## Sheet1
Material | Descrição - pt | Descrição - es | Nº peça fabricante | Texto - pt | Texto - es | Texto OBS - pt | Texto OBS - es | Texto QM - pt | Texto QM - es | Texto DB - pt | Texto DB - es | Status | Texto CLA - pt | Texto CLA - es | Texto REF LMR | Texto LMR | Linha
100340 | VALVULA GAV ACO FLANG 150 6" | VALVULA ESCLU ACE BRIDA 150 6" | 276 - NIAGARA | VALVULA, GAVETA; | VALVULA, ESCLUSA; | REF NIAGARA FIG 276 | REF NIAGARA FIG 276 | INSPEÇÃO: CLASSE 3 C/ CERTIFICADO | INSPECCIÓN: CLASE 3 C/ CERTIFICADO |  |  | 1 | MATERIAL DO CORPO: ACO CARBONO ASTM A216 GR.WCB | MATERIAL DEL CUERPO: ACERO CARBONO ASTM A216 GR.WCB | ORIGINAL - FIG. 276 - NIAGARA | CLASSE DE PRESSAO: 150 | 1
100340 | VALVULA GAV ACO FLANG 150 6" | VALVULA ESCLU ACE BRIDA 150 6" | 276 - NIAGARA | MATERIAL DO CORPO ACO CARBONO ASTM A216 GR.WCB; | MATERIAL DEL CUERPO ACERO CARBONO ASTM A216 GR.WCB; |  |  | Enviar certificado dos ensaios hidrostáticos, certificado de matéria | Enviar certificado de los ensayos hidrostáticos, certificado de materia |  |  | 1 | MATERIAL DA CUNHA: ACO FUNDIDO ASTM A216 GR WCB | MATERIAL DE LA CUNA: ACERO FUNDIDO ASTM A216 GR WCB | ORIGINAL - FIG. 276 - NIAGARA | PRESSAO MAXIMA DE TRABALHO: 20 KGF/CM2 | 2
100340 | VALVULA GAV ACO FLANG 150 6" | VALVULA ESCLU ACE BRIDA 150 6" | 276 - NIAGARA | MATERIAL DA CUNHA ACO FUNDIDO ASTM A216 GR WCB | MATERIAL DE LA CUNA ACERO FUNDIDO ASTM A216 GR WCB |  |  | prima que identifique as partes constituintes da válvula | prima que identifique como partes constituidas de la válvula |  |  | 1 | MATERIAL DA SEDE: ACO INOX ASTM A217 CA15 | MATERIAL DEL ASIENTO: ACERO INOX ASTM A217 CA15 | SUBSTITUTO - FIG. 276 - NIAGARA | TEMPERATURA MAXIMA DE TRABALHO: 40 GRAUS C. | 3
100340 | VALVULA GAV ACO FLANG 150 6" | VALVULA ESCLU ACE BRIDA 150 6" | 276 - NIAGARA | COM REVESTIMENTO DE ACO INOXIDAVEL (AWS 5.9 ER410); | CON REVESTIMIENTO DE ACERO INOXIDABLE (AWS 5.9 ER410); |  |  | e seus materiais emitido pela fabricante da válvula. | e seus materiais emitido por el fabricante da la válvula. |  |  | 1 | MATERIAL DA HASTE: ACO INOX ASTM A276 T410/420 | MATERIAL DEL VASTAGO: ACERO INOX ASTM A276 T410/420 | FORNECEDOR - 661 - GMT | DIAMETRO NOMINAL: 6 POL. | 4
100340 | VALVULA GAV ACO FLANG 150 6" | VALVULA ESCLU ACE BRIDA 150 6" | 276 - NIAGARA | MATERIAL DA SEDE ACO INOX ASTM A217 CA15; | MATERIAL DEL ASIENTO ACERO INOX ASTM A217 CA15; | [6 empty] | 1 | MATERIAL VEDACAO DA HASTE: GRAFITE FLEXIVEL | MATERIAL SELLO VASTAGO: GRAFITO FLEXIBLE | SIMILAR - GA 315X - CONERSOL | EXTREMIDADES: FLANGEADAS ANSI B16.5 | 5
100340 | VALVULA GAV ACO FLANG 150 6" | VALVULA ESCLU ACE BRIDA 150 6" | 276 - NIAGARA | MATERIAL DA HASTE ACO INOX ASTM A276 T410/420; | MATERIAL DEL VASTAGO ACERO INOX ASTM A276 T410/420; | [6 empty] | 1 | TIPO DE FIXACAO DO CASTELO: APARAFUSADO | TIPO DE FIJACION DEL CASTILLO: ATORNILLADO | ORIGINAL - VS 101 - TVS | DISTANCIA ENTRE FACES PARALELAS: 267MM | 6
100340 | VALVULA GAV ACO FLANG 150 6" | VALVULA ESCLU ACE BRIDA 150 6" | 276 - NIAGARA | MATERIAL VEDACAO DA HASTE GRAFITE FLEXIVEL; | MATERIAL SELLO VASTAGO GRAFITO FLEXIBLE; | [6 empty] | 1 | TIPO DE MOVIMENTACAO DA HASTE: ASCENDENTE | TIPO DE MOVIMIENTO DEL VASTAGO: ASCENDENTE | SIMILAR - FIG. 276 - NIAGARA | MATERIAL DO CORPO: ACO FUNDIDO ASTM A216 GR.WCB | 7
100340 | VALVULA GAV ACO FLANG 150 6" | VALVULA ESCLU ACE BRIDA 150 6" | 276 - NIAGARA | TIPO DE FIXACAO DO CASTELO APARAFUSADO; | TIPO DE FIJACION DEL CASTILLO ATORNILLADO; | [6 empty] | 1 | TIPO DE ACIONAMENTO: MANUAL COM VOLANTE | TIPO DE ACCIONAMIENTO: MANUAL CON VOLANTE | SIMILAR - FIG.383 - ACEPAM | MATERIAL DA CUNHA: ACO FUNDIDO ASTM A216 GR.WCB COM REVESTIMENTO DE ACO INOX ANSI410 | 8
100340 | VALVULA GAV ACO FLANG 150 6" | VALVULA ESCLU ACE BRIDA 150 6" | 276 - NIAGARA | TIPO DE MOVIMENTACAO DA HASTE ASCENDENTE; | TIPO DE MOVIMIENTO DEL VASTAGO ASCENDENTE; | [6 empty] | 1 | CLASSE DE PRESSAO: 150 | CLASE DE PRESION: 150 | ORIGINAL - FIG.383 - ACEPAM | MATERIAL DA SEDE: ACO INOX ASTM A217 GR. CA-15 | 9
100340 | VALVULA GAV ACO FLANG 150 6" | VALVULA ESCLU ACE BRIDA 150 6" | 276 - NIAGARA | TIPO DE ACIONAMENTO MANUAL COM VOLANTE; | TIPO DE ACCIONAMIENTO MANUAL CON VOLANTE; | [6 empty] | 1 | PRESSAO MAXIMA DE TRABALHO: 285 | PRESION MAXIMA DE TRABAJO: 285 | ORIGINAL - - - - | MATERIAL DA HASTE: ACO INOX ASTM A182 GRAU F6 | 10
100340 | VALVULA GAV ACO FLANG 150 6" | VALVULA ESCLU ACE BRIDA 150 6" | 276 - NIAGARA | CLASSE DE PRESSAO 150; | CLASE DE PRESION 150; | [6 empty] | 1 | EXTREMIDADE(S): FLANGEADAS ANSI B16.5 | EXTREMO(S): CON BRIDA ANSI B16.5 | ORIGINAL - FIG.274 - NIAGARA | MATERIAL VEDACAO DA HASTE: AMIANTO GRAFITADO | 11
100340 | VALVULA GAV ACO FLANG 150 6" | VALVULA ESCLU ACE BRIDA 150 6" | 276 - NIAGARA | PRESSAO MAXIMA DE TRABALHO 285 PSI (AGUA, OLEO | PRESION MAXIMA DE TRABAJO 285 PSI (AGUA, ACEITE O | [6 empty] | 1 | DISTANCIA FACES PARALELAS: 267,00 mm | DISTANCIA CARAS PARALELAS: 267,00 mm | SIMILAR - FIG. 383 - ACEPAM | TIPO DE FIXACAO DO CASTELO: APARAFUSADO | 12
100340 | VALVULA GAV ACO FLANG 150 6" | VALVULA ESCLU ACE BRIDA 150 6" | 276 - NIAGARA | OU GAS Á 38 °C); | GAS A 38 °C); | [6 empty] | 1 | DIAMETRO NOMINAL: 6 POLEGADAS | DIAMETRO NOMINAL: 6 PULGADAS | ORIGINAL - GA 315X - CONERSOL | TIPO DE MOVIMENTACAO DA HASTE: ASCENDENTE | 13
100340 | VALVULA GAV ACO FLANG 150 6" | VALVULA ESCLU ACE BRIDA 150 6" | 276 - NIAGARA | EXTREMIDADE(S) FLANGEADAS ANSI B16.5; | EXTREMO(S) CON BRIDA ANSI B16.5; | [6 empty] | 1 | NORMAS TECNICAS APLICAVEIS: API 600 | NORMAS TECNICAS APLICABLES: API 600 | ORIGINAL - FIG. 276 - NIAGARA | TIPO DE ACIONAMENTO: MANUAL COM VOLANTE | 14
100340 | VALVULA GAV ACO FLANG 150 6" | VALVULA ESCLU ACE BRIDA 150 6" | 276 - NIAGARA | DISTANCIA FACES PARALELAS 267 mm(ANSI B16.10); | DISTANCIA CARAS PARALELAS 267 mm(ANSI B16.10); | [6 empty] | 1 |  |  | ORIGINAL - VS 101 - TVS | CLASSE DE PRESSAO: 150 | 15
100340 | VALVULA GAV ACO FLANG 150 6" | VALVULA ESCLU ACE BRIDA 150 6" | 276 - NIAGARA | DIAMETRO NOMINAL 6 POLEGADAS; | DIAMETRO NOMINAL 6 PULGADAS; | [6 empty] | 1 |  |  |  | DIAMETRO NOMINAL: 6" | 16
100340 | VALVULA GAV ACO FLANG 150 6" | VALVULA ESCLU ACE BRIDA 150 6" | 276 - NIAGARA | NORMAS TECNICAS APLICAVEIS API 600. | NORMAS TECNICAS APLICABLES API 600. | [6 empty] | 1 |  |  |  | EXTREMIDADES: FLANGEADAS ANSI B16.5, CLASSE 150 (FACE C/RESSALTO) | 17
100340 | VALVULA GAV ACO FLANG 150 6" | VALVULA ESCLU ACE BRIDA 150 6" | 276 - NIAGARA | [8 empty] | 1 |  |  |  | DISTANCIA ENTRE FACES PARALELAS: 267MM | 18
100340 | VALVULA GAV ACO FLANG 150 6" | VALVULA ESCLU ACE BRIDA 150 6" | 276 - NIAGARA | [8 empty] | 1 |  |  |  | MATERIAL DO CORPO: AÇO CARBONO ASTM A216 GR.WCB | 19
100340 | VALVULA GAV ACO FLANG 150 6" | VALVULA ESCLU ACE BRIDA 150 6" | 276 - NIAGARA | [8 empty] | 1 |  |  |  | MATERIAL DA CUNHA: AÇO CARBONO ASTM A216 GR.WCB COM ANEIS AÇO INOX | 20
100340 | VALVULA GAV ACO FLANG 150 6" | VALVULA ESCLU ACE BRIDA 150 6" | 276 - NIAGARA | [8 empty] | 1 |  |  |  | MATERIAL DA SEDE: AÇO INOX ASTM A182 GRAU F6 (11 A 13% CR) | 21
100340 | VALVULA GAV ACO FLANG 150 6" | VALVULA ESCLU ACE BRIDA 150 6" | 276 - NIAGARA | [8 empty] | 1 |  |  |  | MATERIAL DA HASTE: AÇO INOX ASTM A182 GRAU F6 (11 A 13% CR) | 22
100340 | VALVULA GAV ACO FLANG 150 6" | VALVULA ESCLU ACE BRIDA 150 6" | 276 - NIAGARA | [8 empty] | 1 |  |  |  | MATERIAL VEDACAO DA HASTE: AMIANTO GRAFITADO | 23
100340 | VALVULA GAV ACO FLANG 150 6" | VALVULA ESCLU ACE BRIDA 150 6" | 276 - NIAGARA | [8 empty] | 1 |  |  |  | TIPO DE FIXACAO DO CASTELO: APARAFUSADO NO CORPO | 24
100340 | VALVULA GAV ACO FLANG 150 6" | VALVULA ESCLU ACE BRIDA 150 6" | 276 - NIAGARA | [8 empty] | 1 |  |  |  | TIPO DE MOVIMENTACAO DA HASTE: HASTE ASCENDENTE EXTERNA | 25
100340 | VALVULA GAV ACO FLANG 150 6" | VALVULA ESCLU ACE BRIDA 150 6" | 276 - NIAGARA | [8 empty] | 1 |  |  |  | TIPO DE ACIONAMENTO: MANUAL COM VOLANTE | 26
100340 | VALVULA GAV ACO FLANG 150 6" | VALVULA ESCLU ACE BRIDA 150 6" | 276 - NIAGARA | [8 empty] | 1 |  |  |  | CLASSE DE PRESSAO: 150 | 27
100340 | VALVULA GAV ACO FLANG 150 6" | VALVULA ESCLU ACE BRIDA 150 6" | 276 - NIAGARA | [8 empty] | 1 |  |  |  | PRESSAO MAXIMA DE TRABALHO: 170PSI | 28
100340 | VALVULA GAV ACO FLANG 150 6" | VALVULA ESCLU ACE BRIDA 150 6" | 276 - NIAGARA | [8 empty] | 1 |  |  |  | TEMPERATURA MAXIMA DE TRABALHO: 260 GRAUS C. | 29
100340 | VALVULA GAV ACO FLANG 150 6" | VALVULA ESCLU ACE BRIDA 150 6" | 276 - NIAGARA | [8 empty] | 1 |  |  |  | DIAMETRO NOMINAL: 6POL. | 30
100340 | VALVULA GAV ACO FLANG 150 6" | VALVULA ESCLU ACE BRIDA 150 6" | 276 - NIAGARA | [8 empty] | 1 |  |  |  | EXTREMIDADES: FLANGEADAS ANSI B16.5 CLASSE 150 | 31
100340 | VALVULA GAV ACO FLANG 150 6" | VALVULA ESCLU ACE BRIDA 150 6" | 276 - NIAGARA | [8 empty] | 1 |  |  |  | DISTANCIA ENTRE FACES PARALELAS: 267MM | 32
100340 | VALVULA GAV ACO FLANG 150 6" | VALVULA ESCLU ACE BRIDA 150 6" | 276 - NIAGARA | [8 empty] | 1 |  |  |  | MATERIAL DO CORPO: ACO CARBONO ASTM A216 GR.WCB | 33
100340 | VALVULA GAV ACO FLANG 150 6" | VALVULA ESCLU ACE BRIDA 150 6" | 276 - NIAGARA | [8 empty] | 1 |  |  |  | MATERIAL DA CUNHA: ACO INOX ASTM A182 GR.F6 | 34
100340 | VALVULA GAV ACO FLANG 150 6" | VALVULA ESCLU ACE BRIDA 150 6" | 276 - NIAGARA | [8 empty] | 1 |  |  |  | MATERIAL DA SEDE: ACO INOX ASTM A182 GR.F6 | 35
100340 | VALVULA GAV ACO FLANG 150 6" | VALVULA ESCLU ACE BRIDA 150 6" | 276 - NIAGARA | [8 empty] | 1 |  |  |  | MATERIAL DA HASTE: ACO INOX ASTM A182 GR.F6 | 36
100340 | VALVULA GAV ACO FLANG 150 6" | VALVULA ESCLU ACE BRIDA 150 6" | 276 - NIAGARA | [8 empty] | 1 |  |  |  | MATERIAL VEDACAO DA HASTE: AMIANTO GRAFITADO | 37
100340 | VALVULA GAV ACO FLANG 150 6" | VALVULA ESCLU ACE BRIDA 150 6" | 276 - NIAGARA | [8 empty] | 1 |  |  |  | TIPO DE FIXACAO DO CASTELO: APARAFUSADO | 38
100340 | VALVULA GAV ACO FLANG 150 6" | VALVULA ESCLU ACE BRIDA 150 6" | 276 - NIAGARA | [8 empty] | 1 |  |  |  | TIPO DE MOVIMENTACAO DA HASTE: ASCENDENTE | 39
100340 | VALVULA GAV ACO FLANG 150 6" | VALVULA ESCLU ACE BRIDA 150 6" | 276 - NIAGARA | [8 empty] | 1 |  |  |  | TIPO DE ACIONAMENTO: MANUAL COM VOLANTE | 40
100340 | VALVULA GAV ACO FLANG 150 6" | VALVULA ESCLU ACE BRIDA 150 6" | 276 - NIAGARA | [8 empty] | 1 |  |  |  | CLASSE DE PRESSAO: 150 | 41
100340 | VALVULA GAV ACO FLANG 150 6" | VALVULA ESCLU ACE BRIDA 150 6" | 276 - NIAGARA | [8 empty] | 1 |  |  |  | DIAMETRO NOMINAL: 6 POL. | 42
100340 | VALVULA GAV ACO FLANG 150 6" | VALVULA ESCLU ACE BRIDA 150 6" | 276 - NIAGARA | [8 empty] | 1 |  |  |  | EXTREMIDADES: FLANGEADA ANSI B16.5 SERIE 150 | 43
100340 | VALVULA GAV ACO FLANG 150 6" | VALVULA ESCLU ACE BRIDA 150 6" | 276 - NIAGARA | [8 empty] | 1 |  |  |  | DISTANCIA ENTRE FACES PARALELAS: 266,7MM | 44
100340 | VALVULA GAV ACO FLANG 150 6" | VALVULA ESCLU ACE BRIDA 150 6" | 276 - NIAGARA | [8 empty] | 1 |  |  |  | MATERIAL DO CORPO: ACO CARBONO ASTM A216 GR. WCB | 45
100340 | VALVULA GAV ACO FLANG 150 6" | VALVULA ESCLU ACE BRIDA 150 6" | 276 - NIAGARA | [8 empty] | 1 |  |  |  | MATERIAL DA CUNHA: ACO INOX ASTM A182 GR.F6 | 46
100340 | VALVULA GAV ACO FLANG 150 6" | VALVULA ESCLU ACE BRIDA 150 6" | 276 - NIAGARA | [8 empty] | 1 |  |  |  | MATERIAL DA SEDE: ACO INOX ASTM A182 GR.F6 | 47
100340 | VALVULA GAV ACO FLANG 150 6" | VALVULA ESCLU ACE BRIDA 150 6" | 276 - NIAGARA | [8 empty] | 1 |  |  |  | MATERIAL DA HASTE: ACO INOX ASTM A182 GR.F6 | 48
100340 | VALVULA GAV ACO FLANG 150 6" | VALVULA ESCLU ACE BRIDA 150 6" | 276 - NIAGARA | [8 empty] | 1 |  |  |  | TIPO DE FIXACAO DO CASTELO: APARAFUSADO NO CORPO | 49
100340 | VALVULA GAV ACO FLANG 150 6" | VALVULA ESCLU ACE BRIDA 150 6" | 276 - NIAGARA | [8 empty] | 1 |  |  |  | TIPO DE MOVIMENTACAO DA HASTE: ASCENDENETE | 50
100340 | VALVULA GAV ACO FLANG 150 6" | VALVULA ESCLU ACE BRIDA 150 6" | 276 - NIAGARA | [8 empty] | 1 |  |  |  | TIPO DE ACIONAMENTO: MANUAL COM VOLANTE | 51
100803 | CONTATOR AUX 3NA/3NF 16A 120/50 138/60 | CONTACTOR AUX 3NA/3NC 16A 120/50 138/60 | CS7-33Y-120A | CONTATOR, AUXILIAR; | CONTACTOR, AUXILIAR; | CS7-33Y-120A | CS7-33Y-120A | INSPEÇÃO: CLASSE 3 | INSPECCIÓN: CLASE 3 |  |  | 2 | TIPO: ELETROMAGNETICO | TIPO: ELETROMAGNETICO | SUBSTITUTO - CS7-33Y-120A - SPRECHER & SCHUH | TIPO: ELETROMAGNETICO | 1
100803 | CONTATOR AUX 3NA/3NF 16A 120/50 138/60 | CONTACTOR AUX 3NA/3NC 16A 120/50 138/60 | CS7-33Y-120A | TIPO INSTANTANEO; | TIPO INSTANTÁNEO; | [6 empty] | 2 | NUMERO E TIPO(S) DE CONTATO(S): #13NA/3NF | NUMERO Y TIPOS DE CONTACTOS: #13NA/3NF | ORIGINAL - - - - | NUMERO E TIPOS DE CONTATOS: 3NA + 3NF | 2
100803 | CONTATOR AUX 3NA/3NF 16A 120/50 138/60 | CONTACTOR AUX 3NA/3NC 16A 120/50 138/60 | CS7-33Y-120A | CONTATO(S) 3NF/3NA; | CONTACTO(S) 3NC/3NA; | [6 empty] | 2 | CORRENTE NOMINAL: 20,00 A | CORRIENTE NOMINAL: 20,00 A |  | CORRENTE NOMINAL DOS CONTATOS: 20A (ITH CONTATOR), 10A (ITH BLOCO AUXILIAR) | 3
100803 | CONTATOR AUX 3NA/3NF 16A 120/50 138/60 | CONTACTOR AUX 3NA/3NC 16A 120/50 138/60 | CS7-33Y-120A | CORRENTE NOMINAL (CONTATOR) 20A; | CORRIENTE NOMINAL (CONTACTOR) 20A; | [6 empty] | 2 | CORRENTE PERMANENTE: 10,00 A | CORRIENTE PERMANENTE: 10,00 A |  | TENSAO DE ISOLAMENTO: 690V | 4
100803 | CONTATOR AUX 3NA/3NF 16A 120/50 138/60 | CONTACTOR AUX 3NA/3NC 16A 120/50 138/60 | CS7-33Y-120A | CORRENTE NOMINAL (BLOCO AUXILIAR) 10A; | CORRIENTE NOMINAL (BLOQUE AUXILIAR) 10A; | [6 empty] | 2 | TENSAO NOMINAL DE ALIMENTACAO: 110V EM 50HZ/120V EM 60HZ | TENSION NOMINAL ALIMENTACION: 110V EM 50HZ/120V EM 60HZ |  | FREQUENCIA NOMINAL: 50HZ | 5
100803 | CONTATOR AUX 3NA/3NF 16A 120/50 138/60 | CONTACTOR AUX 3NA/3NC 16A 120/50 138/60 | CS7-33Y-120A | FREQUENCIA 50/60 Hz; | FRECUENCIA 50/60 Hz; | [6 empty] | 2 | FREQUENCIA: 50/60HZ | FRECUENCIA: 50/60HZ |  | TENSAO NOMINAL DA BOBINA: 120V (50HZ) | 6
100803 | CONTATOR AUX 3NA/3NF 16A 120/50 138/60 | CONTACTOR AUX 3NA/3NC 16A 120/50 138/60 | CS7-33Y-120A | TENSAO DE ISOLAMENTO 690 V; | TENSIÓN DE AISLAMIENTO 690 V; | [6 empty] | 2 | TENSAO DE ISOLAMENTO: 690 V | TENSION DE AISLAMIENTO: 690 V |  | CONSUMO DA BOBINA: 75VA (EXCITACAO); 9,5VA (RETENCAO) | 7
100803 | CONTATOR AUX 3NA/3NF 16A 120/50 138/60 | CONTACTOR AUX 3NA/3NC 16A 120/50 138/60 | CS7-33Y-120A | GRAU DE PROTECAO IP-20; | GRADO DE PROTECCIÓN IP-20; | [6 empty] | 2 | GRAU DE PROTECAO: IP20 | GRADO DE PROTECCION: IP20 |  | GRAU DE PROTECAO: IP20 | 8
100803 | CONTATOR AUX 3NA/3NF 16A 120/50 138/60 | CONTACTOR AUX 3NA/3NC 16A 120/50 138/60 | CS7-33Y-120A | FIXACAO TRILHO DIN TS-35 OU PELA BASE POR PARAFUSOS; | FIJACIÓN A CARRIL DIN TS-35 O A LA BASE CON TORNILLOS; | [6 empty] | 2 | FIXACAO: PARAFUSO TRILHO DIN TS-35 | FIJACION: PARAFUSO TRILHO DIN TS-35 |  | DIMENSOES: ALT. 81MM; LARG. 45MM; PROF. 119,5MM | 9
100803 | CONTATOR AUX 3NA/3NF 16A 120/50 138/60 | CONTACTOR AUX 3NA/3NC 16A 120/50 138/60 | CS7-33Y-120A | ALTURA 81mm; | ALTURA 81 mm; | [6 empty] | 2 | ACESSORIO(S): COM BASE DE LIGACAO K | ACCESORIO(S): COM BASE DE LIGACAO K |  | FIXACAO: TRILHO DIN TS-35 OU PELA BASE POR PARAFUSOS | 10
100803 | CONTATOR AUX 3NA/3NF 16A 120/50 138/60 | CONTACTOR AUX 3NA/3NC 16A 120/50 138/60 | CS7-33Y-120A | LARGURA 45mm; | ANCHO 45 mm; | [6 empty] | 2 | LARGURA: 45,0000 mm | ANCHO: 45,0000 mm |  | NORMAS TECNICAS APLICAVEIS: IEC 60947-5-1 | 11
100803 | CONTATOR AUX 3NA/3NF 16A 120/50 138/60 | CONTACTOR AUX 3NA/3NC 16A 120/50 138/60 | CS7-33Y-120A | PROFUNDIDADE TOTAL 119,5mm; | PROFUNDIDAD TOTAL 119,5 mm; | [6 empty] | 2 | ALTURA: 81,0000 mm | ALTURA: 81,0000 mm |  |  | 12
100803 | CONTATOR AUX 3NA/3NF 16A 120/50 138/60 | CONTACTOR AUX 3NA/3NC 16A 120/50 138/60 | CS7-33Y-120A | CONFORME NORMAS ABNT NBR/IEC 60947-5-1. | CONFORME A LAS NORMAS ABNT NBR/IEC 60947-5-1. | [6 empty] | 2 | PROFUNDIDADE: 119,0000 mm | PROFUNDIDAD: 119,0000 mm |  |  | 13
100803 | CONTATOR AUX 3NA/3NF 16A 120/50 138/60 | CONTACTOR AUX 3NA/3NC 16A 120/50 138/60 | CS7-33Y-120A | [8 empty] | 2 | NORMAS TECNICAS APLICAVEIS: IEC 60947-5-1 | NORMAS TECNICAS APLICABLES: IEC 60947-5-1 |  |  | 14
101168 | ELEMENTO FILT CART OLEO 34X66X116MM | ELEMENTO FILT CART ACEI 34X66X116MM | 1003735B - HENGST FILTRATION GMBH. | ELEMENTO, FILTRANTE; | ELEMENTO, FILTRANTE; | Marca referencia | Marca referencia | INSPEÇÃO: CLASSE 3 | INSPECCIÓN: CLASE 3 |  |  | 1 | TIPO: CARTUCHO | TIPO: CARTUCHO | ORIGINAL - 9.160LA H20XL-A00-0-M-SO3000 - REXROTH | MATERIAL: MALHA DE VIBRA DE VIDRO | 1
101168 | ELEMENTO FILT CART OLEO 34X66X116MM | ELEMENTO FILT CART ACEI 34X66X116MM | 1003735B - HENGST FILTRATION GMBH. | TIPO CARTUCHO; | TIPO CARTUCHO; | [6 empty] | 1 | GRAU DE FILTRAGEM: #120MICRA | GRADO DE FILTRACION: #120MICRA | SIMILAR - 1003735B - HENGST FILTRATION GMBH | TIPO: CARTUCHO | 2
101168 | ELEMENTO FILT CART OLEO 34X66X116MM | ELEMENTO FILT CART ACEI 34X66X116MM | 1003735B - HENGST FILTRATION GMBH. | MATERIAL MALHA DE FIBRA DE VIDRO; | MALLA DE FIBRA DE VIDRIO; | 1003735B - Hengst Filtration GmbH. | 1003735B - Hengst Filtration GmbH. |  |  |  |  | 1 | GRAU DE FILTRAGEM: #2SEM VALVULA BYPASS | GRADO DE FILTRACION: #2SEM VALVULA BYPASS |  | FLUIDOS: OLEO MINERAL E OUTROS | 3
101168 | ELEMENTO FILT CART OLEO 34X66X116MM | ELEMENTO FILT CART ACEI 34X66X116MM | 1003735B - HENGST FILTRATION GMBH. | TIPO DE FLUIDO OLEO MINERAL; | TIPO DE FLUIDO ACEITE MINERAL; | R928017209 9.160LA PWR20-A00-0-M S03000 - REXROTH. | R928017209 9.160LA PWR20-A00-0-M S03000 - REXROTH. |  |  |  |  | 1 | GRAU DE FILTRAGEM: #3COM CESTO DE PROTECAO | GRADO DE FILTRACION: #3COM CESTO DE PROTECAO |  | PRESSAO MAXIMA DE TRABALHO: 30BAR (435PSI) | 4
101168 | ELEMENTO FILT CART OLEO 34X66X116MM | ELEMENTO FILT CART ACEI 34X66X116MM | 1003735B - HENGST FILTRATION GMBH. | PRESSAO MAXIMA DE TRABALHO 30BAR (435PSI); | PRESION MAXIMA DE TRABAJO 30 bar (435PSI); | R928017209 9.160LA H20XL-A00-0-M S03000 - REXROTH. | R928017209 9.160LA H20XL-A00-0-M S03000 - REXROTH. |  |  |  |  | 1 | MATERIAL: MALHA DE FIBRA DE VIDRO | MATERIAL: MALHA DE FIBRA DE VIDRO |  |  | 5
101168 | ELEMENTO FILT CART OLEO 34X66X116MM | ELEMENTO FILT CART ACEI 34X66X116MM | 1003735B - HENGST FILTRATION GMBH. | TEMPERATURA MAXIMA DE TRABALHO 100 °C; | TEMPERATURA MAXIMA DE TRABAJO 100 °C; | [6 empty] | 1 | FLUIDOS: OLEO MINERAL | FLUIDOS: OLEO MINERAL |  |  | 6
101168 | ELEMENTO FILT CART OLEO 34X66X116MM | ELEMENTO FILT CART ACEI 34X66X116MM | 1003735B - HENGST FILTRATION GMBH. | GRAU DE FILTRAGEM 20MICRA; | GRADO DE FILTRAJE 20 MICRA; | [6 empty] | 1 | PRESSAO MAXIMA DE TRABALHO: 30BAR (435PSI) | PRESION MAXIMA DE TRABAJO: 30BAR (435PSI) |  |  | 7
101168 | ELEMENTO FILT CART OLEO 34X66X116MM | ELEMENTO FILT CART ACEI 34X66X116MM | 1003735B - HENGST FILTRATION GMBH. | SEM VALVULA BYPASS; | SIN VALVULA BYPASS; | [6 empty] | 1 | TEMPERATURA MAXIMA DE TRABALHO: 100,00 °C | TEMPERATURA MAXIMA DE TRABAJO: 100,00 °C |  |  | 8
101168 | ELEMENTO FILT CART OLEO 34X66X116MM | ELEMENTO FILT CART ACEI 34X66X116MM | 1003735B - HENGST FILTRATION GMBH. | COM CESTO DE PROTECAO; | CON CESTO DE PROTECCIÓN; | [6 empty] | 1 | DIAMETRO EXTERNO: 66,00MM | DIAMETRO EXTERNO: 66,00MM |  |  | 9
101168 | ELEMENTO FILT CART OLEO 34X66X116MM | ELEMENTO FILT CART ACEI 34X66X116MM | 1003735B - HENGST FILTRATION GMBH. | DIAMETRO EXTERNO 66,00MM; | DIAMETRO INTERNO 34 mm; | [6 empty] | 1 | DIAMETRO INTERNO: 34,00MM | DIAMETRO INTERNO: 34,00MM |  |  | 10
101168 | ELEMENTO FILT CART OLEO 34X66X116MM | ELEMENTO FILT CART ACEI 34X66X116MM | 1003735B - HENGST FILTRATION GMBH. | DIAMETRO INTERNO 34,00MM; | DIAMETRO EXTERNO 66 mm; | [6 empty] | 1 | COMPRIMENTO: 116,0000 mm | LONGITUD: 116,0000 mm |  |  | 11
101168 | ELEMENTO FILT CART OLEO 34X66X116MM | ELEMENTO FILT CART ACEI 34X66X116MM | 1003735B - HENGST FILTRATION GMBH. | COMPRIMENTO 116 mm; | LARGO 116 mm; | [6 empty] | 1 | NORMAS TECNICAS APLICAVEIS: #1DIN 24550 - PARTE 2 | NORMAS TECNICAS APLICABLES: #1DIN 24550 - PARTE 2 |  |  | 12
101168 | ELEMENTO FILT CART OLEO 34X66X116MM | ELEMENTO FILT CART ACEI 34X66X116MM | 1003735B - HENGST FILTRATION GMBH. | NORMA TECNICA APLICAVEL DIN 24550 - PARTE 2, ISO | CONFORME NORMA(S)TECNICA(S)DIN 24550 PARTE 2; | [6 empty] | 1 | NORMAS TECNICAS APLICAVEIS: #2ISO 16889 | NORMAS TECNICAS APLICABLES: #2ISO 16889 |  |  | 13
101168 | ELEMENTO FILT CART OLEO 34X66X116MM | ELEMENTO FILT CART ACEI 34X66X116MM | 1003735B - HENGST FILTRATION GMBH. | 16889. | ISO 16889. | [6 empty] | 1 |  |  |  |  | 14
101206 | ELIMINADOR AR ACO 10,3BAR 120,5X135MM | ELIMINADOR AIR ACE 10,3BAR 120,5X135MM |  | ELIMINADOR, AR; | ELIMINADOR, AIRE; | Marca referencia | Marca referencia | INSPEÇÃO: CLASSE 3 | INSPECCIÓN: CLASE 3 |  |  | 2 | TIPO: BOIA | TIPO: BOIA | ORIGINAL - 13W - SARCO | TIPO: BOIA | 1
101206 | ELIMINADOR AR ACO 10,3BAR 120,5X135MM | ELIMINADOR AIR ACE 10,3BAR 120,5X135MM |  | TIPO BOIA; | TIPO BOYA; | SARCO - 13W | SARCO - 13W |  |  |  |  | 2 | MATERIAL DO CORPO: ACO ASTM A126 B | MATERIAL DEL CUERPO: ACO ASTM A126 B |  | PRESSAO MAXIMA DE TRABALHO: 10,5KGF/CM2 | 2
101206 | ELIMINADOR AR ACO 10,3BAR 120,5X135MM | ELIMINADOR AIR ACE 10,3BAR 120,5X135MM |  | PRESSAO MAXIMA DE TRABALHO 10,3 bar (10,5 kgf/cm2); | PRESION MAXIMA DE TRABAJO 10,3 bar (10,5 kgf/cm2); | [6 empty] | 2 | MATERIAL DO ELEMENTO INTERNO: ACO INOX AISI 304 | MATERIAL DEL ELEMENTO INTERNO: ACO INOX AISI 304 |  | CONEXAO: ROSCADA FEMEA 3/4POL NPT (ANSI B-2.1) | 3
101206 | ELIMINADOR AR ACO 10,3BAR 120,5X135MM | ELIMINADOR AIR ACE 10,3BAR 120,5X135MM |  | CONEXAO ROSCA FEMEA 3/4 POLEGADA NPT; | CONEXION ROSCA HEMBRA 3/4 PULGADA NPT; | [6 empty] | 2 | PRESSAO MAXIMA DE TRABALHO: 10,3BAR(10,5KGF/CM2) | PRESION MAXIMA DE TRABAJO: 10,3BAR(10,5KGF/CM2) |  | DIMENSOES: DIAM 120,7X135MM | 4
101206 | ELIMINADOR AR ACO 10,3BAR 120,5X135MM | ELIMINADOR AIR ACE 10,3BAR 120,5X135MM |  | DIMENSOES DIAMETRO 120,7 mm (+/- 9mm); | DIMENSIONES DIAMETRO 120,7 mm (+/- 9mm); | [6 empty] | 2 | CONEXAO: ROSCA FEMEA 3/4POL NPT | CONEXION: ROSCA FEMEA 3/4POL NPT |  | MATERIAL DO CORPO: ACO ASTM A278 | 5
101206 | ELIMINADOR AR ACO 10,3BAR 120,5X135MM | ELIMINADOR AIR ACE 10,3BAR 120,5X135MM |  | COMPRIMENTO 135 mm (+/- 5mm); | LARGO 135 mm (+/- 5mm); | [6 empty] | 2 | DIAMETRO: 120,5000 mm | DIAMETRO: 120,5000 mm |  | MATERIAL DO ELEMENTO INTERNO: ACO INOX AISI 304 | 6
101206 | ELIMINADOR AR ACO 10,3BAR 120,5X135MM | ELIMINADOR AIR ACE 10,3BAR 120,5X135MM |  | CORPO ACO ASTM A126 B; | CUERPO ACERO ASTM A126 B; | [6 empty] | 2 | COMPRIMENTO: 135,0000 mm | LONGITUD: 135,0000 mm |  |  | 7
101206 | ELIMINADOR AR ACO 10,3BAR 120,5X135MM | ELIMINADOR AIR ACE 10,3BAR 120,5X135MM |  | ELEMENTO INTERNO DE ACO INOX AISI 304. | ELEMENTO INTERNO DE ACERO INOX AISI 304. | [6 empty] | 2 |  |  |  |  | 8
101532 | VALVULA ESF ACO 314BAR BSP 1" | VALVULA ESF ACE 314BAR BSP 1" | ERMETO VEF 1 BSP - HIDRONTEX | VALVULA, ESFERA; | VALVULA, ESFERA; | Referencia: | Referencia: | INSPEÇÃO: NÃO APLICÁVEL | INSPECCIÓN: NO APLICABLE |  |  | 2 | MATERIAL DO CORPO: ACO SAE 1112/1113 | MATERIAL DEL CUERPO: ACO SAE 1112/1113 | ORIGINAL - VEFA-1BSP - ERMETO | PRESSAO MAXIMA DE TRABALHO: 320KGF/CM2 | 1
101532 | VALVULA ESF ACO 314BAR BSP 1" | VALVULA ESF ACE 314BAR BSP 1" | ERMETO VEF 1 BSP - HIDRONTEX | PRESSAO MAXIMA DE TRABALHO 314 bar (320 kgf/cm2); | PRESION MAXIMA DE TRABAJO 314 bar (320 kgf/cm2); | HIDRONTEX - ERMETO VEF 1 BSP | HIDRONTEX - ERMETO VEF 1 BSP |  |  |  |  | 2 | MATERIAL DA HASTE: ACO SAE 1112/1113 | MATERIAL DEL VASTAGO: ACO SAE 1112/1113 |  | TEMPERATURA MAXIMA DE TRABALHO: 100 GRAUS C. | 2
101532 | VALVULA ESF ACO 314BAR BSP 1" | VALVULA ESF ACE 314BAR BSP 1" | ERMETO VEF 1 BSP - HIDRONTEX | TEMPERATURA MAXIMA DE TRABALHO 100 °C; | TEMPERATURA MAXIMA DE TRABAJO 100 °C; | [6 empty] | 2 | MATERIAL DA ESFERA: ACO SAE 1112/1113 CROMADO | MATERIAL DE LA ESFERA: ACO SAE 1112/1113 CROMADO |  | TIPO DE PASSAGEM: PLENA | 3
101532 | VALVULA ESF ACO 314BAR BSP 1" | VALVULA ESF ACE 314BAR BSP 1" | ERMETO VEF 1 BSP - HIDRONTEX | PASSAGEM PLENA; | PASAJE PLENA; | [6 empty] | 2 | MATERIAL DA SEDE: POLIAMIDA | MATERIAL DEL ASIENTO: POLIAMIDA |  | DIAMETRO NOMINAL: 1 POL. | 4
101532 | VALVULA ESF ACO 314BAR BSP 1" | VALVULA ESF ACE 314BAR BSP 1" | ERMETO VEF 1 BSP - HIDRONTEX | DIAMETRO NOMINAL 1 POLEGADA; | DIAMETRO NOMINAL 1 PULGADA; | [6 empty] | 2 | MATERIAL VEDACAO DA HASTE: BORRACHA NITRILICA-BUNA N | MATERIAL SELLO VASTAGO: BORRACHA NITRILICA-BUNA N |  | EXTREMIDADES: ROSCADAS FEMEA BSP | 5
101532 | VALVULA ESF ACO 314BAR BSP 1" | VALVULA ESF ACE 314BAR BSP 1" | ERMETO VEF 1 BSP - HIDRONTEX | EXTREMIDADE(S) ROSCA FEMEA BSP; | EXTREMIDAD(ES) ROSCA HEMBRA BSP; | [6 empty] | 2 | PRESSAO MAXIMA DE TRABALHO: 314BAR (320KGF/CM2) | PRESION MAXIMA DE TRABAJO: 314BAR (320KGF/CM2) |  | DISTANCIA ENTRE FACES PARALELAS: 113,5MM | 6
101532 | VALVULA ESF ACO 314BAR BSP 1" | VALVULA ESF ACE 314BAR BSP 1" | ERMETO VEF 1 BSP - HIDRONTEX | DISTANCIA ENTRE FACES PARALELAS 113,5 mm; | DISTANCIA ENTRE CARAS PARALELAS 113,5 mm; | [6 empty] | 2 | TEMPERATURA MAXIMA DE TRABALHO: 0,00 °C | TEMPERATURA MAXIMA DE TRABAJO: 0,00 °C |  | MATERIAL DO CORPO: ACO SAE 1112/1113 | 7
101532 | VALVULA ESF ACO 314BAR BSP 1" | VALVULA ESF ACE 314BAR BSP 1" | ERMETO VEF 1 BSP - HIDRONTEX | CORPO ACO SAE 1112/1113; | CUERPO ACERO SAE 1112/1113; | [6 empty] | 2 | TIPO DE PASSAGEM: PLENA | TIPO DE PASO: PLENA |  | MATERIAL DA HASTE: ACO SAE 1112/1113 | 8
101532 | VALVULA ESF ACO 314BAR BSP 1" | VALVULA ESF ACE 314BAR BSP 1" | ERMETO VEF 1 BSP - HIDRONTEX | HASTE DE ACO SAE 1112/1113; | VASTAGO DE ACERO SAE 1112/1113; | [6 empty] | 2 | TIPO DE ACIONAMENTO: MANUAL COM ALAVANCA | TIPO DE ACCIONAMIENTO: MANUAL COM ALAVANCA |  | MATERIAL DA ESFERA: ACO SAE 1112/1113 CROMADO | 9
101532 | VALVULA ESF ACO 314BAR BSP 1" | VALVULA ESF ACE 314BAR BSP 1" | ERMETO VEF 1 BSP - HIDRONTEX | ESFERA DE ACO SAE 1112/1113 CROMADO; | ESFERA ACERO SAE 1112/1113 CROMADO; | [6 empty] | 2 | EXTREMIDADE(S): ROSCA FEMEA BSP | EXTREMO(S): ROSCA FEMEA BSP |  | MATERIAL DA SEDE: POLIAMIDA | 10
101532 | VALVULA ESF ACO 314BAR BSP 1" | VALVULA ESF ACE 314BAR BSP 1" | ERMETO VEF 1 BSP - HIDRONTEX | SEDE DE POLIAMIDA; | ASIENTO DE POLIAMIDA; | [6 empty] | 2 | DIAMETRO NOMINAL: 1POL | DIAMETRO NOMINAL: 1POL |  | MATERIAL VEDACAO DA HASTE: BUNA N | 11
101532 | VALVULA ESF ACO 314BAR BSP 1" | VALVULA ESF ACE 314BAR BSP 1" | ERMETO VEF 1 BSP - HIDRONTEX | VEDACAO DA HASTE DE BORRACHA NITRILICA (BUNA-N); | VEDAMIENTO DEL VASTAGO GOMA NITRILICA (BUNA-N); | [6 empty] | 2 | DISTANCIA FACES PARALELAS: 113,50 mm | DISTANCIA CARAS PARALELAS: 113,50 mm |  | TIPO DE ACIONAMENTO: MANUAL COM ALAVANCA | 12
101532 | VALVULA ESF ACO 314BAR BSP 1" | VALVULA ESF ACE 314BAR BSP 1" | ERMETO VEF 1 BSP - HIDRONTEX | ACIONAMENTO MANUAL COM ALAVANCA. | ACCIONAMIENTO MANUAL CON PALANCA. | [6 empty] | 2 |  |  |  |  | 13
102482 | CONTATOR 3P 2NA/2NF 40A 120V 60HZ | CONTACTOR 3P 2NA/2NC 40A 120V 60HZ | R2630 B120/3022 - KRAUS NAIMER | CONTATOR; | CONTACTOR; | Referência: | Referencia: | INSPEÇÃO: CLASSE 3 | INSPECCIÓN: CLASE 3 |  |  | 1 | NUMERO DE POLOS: 3 | NUMERO DE POLOS: 3 | ORIGINAL - R26-30-B120-3022 - KRAUS + NAIMER | NUMERO DE POLOS: 3 | 1
102482 | CONTATOR 3P 2NA/2NF 40A 120V 60HZ | CONTACTOR 3P 2NA/2NC 40A 120V 60HZ | R2630 B120/3022 - KRAUS NAIMER | NUMERO DE POLOS 3; | POLO(S) 3; | [6 empty] | 1 | TENSAO DE ISOLAMENTO: 690 V | TENSION DE AISLAMIENTO: 690 V |  | TENSAO DE ISOLAMENTO: 660VCA | 2
102482 | CONTATOR 3P 2NA/2NF 40A 120V 60HZ | CONTACTOR 3P 2NA/2NC 40A 120V 60HZ | R2630 B120/3022 - KRAUS NAIMER | TENSAO DE ISOLAMENTO 690 V; | TENSION DE AISLAMIENTO 690 V; | R2630 B120/3022 - KRAUS NAIMER | R2630 B120/3022 - KRAUS NAIMER |  |  |  |  | 1 | CORRENTE NOMINAL: 40,00 A | CORRIENTE NOMINAL: 40,00 A |  | CORRENTE NOMINAL: 40A | 3
102482 | CONTATOR 3P 2NA/2NF 40A 120V 60HZ | CONTACTOR 3P 2NA/2NC 40A 120V 60HZ | R2630 B120/3022 - KRAUS NAIMER | CORRENTE NOMINAL 40 A; | CORRIENTE NOMINAL 40 A; | [6 empty] | 1 | CONTATOS PRINCIPAIS: 3 NA | CONTACTOS PRINCIPALES: 3 NA |  | NUMERO E TIPOS CONTATOS PRINCIPAIS: 3NA | 4
102482 | CONTATOR 3P 2NA/2NF 40A 120V 60HZ | CONTACTOR 3P 2NA/2NC 40A 120V 60HZ | R2630 B120/3022 - KRAUS NAIMER | NUMERO E TIPO CONTATOS PRINC 3NA; | CONTACTOS PRINCIPALES 3NA; | Marca: EATON | Marca: EATON |  |  |  |  | 1 | CORRENTE NOM CONTAT PRINCIPAIS: 32 A | CORRIENTE NOM CONTAC PRINCIPAL: 32 A |  | CORRENTE NOM. CONTATOS PRINCIPAIS: 32A | 5
102482 | CONTATOR 3P 2NA/2NF 40A 120V 60HZ | CONTACTOR 3P 2NA/2NC 40A 120V 60HZ | R2630 B120/3022 - KRAUS NAIMER | CORRENTE CONTATOS PRINCIPAIS 32 A; | CORRIENTE NOM. CONTACTOS PRINCIPALE 32 A; | Modelo: DILM32-10 (110V50HZ,120V60HZ) + DILM32-XHI22 | Modelo: DILM32-10 (110V50HZ,120V60HZ) + DILM32-XHI22 |  |  |  |  | 1 | CONTATOS AUXILIARES: 2NA/2NF | CONTACTOS AUXILIARES: 2NA/2NC |  | NUM. E TIPO DE CONTATOS AUXILIARES: 2NA + 2NF | 6
102482 | CONTATOR 3P 2NA/2NF 40A 120V 60HZ | CONTACTOR 3P 2NA/2NC 40A 120V 60HZ | R2630 B120/3022 - KRAUS NAIMER | NUMERO E TIPO CONTATOS AUXIL 2NA/2NF; | CONTACTO(S) AUXILIAR(ES) 2NA/2NC; | [6 empty] | 1 | CORRENTE CONTATOS AUXILIARES: 10A | CORRIENTE CONTACTOS AUXILIARES: 10A |  | CORRENTE NOM. CONTATOS AUXILIARES: 6A/220VCA | 7
102482 | CONTATOR 3P 2NA/2NF 40A 120V 60HZ | CONTACTOR 3P 2NA/2NC 40A 120V 60HZ | R2630 B120/3022 - KRAUS NAIMER | CORRENTE CONTATOS AUXILIARES 10 A; | CORRIENTE NOM. CONTACTOS AUXILIARES 10 A; | [6 empty] | 1 | TENSAO NOMINAL DA BOBINA: 120V | TENSION NOMINAL DE LA BOBINA: 120V |  | TENSAO NOMINAL DA BOBINA: 120VCA | 8
102482 | CONTATOR 3P 2NA/2NF 40A 120V 60HZ | CONTACTOR 3P 2NA/2NC 40A 120V 60HZ | R2630 B120/3022 - KRAUS NAIMER | TENSAO NOMINAL DA BOBINA 120 V; | TENSION DE LA BOBINA 120 V; | [6 empty] | 1 | FREQUENCIA NOMINAL DA BOBINA: 60 Hz | FRECUENCIA NOMINAL BOBINA: 60 hz |  | FREQUENCIA NOMINAL DA BOBINA: 60HZ | 9
102482 | CONTATOR 3P 2NA/2NF 40A 120V 60HZ | CONTACTOR 3P 2NA/2NC 40A 120V 60HZ | R2630 B120/3022 - KRAUS NAIMER | FREQUENCIA NOMINAL DA BOBINA 60 Hz; | FRECUENCIA NOMINAL DE LA BOBINA 60 Hz; | [6 empty] | 1 | FIXACAO: PERFIL OMEGA | FIJACION: PERFIL OMEGA |  | CONSUMO: 75VA | 10
102482 | CONTATOR 3P 2NA/2NF 40A 120V 60HZ | CONTACTOR 3P 2NA/2NC 40A 120V 60HZ | R2630 B120/3022 - KRAUS NAIMER | FIXACAO PERFIL OMEGA; | FIJACION PERFIL OMEGA; | [6 empty] | 1 | NORMAS TECNICAS APLICAVEIS: ABNT NBR IEC 60947-4-1 | NORMAS TECNICAS APLICABLES: ABNT NBR IEC 60947-4-1 |  | FIXACAO: PERFIL OMEGA | 11
102482 | CONTATOR 3P 2NA/2NF 40A 120V 60HZ | CONTACTOR 3P 2NA/2NC 40A 120V 60HZ | R2630 B120/3022 - KRAUS NAIMER | CONFORME NORMA(S) TECNICA(S) ABNT NBR IEC 60947-4-1. | CONFORME LA(S) NORMA(S) TECNICA(S) ABNT NBR IEC | [6 empty] | 1 |  |  |  | NORMAS TECNICAS APLICAVEIS: IEC 158 | 12
102482 | CONTATOR 3P 2NA/2NF 40A 120V 60HZ | CONTACTOR 3P 2NA/2NC 40A 120V 60HZ | R2630 B120/3022 - KRAUS NAIMER |  | 60947-4-1. | [6 empty] | 1 |  |  |  |  | 13
102954 | ELEMENTO FILT CART OLEO 40VG MWM-229/6 | ELEMENTO FILT CART ACEI 40VG MWM-229/6 |  | ELEMENTO, FILTRANTE; | ELEMENTO, FILTRANTE; | Marca referencia: | Marca referencia: | INSPEÇÃO: CLASSE 3 | INSPECCIÓN: CLASE 3 |  |  | 2 | TIPO: CARTUCHO | TIPO: CARTUCHO | ORIGINAL - W 962 - MANN | MATERIAL: FIBRA METALICA | 1
102954 | ELEMENTO FILT CART OLEO 40VG MWM-229/6 | ELEMENTO FILT CART ACEI 40VG MWM-229/6 |  | FIBRA METALICA; | FIBRA METALICA; | MANN - Modelo: W 962 | MANN - Modelo: W 962 |  |  |  |  | 2 | USO: #1GUINDASTE VILLARES 40VG | USO: #1GUINDASTE VILLARES 40VG |  | TIPO: CARTUCHO | 2
102954 | ELEMENTO FILT CART OLEO 40VG MWM-229/6 | ELEMENTO FILT CART ACEI 40VG MWM-229/6 |  | TIPO CARTUCHO; | TIPO CARTUCHO; | [6 empty] | 2 | USO: #2MOTOR DIESEL MWM 229/6 | USO: #2MOTOR DIESEL MWM 229/6 |  | FLUIDOS: OLEO MINERAL | 3
102954 | ELEMENTO FILT CART OLEO 40VG MWM-229/6 | ELEMENTO FILT CART ACEI 40VG MWM-229/6 |  | PARA OLEO MINERAL; | PARA ACEITE MINERAL; | [6 empty] | 2 | APLICACAO: OLEO MINERAL E OUTROS | APLICACION: OLEO MINERAL E OUTROS |  | VAZAO: 65L/MIN | 4
102954 | ELEMENTO FILT CART OLEO 40VG MWM-229/6 | ELEMENTO FILT CART ACEI 40VG MWM-229/6 |  | VAZAO 65 l/min; | CAUDAL 65 l/min; | [6 empty] | 2 | GRAU DE FILTRAGEM: #1100MICRA | GRADO DE FILTRACION: #1100MICRA |  | GRAU DE FILTRAGEM: 10MICRA | 5
102954 | ELEMENTO FILT CART OLEO 40VG MWM-229/6 | ELEMENTO FILT CART ACEI 40VG MWM-229/6 |  | GRAU DE FILTRAGEM 10MICRA; | GRADOS DE FILTRAJE 10MICRA; | [6 empty] | 2 | GRAU DE FILTRAGEM: #2VAZAO 65L/MIN | GRADO DE FILTRACION: #2VAZAO 65L/MIN |  | PRESSAO MAXIMA DE TRABALHO: 30BAR | 6
102954 | ELEMENTO FILT CART OLEO 40VG MWM-229/6 | ELEMENTO FILT CART ACEI 40VG MWM-229/6 |  | PRESSAO MAXIMA DE TRABALHO 30 bar; | PRESION MAXIMA DE TRABAJO 30 bar; | [6 empty] | 2 | MATERIAL: FIBRA METALICA | MATERIAL: FIBRA METALICA |  | TEMPERATURA MAXIMA DE TRABALHO: 80ºC | 7
102954 | ELEMENTO FILT CART OLEO 40VG MWM-229/6 | ELEMENTO FILT CART ACEI 40VG MWM-229/6 |  | OBS: USO GUINDASTE VILLARES 40 VG; | OBS: USO EN LA GRUA VILLARES 40 VG; | [6 empty] | 2 | PRESSAO MAXIMA DE TRABALHO: 30BAR | PRESION MAXIMA DE TRABAJO: 30BAR |  | DIMENSOES: 93X211(DEXT X ALT) | 8
102954 | ELEMENTO FILT CART OLEO 40VG MWM-229/6 | ELEMENTO FILT CART ACEI 40VG MWM-229/6 |  | MOTOR DIESEL mWM 229/6. | MOTOR DIESEL mWM 229/6. | [6 empty] | 2 |  |  |  | CARACTERISTICAS ADICIONAIS: USO FILTRO REXROTH MOD.RFP65 E 5-67 50662126-MANN | 9
103241 | VALVULA GLOB BR NPT 150 10,3BAR 1/2" | VALVULA ESF BR NPT 150 10,3BAR 1/2" | FIG 200C - NIAGARA | VALVULA, GLOBO; | VALVULA, GLOBO; | REFERENCIA | REFERENCIA | INSPEÇÃO: CLASSE 3 | INSPECCIÓN: CLASE 3 |  |  | 1 | TIPO CONSTRUTIVO: NORMAL | TIPO CONSTRUCTIVO: NORMAL | SUBSTITUTO - FIG.553 N - DOX | TIPO CONSTRUTIVO: NORMAL | 1
103241 | VALVULA GLOB BR NPT 150 10,3BAR 1/2" | VALVULA ESF BR NPT 150 10,3BAR 1/2" | FIG 200C - NIAGARA | TIPO CONSTRUTIVO NORMAL; | TIPO CONSTRUCTIVO NORMAL; | [6 empty] | 1 | MATERIAL DO CORPO: BRONZE ASTM B62 | MATERIAL DEL CUERPO: BRONZE ASTM B62 | - FIG.553 N - DOX | CLASSE DE PRESSAO: 150 | 2
103241 | VALVULA GLOB BR NPT 150 10,3BAR 1/2" | VALVULA ESF BR NPT 150 10,3BAR 1/2" | FIG 200C - NIAGARA | DIAMETRO NOMINAL 1/2 POLEGADA; | DIAMETRO NOMINAL 1/2 PULGADA; | VALVULA NIAGARA GLOBO BRONZE CLASE 150 | VALVULA NIAGARA GLOBO BRONZE CLASE 150 |  |  |  |  | 1 | MATERIAL DA VEDACAO: TEFLON | MATERIAL DEL SELLO: TEFLON | ORIGINAL - FIG.553 N - DOX | PRESSAO MAXIMA DE TRABALHO: 10,3BAR | 3
103241 | VALVULA GLOB BR NPT 150 10,3BAR 1/2" | VALVULA ESF BR NPT 150 10,3BAR 1/2" | FIG 200C - NIAGARA | EXTREMIDADE(S) ROSCA FEMEA NPT; | EXTREMIDAD(ES) ROSCA HEMBRA NPT; | FIG 200C | FIG 200C |  |  |  |  | 1 | MATERIAL DA HASTE: LATAO ASTM B124.2 | MATERIAL DEL VASTAGO: LATAO ASTM B124.2 |  | TEMPERATURA MAXIMA DE TRABALHO: 150 GRAUS C. | 4
103241 | VALVULA GLOB BR NPT 150 10,3BAR 1/2" | VALVULA ESF BR NPT 150 10,3BAR 1/2" | FIG 200C - NIAGARA | DISTANCIA FACES PARALELAS 70 mm; | DISTANCIA ENTRE CARAS PA RALELAS 70 mm; | [6 empty] | 1 | MATERIAL DA SEDE: BRONZE ASTM B62 | MATERIAL DEL ASIENTO: BRONZE ASTM B62 |  | DIAMETRO NOMINAL: 1/2 POL. | 5
103241 | VALVULA GLOB BR NPT 150 10,3BAR 1/2" | VALVULA ESF BR NPT 150 10,3BAR 1/2" | FIG 200C - NIAGARA | TIPO DE ACIONAMENTO MANUAL COM VOLANTE; | ACCIONAMIENTO MANUAL CON VOLANTE; | [6 empty] | 1 | EXTREMIDADE(S): ROSCA FEMEA NPT | EXTREMO(S): ROSCA FEMEA NPT |  | EXTREMIDADES: ROSCADA FEMEA NPT | 6
103241 | VALVULA GLOB BR NPT 150 10,3BAR 1/2" | VALVULA ESF BR NPT 150 10,3BAR 1/2" | FIG 200C - NIAGARA | CLASSE DE PRESSAO 150; | CLASE DE PRESION 150; | [6 empty] | 1 | DISTANCIA FACES PARALELAS: 70,00 mm | DISTANCIA CARAS PARALELAS: 70,00 mm |  | DISTANCIA ENTRE FACES PARALELAS: 70MM | 7
103241 | VALVULA GLOB BR NPT 150 10,3BAR 1/2" | VALVULA ESF BR NPT 150 10,3BAR 1/2" | FIG 200C - NIAGARA | PRESSAO MAXIMA DE TRABALHO 10,3 bar; | PRESION MAXIMA DE TRABAJO 10,3 bar; | [6 empty] | 1 | TIPO DE ACIONAMENTO: MANUAL COM VOLANTE | TIPO DE ACCIONAMIENTO: MANUAL COM VOLANTE |  | TIPO DE VEDACAO: DISCO CONICO | 8
103241 | VALVULA GLOB BR NPT 150 10,3BAR 1/2" | VALVULA ESF BR NPT 150 10,3BAR 1/2" | FIG 200C - NIAGARA | TEMPERATURA MAXIMA DE TRABALHO 150 °C; | TEMPERATURA MAXIMA DE TRABAJO 150 °C; | [6 empty] | 1 | DIAMETRO NOMINAL: 1/2POL | DIAMETRO NOMINAL: 1/2POL |  | MATERIAL DO CORPO: BRONZE ASTM B62 | 9
103241 | VALVULA GLOB BR NPT 150 10,3BAR 1/2" | VALVULA ESF BR NPT 150 10,3BAR 1/2" | FIG 200C - NIAGARA | TIPO DE VEDACAO DISCO CONICO; | VEDAMIENTO DISCO CONICO; | [6 empty] | 1 | CLASSE DE PRESSAO: 150 | CLASE DE PRESION: 150 |  | MATERIAL DA VEDACAO: TEFLON | 10
103241 | VALVULA GLOB BR NPT 150 10,3BAR 1/2" | VALVULA ESF BR NPT 150 10,3BAR 1/2" | FIG 200C - NIAGARA | DISCO TROCAVEL; | DISCO CAMBIABLE; | [6 empty] | 1 | PRESSAO MAXIMA DE TRABALHO: 10,3BAR | PRESION MAXIMA DE TRABAJO: 10,3BAR |  | MATERIAL DA HASTE: LATAO ASTM B124-2 | 11
103241 | VALVULA GLOB BR NPT 150 10,3BAR 1/2" | VALVULA ESF BR NPT 150 10,3BAR 1/2" | FIG 200C - NIAGARA | TIPO DE FIXACAO DO CASTELO CASTELO ROSCADO AO CORPO; | FIJACION DEL CASTILLO CON CASTILLO A ROSCA AL CUERPO; | [6 empty] | 1 | TEMPERATURA MAXIMA DE TRABALHO: 150,00 °C | TEMPERATURA MAXIMA DE TRABAJO: 150,00 °C |  | MATERIAL DA SEDE: BRONZE ASTM B62 | 12
103241 | VALVULA GLOB BR NPT 150 10,3BAR 1/2" | VALVULA ESF BR NPT 150 10,3BAR 1/2" | FIG 200C - NIAGARA | MATERIAL DO CORPO BRONZE ASTM B62; | CUERPO BRONCE ASTM B.62; | [6 empty] | 1 | TIPO DE VEDACAO: #1DISCO CONICO | TIPO DE SELLADO: #1DISCO CONICO |  | MATERIAL VEDACAO DA HASTE: AMIANTO GRAFITADO | 13
103241 | VALVULA GLOB BR NPT 150 10,3BAR 1/2" | VALVULA ESF BR NPT 150 10,3BAR 1/2" | FIG 200C - NIAGARA | MATERIAL DA VEDACAO TEFLON; | VEDACION DE TEFLON; | [6 empty] | 1 | TIPO DE VEDACAO: #2DISCO TROCAVEL | TIPO DE SELLADO: #2DISCO TROCAVEL |  | TIPO DE FIXACAO DO CASTELO: UNIAO | 14
103241 | VALVULA GLOB BR NPT 150 10,3BAR 1/2" | VALVULA ESF BR NPT 150 10,3BAR 1/2" | FIG 200C - NIAGARA | MATERIAL DA HASTE LATAO ASTM B124.2; | VASTAGO DE LATON ASTM B124.2; | [6 empty] | 1 | TIPO DE FIXACAO DO CASTELO: CASTELO ROSCADO AO CORPO | TIPO DE FIJACION DEL CASTILLO: CASTELO ROSCADO AO CORPO |  | TIPO DE ACIONAMENTO: MANUAL COM VOLANTE | 15
103241 | VALVULA GLOB BR NPT 150 10,3BAR 1/2" | VALVULA ESF BR NPT 150 10,3BAR 1/2" | FIG 200C - NIAGARA | MATERIAL DA SEDE BRONZE ASTM B62. | ASIENTO DE BRONCE ASTM B.62. | [6 empty] | 1 |  |  |  | CARACTERISTICAS ADICIONAIS: DISCO TROCAVEL | 16
103616 | VALVULA SOLEN LAT NPT ACAO PIL 2VIAS | VALVULA SOLEN LAT NPT ACCION PIL 2VIAS |  | VALVULA, SOLENOIDE; | VALVULA, SOLENOIDE; | Referencia sugerida: | Referencia sugerida: | INSPEÇÃO: NÃO APLICÁVEL | INSPECCIÓN: NO APLICABLE |  |  | 2 | TIPO: ACAO PILOTADA | TIPO: ACAO PILOTADA | ORIGINAL - 8211B154 - ASCOVAL | TIPO: ACAO PILOTADA | 1
103616 | VALVULA SOLEN LAT NPT ACAO PIL 2VIAS | VALVULA SOLEN LAT NPT ACCION PIL 2VIAS |  | TIPO ACAO PILOTADA; | TIPO ACCION PILOTADA; | [6 empty] | 2 | MATERIAL DO CORPO: LATAO | MATERIAL DEL CUERPO: LATON | ORIGINAL - 8211B54 - ASCOVAL | NUMERO DE VIAS: 2 | 2
103616 | VALVULA SOLEN LAT NPT ACAO PIL 2VIAS | VALVULA SOLEN LAT NPT ACCION PIL 2VIAS |  | VIA(S) 2; | VIA(S) 2; | ASCOVAL 8211B154 | ASCOVAL 8211B154 |  |  |  |  | 2 | FLUIDOS: AR COMPRIMIDO | FLUIDOS: AR COMPRIMIDO |  | PRESSAO MIN. DIFERENCIAL OPERACAO: 0KGF/CM2 | 3
103616 | VALVULA SOLEN LAT NPT ACAO PIL 2VIAS | VALVULA SOLEN LAT NPT ACCION PIL 2VIAS |  | PRESSAO MINIMA DIFERENCIAL OPERACAO 0 bar (0 | PRESION MIN. DIFERENCIAL OPERACION 0 bar (0 kgf/cm2); | [6 empty] | 2 | MATERIAL DO DIAFRAGMA: BORRACHA NITRILICA-BUNA N | MATERIAL DEL DIAFRAGMA: BORRACHA NITRILICA-BUNA N |  | PRESSAO MAX. DIFERENCIAL OPERACAO: 7KGF/CM2 | 4
103616 | VALVULA SOLEN LAT NPT ACAO PIL 2VIAS | VALVULA SOLEN LAT NPT ACCION PIL 2VIAS |  | kgf/cm2); | PRESION MAX. DIFERENCIAL OPERACION 6,8 bar (7 | [6 empty] | 2 | MATERIAL DA MOLA: ACO INOX AISI 302 | MATERIAL DEL RESORTE: ACO INOX AISI 302 |  | PRESSAO MAXIMA DE TRABALHO: 17KGF/CM2 | 5
103616 | VALVULA SOLEN LAT NPT ACAO PIL 2VIAS | VALVULA SOLEN LAT NPT ACCION PIL 2VIAS |  | PRESSAO MAXIMA DIFERENCIAL OPERACAO 6,8 bar (7 | kgf/cm2); | [6 empty] | 2 | DIAMETRO ORIFICIO PASSAGEM: 25,00 mm | DIAMETRO DEL AGUJERO DE PASO: 25,00 mm |  | FLUIDOS: AR COMPRIMIDO | 6
103616 | VALVULA SOLEN LAT NPT ACAO PIL 2VIAS | VALVULA SOLEN LAT NPT ACCION PIL 2VIAS |  | kgf/cm2); | PRESION MAXIMA DE TRABAJO 16,7 bar (17 kgf/cm2); | [6 empty] | 2 | TENSAO NOMINAL: 120VCC+10% | TENSION NOMINAL: 120VCC+10% |  | TEMPERATURA MAXIMA DO FLUIDO: 82 GRAUS C | 7
103616 | VALVULA SOLEN LAT NPT ACAO PIL 2VIAS | VALVULA SOLEN LAT NPT ACCION PIL 2VIAS |  | PRESSAO MAXIMA DE TRABALHO 16,7 bar (17 kgf/cm2); | PARA AIRE COMPRIMIDO; | [6 empty] | 2 | CONSUMO: 30,6W | CONSUMO: 30,6W |  | FAIXA DE TEMPERATURA AMBIENTE: 0 A 25 GRAUS C | 8
103616 | VALVULA SOLEN LAT NPT ACAO PIL 2VIAS | VALVULA SOLEN LAT NPT ACCION PIL 2VIAS |  | PARA AR COMPRIMIDO; | TEMPERATURA MAXIMA DEL FLUIDO 82 °C; | [6 empty] | 2 | PRESSAO MIN DIFERENCIAL OPERAC: 0BAR(0KGF/CM2) | PRESION MIN DIFERENCIAL OPERAC: 0BAR(0KGF/CM2) |  | DIAMETRO ORIFICIO PASSAGEM: 25MM | 9
103616 | VALVULA SOLEN LAT NPT ACAO PIL 2VIAS | VALVULA SOLEN LAT NPT ACCION PIL 2VIAS |  | TEMPERATURA MAXIMA DO FLUIDO 82 °C; | FAJA DE TEMPERATURA AMBIENTE 0 A 25 °C; | [6 empty] | 2 | PRESSAO MAX DIFERENCIAL OPERAC: 6,8BAR (7KGF/CM2) | PRESION MAX DIFERENCIAL OPERAC: 6,8BAR (7KGF/CM2) |  | DIAMETRO NOMINAL: 1POL | 10
103616 | VALVULA SOLEN LAT NPT ACAO PIL 2VIAS | VALVULA SOLEN LAT NPT ACCION PIL 2VIAS |  | FAIXA DE TEMPERATURA AMBIENTE 0 A 25 °C; | DIAMETRO ORIFICIO DE PASAJE 25 mm; | [6 empty] | 2 | PRESSAO MAXIMA DE TRABALHO: 16,7BAR(17KGF/CM2) | PRESION MAXIMA DE TRABAJO: 16,7BAR(17KGF/CM2) |  | EXTREMIDADES: ROSCADAS FEMEA NPT | 11
103616 | VALVULA SOLEN LAT NPT ACAO PIL 2VIAS | VALVULA SOLEN LAT NPT ACCION PIL 2VIAS |  | DIAMETRO ORIFICIO PASSAGEM 25 mm; | DIAMETRO NOMINAL 1 PULGADA; | [6 empty] | 2 | NUMERO DE VIAS: 2 | NUMERO DE VIAS: 2 |  | MATERIAL DO CORPO: LATAO | 12
103616 | VALVULA SOLEN LAT NPT ACAO PIL 2VIAS | VALVULA SOLEN LAT NPT ACCION PIL 2VIAS |  | DIAMETRO NOMINAL 1 POLEGADA; | EXTREMIDAD(ES) ROSCA HEMBRA NPT; | [6 empty] | 2 | EXTREMIDADE(S): ROSCA FEMEA NPT | EXTREMO(S): ROSCA FEMEA NPT |  | MATERIAL DOS DIAFRAGMAS: BUNA N | 13
103616 | VALVULA SOLEN LAT NPT ACAO PIL 2VIAS | VALVULA SOLEN LAT NPT ACCION PIL 2VIAS |  | EXTREMIDADE(S) ROSCA FEMEA NPT; | CUERPO LATON; | [6 empty] | 2 | ACESSORIO(S): #1CLASSE DE ISOLAMENTO | ACCESORIO(S): #1CLASSE DE ISOLAMENTO |  | MATERIAL DA MOLA: ACO INOX AISI 302 | 14
103616 | VALVULA SOLEN LAT NPT ACAO PIL 2VIAS | VALVULA SOLEN LAT NPT ACCION PIL 2VIAS |  | CORPO LATAO; | DIAFRAGMA DE GOMA NITRILICA (BUNA-N); | [6 empty] | 2 | ACESSORIO(S): #2DA BOBINA TIPO H | ACCESORIO(S): #2DA BOBINA TIPO H |  |  | 15
103616 | VALVULA SOLEN LAT NPT ACAO PIL 2VIAS | VALVULA SOLEN LAT NPT ACCION PIL 2VIAS |  | DIAFRAGMA DE BORRACHA NITRILICA (BUNA N); | RESORTE DE ACERO INOXIDABLE AISI 302; | [6 empty] | 2 | DIAMETRO NOMINAL: 1POL | DIAMETRO NOMINAL: 1POL |  |  | 16
103616 | VALVULA SOLEN LAT NPT ACAO PIL 2VIAS | VALVULA SOLEN LAT NPT ACCION PIL 2VIAS |  | MOLA DE ACO INOX AISI 302; | OBS: TENSION DE ALIMENTACION 120 Vcc +10%; | [6 empty] | 2 |  |  |  |  | 17
103616 | VALVULA SOLEN LAT NPT ACAO PIL 2VIAS | VALVULA SOLEN LAT NPT ACCION PIL 2VIAS |  | OBS: TENSAO DE ALIMENTACAO 120 Vcc +10%; | 30,6 W Y CLASE; | [6 empty] | 2 |  |  |  |  | 18
103616 | VALVULA SOLEN LAT NPT ACAO PIL 2VIAS | VALVULA SOLEN LAT NPT ACCION PIL 2VIAS |  | 30,6 W E CLASSE DE ISOLAMENTO DA BOBINA TIPO "H"." | DE AISLAMIENTO DE LA BOBINA TIPO "H"." | [6 empty] | 2 |  |  |  |  | 19
107719 | REGULADOR PRES AR 0-17,2BAR NPT 1" | REGULADOR PRES AIRE 0-17,2BAR NPT 1" | R119-08D - PARKER | REGULADOR, PRESSAO; | REGULADOR, PRESION; |  |  | INSPEÇÃO: NÃO APLICÁVEL | INSPECCIÓN: NO APLICABLE | FAZ-SE NECESSÁRIA A AQUISIÇÃO DESTE REGULADOR DE | LA ADQUISICIÓN DE ESTE REGULADOR DE PRESIÓN DEBERÁ | 1 | TIPO: #1DIAFRAGMA | TIPO: #1DIAFRAGMA | ORIGINAL - 3568-3000S - PARKER | FLUIDOS: AR COMPRIMIDO | 1
107719 | REGULADOR PRES AR 0-17,2BAR NPT 1" | REGULADOR PRES AIRE 0-17,2BAR NPT 1" | R119-08D - PARKER | TIPO DIAFRAGMA, CONTROLE AUTOMATICO MOLA; | TIPO DIAFRAGMA, CONTROL AUTOMATICO RESORTE; |  |  |  |  | PRESSÃO CONFORME REFERENCIA INDICADA, MATERIAL JÁ | SER DE LA REFERENCIA INDICADA, MATERIAL YA | 1 | TIPO: #2CONTROLE AUTOMATICO MOLA | TIPO: #2CONTROL AUTOMATICO RESORTE |  | PRESSAO MAXIMA DE TRABALHO: 20 BAR | 2
107719 | REGULADOR PRES AR 0-17,2BAR NPT 1" | REGULADOR PRES AIRE 0-17,2BAR NPT 1" | R119-08D - PARKER | TIPO DE AJUSTE MANUAL; | TIPO DE AJUSTE MANUAL; |  |  |  |  | EXISTENTE, EVITANDO ASSIM MODIFICAÇÕES E | EXISTENTE, EVITANDO ASÍ MODIFICACIONES Y | 1 | TIPO DE AJUSTE: MANUAL | TIPO DE AJUSTE: MANUAL |  | FAIXA DE AJUSTE: 0,35 A 17,5 BAR | 3
107719 | REGULADOR PRES AR 0-17,2BAR NPT 1" | REGULADOR PRES AIRE 0-17,2BAR NPT 1" | R119-08D - PARKER | MATERIAL DO CORPO ZINCO; | MATERIAL DEL CUERPO ZINC; |  |  |  |  | ADAPTAÇÕES E MANTENDO A PADRONIZAÇÃO DOS | ADAPTACIONES Y MANTENIENDO LA PADRONIZACIÓN DE | 1 | MATERIAL DO CORPO: ZINCO | MATERIAL DEL CUERPO: ZINC |  | VAZAO MAXIMA: 8.500 L/MIN | 4
107719 | REGULADOR PRES AR 0-17,2BAR NPT 1" | REGULADOR PRES AIRE 0-17,2BAR NPT 1" | R119-08D - PARKER | VAZAO 679,68 m3/h; | CAUDAL 679,68 m3/h; |  |  |  |  | SISTEMAS, NÃO SENDO POSSIVEL ADQUIRIR COMPONENTE | LOS SISTEMAS. NO SERÁ POSIBLE ADQUISICIÓN DE UN | 1 | VAZAO: 679,68 m3/h | CAUDAL: 679,68 m3/h |  | FAIXA DE TEMPERATURA DE USO: -10 A 53 GRAUS C | 5
107719 | REGULADOR PRES AR 0-17,2BAR NPT 1" | REGULADOR PRES AIRE 0-17,2BAR NPT 1" | R119-08D - PARKER | PRESSAO MAXIMA DE TRABALHO 20,7 bar; | PRESION MAXIMA DE TRABAJO 20,7 bar; |  |  |  |  | SIMILAR. | COMPONENTE SIMILAR. | 1 | PRESSAO MAXIMA DE TRABALHO: 20,70 bar | PRESION MAXIMA DE TRABAJO: 20,70 bar |  | CONEXOES: ROSCADAS FEMEA 1POL NPT | 6
107719 | REGULADOR PRES AR 0-17,2BAR NPT 1" | REGULADOR PRES AIRE 0-17,2BAR NPT 1" | R119-08D - PARKER | FAIXA DE AJUSTE PRESSAO SAIDA 0 - 17,2 bar; | RANGO AJUSTE PRESION SALIDA 0 - 17,2 bar; | [6 empty] | 1 | FAIXA DE AJUSTE PRESSAO SAIDA: 0,00 - 17,20 bar | RANGO AJUSTE PRESION SALIDA: 0,00 - 17,20 bar |  | TIPO DE REGULAGEM: MANUAL COM VOLANTE | 7
107719 | REGULADOR PRES AR 0-17,2BAR NPT 1" | REGULADOR PRES AIRE 0-17,2BAR NPT 1" | R119-08D - PARKER | FAIXA DE TEMPERATURA DE USO 4 - 52 °C; | RANGO TEMPERATURA DE USO 4 - 52 °C; | [6 empty] | 1 | FAIXA DE TEMPERATURA DE USO: 4 - 52 °C | RANGO TEMPERATURA DE USO: 4 - 52 °C |  | MATERIAL DO CORPO: ZAMAK | 8
107719 | REGULADOR PRES AR 0-17,2BAR NPT 1" | REGULADOR PRES AIRE 0-17,2BAR NPT 1" | R119-08D - PARKER | FLUIDOS AR COMPRIMIDO; | FLUIDOS AIRE COMPRIMIDO; | [6 empty] | 1 | FLUIDOS: AR COMPRIMIDO | FLUIDOS: AIRE COMPRIMIDO |  | CARACTERISTICAS ADICIONAIS: PRESSAO MAXIMA DE SAIDA 3,5 A 17,5 BAR | 9
107719 | REGULADOR PRES AR 0-17,2BAR NPT 1" | REGULADOR PRES AIRE 0-17,2BAR NPT 1" | R119-08D - PARKER | EXTREMIDADE(S) ROSCA FEMEA 1 POLEGADA NPT; | EXTREMO(S) ROSCA HEMBRA 1 PULGADA NPT; | [6 empty] | 1 | EXTREMIDADE(S): #1ROSCA FEMEA 1 POLEGADA NPT | EXTREMO(S): #1ROSCA HEMBRA 1 PULGADA NPT |  |  | 10
107719 | REGULADOR PRES AR 0-17,2BAR NPT 1" | REGULADOR PRES AIRE 0-17,2BAR NPT 1" | R119-08D - PARKER | DISTANCIA FACES PARALELAS 111 mm; | DISTANCIA CARAS PARALELAS 111 mm; | [6 empty] | 1 | DISTANCIA FACES PARALELAS: 111,00 mm | DISTANCIA CARAS PARALELAS: 111,00 mm |  |  | 11
107719 | REGULADOR PRES AR 0-17,2BAR NPT 1" | REGULADOR PRES AIRE 0-17,2BAR NPT 1" | R119-08D - PARKER | REFERENCIA R119-08D; | REFERENCIA R119-08D; | [6 empty] | 1 | REFERENCIA: R119-08D | REFERENCIA: R119-08D |  |  | 12
107719 | REGULADOR PRES AR 0-17,2BAR NPT 1" | REGULADOR PRES AIRE 0-17,2BAR NPT 1" | R119-08D - PARKER | FABRICANTE PARKER. | FABRICANTE PARKER. | [6 empty] | 1 | FABRICANTE: PARKER | FABRICANTE: PARKER |  |  | 13
108502 | ANEL VED O-RING BUNA 80SH 2,7X16,9MM | ANILLO SELL O-RING BUNA 80SH 2,7X16,9MM |  | ANEL, VEDACAO; | ANILLO, SELLO; |  |  | INSPEÇÃO: CLASSE 3 | INSPECCIÓN: CLASE 3 |  |  | 1 | TIPO: O-RING | TIPO: O-RING | FORNECEDOR - 22-N-136-1300-EP-F45 - NEYRPIC | TIPO: O-RING | 1
108502 | ANEL VED O-RING BUNA 80SH 2,7X16,9MM | ANILLO SELL O-RING BUNA 80SH 2,7X16,9MM |  | TIPO O-RING; | TIPO O-RING; | [6 empty] | 1 | MATERIAL: BORRACHA NITRILICA (BUNA-N) | MATERIAL: GOMA NITRILICA (BUNA-N) |  | MATERIAL: BUNA N | 2
108502 | ANEL VED O-RING BUNA 80SH 2,7X16,9MM | ANILLO SELL O-RING BUNA 80SH 2,7X16,9MM |  | MATERIAL BORRACHA NITRILICA (BUNA-N); | MATERIAL GOMA NITRILICA (BUNA-N); | [6 empty] | 1 | DUREZA: 80 SHORE A | DUREZA: 80 SHORE A |  | DUREZA: 80 SHORE A | 3
108502 | ANEL VED O-RING BUNA 80SH 2,7X16,9MM | ANILLO SELL O-RING BUNA 80SH 2,7X16,9MM |  | DUREZA 80 SHORE A; | DUREZA 80 SHORE A; | [6 empty] | 1 | DIAMETRO SECAO TRANSVERSAL: 2,70 mm | DIAMETRO SECCION TRANSVERSAL: 2,70 mm |  | DIAMETRO INTERNO: 16,9MM | 4
108502 | ANEL VED O-RING BUNA 80SH 2,7X16,9MM | ANILLO SELL O-RING BUNA 80SH 2,7X16,9MM |  | DIAMETRO SECAO TRANSVERSAL 2,7 mm; | DIAMETRO SECCION TRANSVERSAL 2,7 mm; | [6 empty] | 1 | DIAMETRO INTERNO-N: 16,90 mm | DIAMETRO INTERNO-N: 16,90 mm |  | DIMENSOES DA SECAO TRANSVERSAL: 2,7MM | 5
108502 | ANEL VED O-RING BUNA 80SH 2,7X16,9MM | ANILLO SELL O-RING BUNA 80SH 2,7X16,9MM |  | DIAMETRO INTERNO 16,9 mm; | DIAMETRO INTERNO 16,9 mm; | [6 empty] | 1 | NORMAS TECNICAS APLICAVEIS: ASTM D2000 | NORMAS TECNICAS APLICABLES: ASTM D2000 |  | NORMAS APLICAVEIS AO MATERIAL: ASTM D2000/ SAE J200/ DIN ISO 3601-3 | 6
108502 | ANEL VED O-RING BUNA 80SH 2,7X16,9MM | ANILLO SELL O-RING BUNA 80SH 2,7X16,9MM |  | NORMAS TECNICAS APLICAVEIS ASTM D2000, DIN 3771, DIN | NORMAS TECNICAS APLICABLES ASTM D2000, DIN 3771, DIN | [6 empty] | 1 | NORMAS TECNICAS APLICAVEIS: DIN 3771 | NORMAS TECNICAS APLICABLES: DIN 3771 |  | NORMAS APLICAVEIS AO DIMENSIONAL: DIN 3771/ ISO DIN 3601-1 CLASSE B | 7
108502 | ANEL VED O-RING BUNA 80SH 2,7X16,9MM | ANILLO SELL O-RING BUNA 80SH 2,7X16,9MM |  | ISO 3601-3, ISO DIN 3601-1 CLASSE B, SAE J200. | ISO 3601-3, ISO DIN 3601-1 CLASSE B, SAE J200. | [6 empty] | 1 | NORMAS TECNICAS APLICAVEIS: DIN ISO 3601-3 | NORMAS TECNICAS APLICABLES: DIN ISO 3601-3 |  |  | 8
108502 | ANEL VED O-RING BUNA 80SH 2,7X16,9MM | ANILLO SELL O-RING BUNA 80SH 2,7X16,9MM | [9 empty] | 1 | NORMAS TECNICAS APLICAVEIS: ISO DIN 3601-1 CLASSE B | NORMAS TECNICAS APLICABLES: ISO DIN 3601-1 CLASE B |  |  | 9
108502 | ANEL VED O-RING BUNA 80SH 2,7X16,9MM | ANILLO SELL O-RING BUNA 80SH 2,7X16,9MM | [9 empty] | 1 | NORMAS TECNICAS APLICAVEIS: SAE J200 | NORMAS TECNICAS APLICABLES: SAE J200 |  |  | 10
109355 | ROLAMENTO ESF ANG RAD 29X55X120MM | RODAMIENTO BOLA ANG RAD 29X55X120MM |  | ROLAMENTO; | RODAMIENTO; | Devido ao grande número de produtos falsificados e recondicionados no | Debido a la gran cantidad de productos falsificados y reacondicionados | INSPEÇÃO: CLASSE 3 | INSPECCIÓN: CLASE 3 | SOMENTE O PRODUTO DAS MARCAS INDICADAS POSSUEM | SOLAMENTE EL PRODUCTO DE LA MARCA INDICADA POSEE | 2 | TIPO: ESFERA CONTATO ANGULAR | TIPO: ESFERA CONTATO ANGULAR | ORIGINAL - 7311B.TVP.UA - FAG | TIPO: ESFERAS, CONTATO ANGULAR | 1
109355 | ROLAMENTO ESF ANG RAD 29X55X120MM | RODAMIENTO BOLA ANG RAD 29X55X120MM |  | TIPO ESFERA CONTATO ANGULAR; | TIPO BOLA CONTACTO ANGULAR; | mercado, somente serão aceitos produtos novos de distribuidores | existentes en el mercado, Solamente serán aceptados productos nuevos de |  |  | AS CARACTERISTICAS TECNICAS E DIMENSIONAIS RE- | LAS CARACTERISTICAS TECNICAS Y DIMENSIONALES RE- | 2 | DIRECAO DA CARGA: RADIAL/AXIAL | DIRECCION DE LA CARGA: RADIAL/AXIAL | ORIGINAL - 7311BECBP - SKF | DIRECAO DA CARGA: RADIAL | 2
109355 | ROLAMENTO ESF ANG RAD 29X55X120MM | RODAMIENTO BOLA ANG RAD 29X55X120MM |  | DIRECAO DA CARGA RADIAL; | DIRECCION DE LA CARGA RADIAL; | autorizados, ou na falta deste, deverá ser entregue o certificado de | distribuidores autorizados, o en su defecto deberá entregarse el |  |  | QUERIDAS PARA A INSTALACAO E CONFIABILIDADE EM | QUERIDAS PARA LA INSTALACION Y CONFIABILIDAD EN | 2 | NUMERO DE CARREIRAS: 1 | NUMERO DE HILERAS: 1 |  | NUMERO DE CARREIRAS: 1 | 3
109355 | ROLAMENTO ESF ANG RAD 29X55X120MM | RODAMIENTO BOLA ANG RAD 29X55X120MM |  | NUMERO DE CARREIRAS 1; | NUMERO DE CARRERAS 1; | compra diretamente de um distribuidor autorizado. | certificado de adquisición directamente de un distribuidor autorizado. |  |  | SEU DESEMPENHO NOS EQUIPAMENTOS DO SISTEMA DE | SU DESEMPEÑO EN EL SERVOMOTOR DEL SISTEMA DE A- | 2 | CONSTRUCAO INTERNA: #1GAIOLA MOLDADA EM POLIAMIDA | CONSTRUCCION INTERNA: #1GAIOLA MOLDADA EM POLIAMIDA |  | DIAMETRO DO FURO: 55MM | 4
109355 | ROLAMENTO ESF ANG RAD 29X55X120MM | RODAMIENTO BOLA ANG RAD 29X55X120MM |  | LARGURA 29 mm; | ANCHO 29 mm; |  |  |  |  | AGUA PURA, NÃO SENDO POSSIVEL ADQUIRIR COMPO- | GUA PURA, NO SIENDO POSIBLE ADQUIRIR COMPONENTE | 2 | CONSTRUCAO INTERNA: #2REFORCADA COM FIBRA DE VIDRO | CONSTRUCCION INTERNA: #2REFORCADA COM FIBRA DE VIDRO |  | DIAMETRO EXTERNO: 120MM | 5
109355 | ROLAMENTO ESF ANG RAD 29X55X120MM | RODAMIENTO BOLA ANG RAD 29X55X120MM |  | DIAMETRO DO FURO 55 mm; | DIAMETRO DEL AGUJERO 55 mm; |  |  |  |  | NENTE SIMILAR. | SIMILAR. | 2 | CONSTRUCAO INTERNA: #3MAIOR CAPACIDADE CARGA | CONSTRUCCION INTERNA: #3MAIOR CAPACIDADE CARGA |  | LARGURA: 29MM | 6
109355 | ROLAMENTO ESF ANG RAD 29X55X120MM | RODAMIENTO BOLA ANG RAD 29X55X120MM |  | DIAMETRO EXTERNO 120 mm; | DIAMETRO EXTERNO 120 mm; | [6 empty] | 2 | CONSTRUCAO INTERNA: #4ANGULO DE CONTATO 40GR | CONSTRUCCION INTERNA: #4ANGULO DE CONTATO 40GR |  | DESIGNACAO USUAL: 7311BECBP (SKF) E 7311B.TVP.UA (FAG) | 7
109355 | ROLAMENTO ESF ANG RAD 29X55X120MM | RODAMIENTO BOLA ANG RAD 29X55X120MM |  | DESIGNACAO USUAL 7311BECBP (SKF); | DESIGNACAO USUAL 7311BECBP (SKF); | [6 empty] | 2 | DIAMETRO DO(S) FURO(S): 55,00 mm | DIAMETRO DEL(OS) AGUJERO(S): 55,00 mm |  | CARACTERISTICAS ADICIONAIS: MONTAGEM EM PARES TIPO "O" | 8
109355 | ROLAMENTO ESF ANG RAD 29X55X120MM | RODAMIENTO BOLA ANG RAD 29X55X120MM |  | 7311B.TVP.UA (FAG). | 7311B.TVP.UA (FAG). | [6 empty] | 2 | DIAMETRO EXTERNO: 120,00MM | DIAMETRO EXTERNO: 120,00MM |  |  | 9
109355 | ROLAMENTO ESF ANG RAD 29X55X120MM | RODAMIENTO BOLA ANG RAD 29X55X120MM | [9 empty] | 2 | LARGURA: 29,0000 mm | ANCHO: 29,0000 mm |  |  | 10
109681 | VALVULA GLOB FF FLANG NP10 13BAR 200MM | VALVULA ESF HF BRIDA NP10 13BAR 200MM |  | VALVULA, GLOBO; | VALVULA, GLOBO; |  |  | INSPEÇÃO: CLASSE 3 | INSPECCIÓN: CLASE 3 |  |  | 2 | TIPO CONSTRUTIVO: ANGULAR | TIPO CONSTRUCTIVO: ANGULAR | FORNECEDOR - - - SIEMENS | TIPO CONSTRUTIVO: ANGULAR | 1
109681 | VALVULA GLOB FF FLANG NP10 13BAR 200MM | VALVULA ESF HF BRIDA NP10 13BAR 200MM |  | ANGULAR; | ANGULAR; | [6 empty] | 2 | MATERIAL DO CORPO: FERRO FUNDIDO DIN GG 25 | MATERIAL DEL CUERPO: FERRO FUNDIDO DIN GG 25 |  | CLASSE DE PRESSAO: NP10 | 2
109681 | VALVULA GLOB FF FLANG NP10 13BAR 200MM | VALVULA ESF HF BRIDA NP10 13BAR 200MM |  | CLASSE DE PRESSAO NP10; | CLASE DE PRESION NP10; | [6 empty] | 2 | MATERIAL DA VEDACAO: AMIANTO GRAFITADO | MATERIAL DEL SELLO: AMIANTO GRAFITADO |  | PRESSAO MAXIMA DE TRABALHO: 13BAR | 3
109681 | VALVULA GLOB FF FLANG NP10 13BAR 200MM | VALVULA ESF HF BRIDA NP10 13BAR 200MM |  | PRESSAO MAXIMA DE TRABALHO 13 bar; | PRESION MAXIMA DE TRABAJO 13 bar; | [6 empty] | 2 | MATERIAL DA HASTE: ACO INOX AISI 304 | MATERIAL DEL VASTAGO: ACO INOX AISI 304 |  | DIAMETRO NOMINAL: 200MM | 4
109681 | VALVULA GLOB FF FLANG NP10 13BAR 200MM | VALVULA ESF HF BRIDA NP10 13BAR 200MM |  | DIAMETRO NOMINAL 200 mm; | DIAMETRO NOMINAL 200 mm; | [6 empty] | 2 | MATERIAL DA SEDE: BRONZE | MATERIAL DEL ASIENTO: BRONZE |  | EXTREMIDADES: FLANGEADAS DIN PN16 FACE C/ RESSALTO | 5
109681 | VALVULA GLOB FF FLANG NP10 13BAR 200MM | VALVULA ESF HF BRIDA NP10 13BAR 200MM |  | EXTREMIDADE(S) FLANGEADAS DIN PN16 FACE COM RESSALTO; | EXTREMIDAD(ES) BRIDAS DIN PN16 FAZ CON RESALTO; | [6 empty] | 2 | MATERIAL VEDACAO DA HASTE: ASBESTO/TEFLON | MATERIAL SELLO VASTAGO: ASBESTO/TEFLON |  | DISTANCIA CENTRO A FACE: 275MM | 6
109681 | VALVULA GLOB FF FLANG NP10 13BAR 200MM | VALVULA ESF HF BRIDA NP10 13BAR 200MM |  | DISTANCIA CENTRO A FACE 275 mm; | DISTANCIA CENTRO A CARA 275 mm; | [6 empty] | 2 | EXTREMIDADE(S): #1FLANGEADAS DIN PN16 | EXTREMO(S): #1FLANGEADAS DIN PN16 |  | TIPO DE VEDACAO: DISCO | 7
109681 | VALVULA GLOB FF FLANG NP10 13BAR 200MM | VALVULA ESF HF BRIDA NP10 13BAR 200MM |  | VEDACAO DISCO PLANO; | VEDAMIENTO DISCO PLANO; | [6 empty] | 2 | EXTREMIDADE(S): #2FACE COM RESSALTO | EXTREMO(S): #2FACE COM RESSALTO |  | MATERIAL DO CORPO: FERRO FUNDIDO GG25 | 8
109681 | VALVULA GLOB FF FLANG NP10 13BAR 200MM | VALVULA ESF HF BRIDA NP10 13BAR 200MM |  | CORPO FERRO FUNDIDO DIN GG 25; | CUERPO HIERRO FUNDIDO DIN GG 25; | [6 empty] | 2 | DISTANCIA FACES PARALELAS: 275,00 mm | DISTANCIA CARAS PARALELAS: 275,00 mm |  | MATERIAL DA HASTE: ACO INOX | 9
109681 | VALVULA GLOB FF FLANG NP10 13BAR 200MM | VALVULA ESF HF BRIDA NP10 13BAR 200MM |  | VEDACAO DE AMIANTO GRAFITADO; | VEDACION DE AMIANTO GRAFITADO; | [6 empty] | 2 | TIPO DE ACIONAMENTO: MANUAL COM VOLANTE | TIPO DE ACCIONAMIENTO: MANUAL COM VOLANTE |  | MATERIAL VEDACAO DA HASTE: ASBESTO/TEFLON | 10
109681 | VALVULA GLOB FF FLANG NP10 13BAR 200MM | VALVULA ESF HF BRIDA NP10 13BAR 200MM |  | HASTE DE ACO INOX AISI 304; | VASTAGO DE ACERO INOXIDABLE AISI 304; | [6 empty] | 2 | DIAMETRO NOMINAL: 200,00MM | DIAMETRO NOMINAL: 200,00MM |  | TIPO DE FIXACAO DO CASTELO: APARAFUSADA | 11
109681 | VALVULA GLOB FF FLANG NP10 13BAR 200MM | VALVULA ESF HF BRIDA NP10 13BAR 200MM |  | SEDE DE BRONZE; | ASIENTO DE BRONCE; | [6 empty] | 2 | CLASSE DE PRESSAO: NP10 | CLASE DE PRESION: NP10 |  | TIPO DE ACIONAMENTO: MANUAL COM VOLANTE | 12
109681 | VALVULA GLOB FF FLANG NP10 13BAR 200MM | VALVULA ESF HF BRIDA NP10 13BAR 200MM |  | VEDACAO DA HASTE DE ASBESTO/TEFLON; | VEDACION DEL VASTAGO ASBESTO/TEFLON; | [6 empty] | 2 | PRESSAO MAXIMA DE TRABALHO: 13BAR | PRESION MAXIMA DE TRABAJO: 13BAR |  |  | 13
109681 | VALVULA GLOB FF FLANG NP10 13BAR 200MM | VALVULA ESF HF BRIDA NP10 13BAR 200MM |  | FIXACAO DO CASTELO APARAFUSADA; | FIJACION DEL CASTILLO ATORNILLADO; | [6 empty] | 2 | TIPO DE VEDACAO: DISCO PLANO | TIPO DE SELLADO: DISCO PLANO |  |  | 14
109681 | VALVULA GLOB FF FLANG NP10 13BAR 200MM | VALVULA ESF HF BRIDA NP10 13BAR 200MM |  | ACIONAMENTO MANUAL COM VOLANTE. | ACCIONAMIENTO MANUAL CON VOLANTE. | [6 empty] | 2 | TIPO DE FIXACAO DO CASTELO: APARAFUSADA | TIPO DE FIJACION DEL CASTILLO: APARAFUSADA |  |  | 15
116572 | VALVULA ALIV MOLA NPT 13,5KGF 1.1/2X2" | VALVULA ALIV RESOR NPT 13,5KGF 1.1/2X2" | SERIE 4600 - FIG WB4602110 - W-BURGER | VALVULA, ALIVIO; | VALVULA, ESCAPE; | Desenho anexo. | Diseño anexado. | INSPEÇÃO: CLASSE 3 | INSPECCIÓN: CLASE 3 |  |  | 1 | APLICACAO: AGUA | APLICACION: AGUA | ORIGINAL - SERIE WB-2700 - W-BURGER | TIPO DE ACIONAMENTO: MOLA | 1
116572 | VALVULA ALIV MOLA NPT 13,5KGF 1.1/2X2" | VALVULA ALIV RESOR NPT 13,5KGF 1.1/2X2" | SERIE 4600 - FIG WB4602110 - W-BURGER | APLICACAO AGUA; | APLICACION AGUA; | [6 empty] | 1 | TIPO DE ACIONAMENTO: MOLA | TIPO DE ACCIONAMIENTO: RESORTE |  | DIAMETRO NOMINAL: ENTRADA 1.1/2POL E SAIDA 2POL | 2
116572 | VALVULA ALIV MOLA NPT 13,5KGF 1.1/2X2" | VALVULA ALIV RESOR NPT 13,5KGF 1.1/2X2" | SERIE 4600 - FIG WB4602110 - W-BURGER | TIPO DE ACIONAMENTO MOLA; | TIPO DE ACCIONAMIENTO RESORTE; |  | Referência: SERIE 4600 - FIG WB4602110 - W-BURGER |  |  |  |  | 1 | TIPO DE OBTURADOR: DISCO PLANO | TIPO DE OBTURADOR: DISCO PLANO |  | EXTREMIDADES: ROSCADA FEMEA NPT ANSI B2.1 CLASSE 300 | 3
116572 | VALVULA ALIV MOLA NPT 13,5KGF 1.1/2X2" | VALVULA ALIV RESOR NPT 13,5KGF 1.1/2X2" | SERIE 4600 - FIG WB4602110 - W-BURGER | TIPO DE OBTURADOR DISCO PLANO; | TIPO DE OBTURADOR DISCO PLANO; | Referência: SERIE 4600 - FIG WB4602110 - W-BURGER | [5 empty] | 1 | MATERIAL DO CORPO: ACO INOX 304 | MATERIAL DEL CUERPO: ACERO INOXIDABLE 304 |  | ORIFICIO: ''F'' | 4
116572 | VALVULA ALIV MOLA NPT 13,5KGF 1.1/2X2" | VALVULA ALIV RESOR NPT 13,5KGF 1.1/2X2" | SERIE 4600 - FIG WB4602110 - W-BURGER | MATERIAL DO CORPO ACO INOX 304; | MATERIAL DEL CUERPO ACERO INOXIDABLE 304; |  | La válvula debe tener las conexiones como se indica |  |  |  |  | 1 | MATERIAL DA HASTE: ACO INOX 410 | MATERIAL DEL VASTAGO: ACERO INOXIDABLE 410 |  | FAIXA DE AJUSTE: 13,5KGF/CM2 | 5
116572 | VALVULA ALIV MOLA NPT 13,5KGF 1.1/2X2" | VALVULA ALIV RESOR NPT 13,5KGF 1.1/2X2" | SERIE 4600 - FIG WB4602110 - W-BURGER | MATERIAL DA HASTE ACO INOX 410; | MATERIAL DEL VASTAGO ACERO INOXIDABLE 410; | A valvula deve possuir as conexões conforme indicadas | en el plano anexo: |  |  |  |  | 1 | MATERIAL DA MOLA: ACO CARBONO CADMIADO | MATERIAL DEL RESORTE: ACERO CARBONO CADMIADO |  | FLUIDOS: AGUA, VAPOR, AR E OUTROS | 6
116572 | VALVULA ALIV MOLA NPT 13,5KGF 1.1/2X2" | VALVULA ALIV RESOR NPT 13,5KGF 1.1/2X2" | SERIE 4600 - FIG WB4602110 - W-BURGER | MATERIAL DA MOLA ACO CARBONO CADMIADO; | MATERIAL DEL RESORTE ACERO CARBONO CADMIADO; | no desenho anexo: | [5 empty] | 1 | TIPO DE ORIFICIO: F (15,9 mm) | TIPO DE ORIFICIO: F (15,9 mm) |  | TIPO DE VEDACAO: DISCO PLANO | 7
116572 | VALVULA ALIV MOLA NPT 13,5KGF 1.1/2X2" | VALVULA ALIV RESOR NPT 13,5KGF 1.1/2X2" | SERIE 4600 - FIG WB4602110 - W-BURGER | TIPO DE ORIFICIO F (15,9 mm); | TIPO DE ORIFICIO F (15,9 mm); |  | A= 87 mm |  |  |  |  | 1 | PRESSAO DE AJUSTE: 13,5KGF/CM2 | PRESION DE AJUSTE: 13,5KGF/CM2 |  | MATERIAL DO CORPO: ACO FUNDIDO ASTM A216 GRAU WCB | 8
116572 | VALVULA ALIV MOLA NPT 13,5KGF 1.1/2X2" | VALVULA ALIV RESOR NPT 13,5KGF 1.1/2X2" | SERIE 4600 - FIG WB4602110 - W-BURGER | PRESSAO DE AJUSTE 13,5KGF/CM2; | PRESION DE AJUSTE 13,5KGF/CM2; | A= 87 mm | B= 84 mm |  |  |  |  | 1 | CLASSE DE PRESAO: 300 | CLASE DE PRESION: 300 |  | MATERIAL DA HASTE: ACO INOX AISI 416 | 9
116572 | VALVULA ALIV MOLA NPT 13,5KGF 1.1/2X2" | VALVULA ALIV RESOR NPT 13,5KGF 1.1/2X2" | SERIE 4600 - FIG WB4602110 - W-BURGER | CLASSE DE PRESAO 300; | CLASE DE PRESION 300; | B= 84 mm | [5 empty] | 1 | COMPONENTES: ANEL DE REGUL. ACO INOX 304 | COMPONENTES: ANILLO DE REGUL. AC. INOX 304 |  | MATERIAL DA MOLA: ACO CARBONO CADMIADO | 10
116572 | VALVULA ALIV MOLA NPT 13,5KGF 1.1/2X2" | VALVULA ALIV RESOR NPT 13,5KGF 1.1/2X2" | SERIE 4600 - FIG WB4602110 - W-BURGER | COMPONENTES ANEL DE REGUL. ACO INOX 304, BASE | COMPONENTES ANILLO DE REGUL. AC. INOX 304, BASE | [6 empty] | 1 | COMPONENTES: BASE CASTELO ASTM A216 GR WCB | COMPONENTES: BASE SOMBRERO ASTM A216 GR WCB |  | MATERIAL DA VEDACAO: ACO INOX AISI 316 | 11
116572 | VALVULA ALIV MOLA NPT 13,5KGF 1.1/2X2" | VALVULA ALIV RESOR NPT 13,5KGF 1.1/2X2" | SERIE 4600 - FIG WB4602110 - W-BURGER | CASTELO ASTM A216 GR WCB, CAPUZ ACO CARBONO, CASTELO | SOMBRERO ASTM A216 GR WCB, CAPERUZA AC. CARBONO, | [6 empty] | 1 | COMPONENTES: CAPUZ ACO CARBONO | COMPONENTES: CAPERUZA AC. CARBONO |  |  | 12
116572 | VALVULA ALIV MOLA NPT 13,5KGF 1.1/2X2" | VALVULA ALIV RESOR NPT 13,5KGF 1.1/2X2" | SERIE 4600 - FIG WB4602110 - W-BURGER | ASTM A216 GR WCB, DISCO ACO INOX 304, GUIA DO DISCO | DISCO ACERO INOX 304, GUIA DEL DISCO ACERO INOX 304, | [6 empty] | 1 | COMPONENTES: CASTELO ASTM A216 GR WCB | COMPONENTES: DISCO ACERO INOX 304 |  |  | 13
116572 | VALVULA ALIV MOLA NPT 13,5KGF 1.1/2X2" | VALVULA ALIV RESOR NPT 13,5KGF 1.1/2X2" | SERIE 4600 - FIG WB4602110 - W-BURGER | ACO INOX 304, RETENTOR DO DISCO ACO INOX 304, | RETENTOR DEL DISCO AC. INOX304, SOMBRERO ASTM A216 | [6 empty] | 1 | COMPONENTES: DISCO ACO INOX 304 | COMPONENTES: GUIA DEL DISCO ACERO INOX 304 |  |  | 14
116572 | VALVULA ALIV MOLA NPT 13,5KGF 1.1/2X2" | VALVULA ALIV RESOR NPT 13,5KGF 1.1/2X2" | SERIE 4600 - FIG WB4602110 - W-BURGER | SUPORTE DISCO ACO INOX 304; | GR WCB, SOPORTE DISCO AC. INOX 304; | [6 empty] | 1 | COMPONENTES: GUIA DO DISCO ACO INOX 304 | COMPONENTES: RETENTOR DEL DISCO AC. INOX304 |  |  | 15
116572 | VALVULA ALIV MOLA NPT 13,5KGF 1.1/2X2" | VALVULA ALIV RESOR NPT 13,5KGF 1.1/2X2" | SERIE 4600 - FIG WB4602110 - W-BURGER | EXTREMIDADE(S) ROSCA NPT ANSI B2.1, ENTRADA MACHO, | EXTREMO(S) ROSCA NPT ANSI B2.1, ENTRADA MACHO, | [6 empty] | 1 | COMPONENTES: RETENTOR DO DISCO ACO INOX 304 | COMPONENTES: SOMBRERO ASTM A216 GR WCB |  |  | 16
116572 | VALVULA ALIV MOLA NPT 13,5KGF 1.1/2X2" | VALVULA ALIV RESOR NPT 13,5KGF 1.1/2X2" | SERIE 4600 - FIG WB4602110 - W-BURGER | SAIDA FEMEA; | SALIDA HEMBRA; | [6 empty] | 1 | COMPONENTES: SUPORTE DISCO ACO INOX 304 | COMPONENTES: SOPORTE DISCO AC. INOX 304 |  |  | 17
116572 | VALVULA ALIV MOLA NPT 13,5KGF 1.1/2X2" | VALVULA ALIV RESOR NPT 13,5KGF 1.1/2X2" | SERIE 4600 - FIG WB4602110 - W-BURGER | DIAMETRO NOMINAL DE ENTRADA 1 1/2 POLEGADA; | DIAMETRO NOMINAL DE ENTRADA 1 1/2 PULGADA; | [6 empty] | 1 | EXTREMIDADE(S): #1ROSCA NPT ANSI B2.1 | EXTREMO(S): #1ROSCA NPT ANSI B2.1 |  |  | 18
116572 | VALVULA ALIV MOLA NPT 13,5KGF 1.1/2X2" | VALVULA ALIV RESOR NPT 13,5KGF 1.1/2X2" | SERIE 4600 - FIG WB4602110 - W-BURGER | DIAMETRO NOMINAL DE SAIDA 2 POLEGADAS; | DIAMETRO NOMINAL DE SALIDA 2 PULGADAS; | [6 empty] | 1 | EXTREMIDADE(S): #2ENTRADA MACHO | EXTREMO(S): #2ENTRADA MACHO |  |  | 19
116572 | VALVULA ALIV MOLA NPT 13,5KGF 1.1/2X2" | VALVULA ALIV RESOR NPT 13,5KGF 1.1/2X2" | SERIE 4600 - FIG WB4602110 - W-BURGER | CONFORME DESENHO ANEXO; | CONFORME PLANO ANEXO; | [6 empty] | 1 | EXTREMIDADE(S): #3SAIDA FEMEA | EXTREMO(S): #3SALIDA HEMBRA |  |  | 20
116572 | VALVULA ALIV MOLA NPT 13,5KGF 1.1/2X2" | VALVULA ALIV RESOR NPT 13,5KGF 1.1/2X2" | SERIE 4600 - FIG WB4602110 - W-BURGER | NORMAS TECNICAS APLICAVEIS ANSI B2.1. | NORMAS TECNICAS APLICABLES ANSI B2.1. | [6 empty] | 1 | DIAMETRO NOMINAL DE ENTRADA: 1 1/2" | DIAMETRO NOMINAL DE ENTRADA: 1 1/2" |  |  | 21
116572 | VALVULA ALIV MOLA NPT 13,5KGF 1.1/2X2" | VALVULA ALIV RESOR NPT 13,5KGF 1.1/2X2" | SERIE 4600 - FIG WB4602110 - W-BURGER | [8 empty] | 1 | DIAMETRO NOMINAL DE SAIDA: 2" | DIAMETRO NOMINAL DE SALIDA: 2" |  |  | 22
116572 | VALVULA ALIV MOLA NPT 13,5KGF 1.1/2X2" | VALVULA ALIV RESOR NPT 13,5KGF 1.1/2X2" | SERIE 4600 - FIG WB4602110 - W-BURGER | [8 empty] | 1 | CONFORME DESENHO: ANEXO | CONFORME PLANO: ANEXO |  |  | 23
116572 | VALVULA ALIV MOLA NPT 13,5KGF 1.1/2X2" | VALVULA ALIV RESOR NPT 13,5KGF 1.1/2X2" | SERIE 4600 - FIG WB4602110 - W-BURGER | [8 empty] | 1 | NORMAS TECNICAS APLICAVEIS: ANSI B2.1 | NORMAS TECNICAS APLICABLES: ANSI B2.1 |  |  | 24
117510 | ANEL VED O-RING BUNA 80SH 5X100MM | ANILLO SELL O-RING BUNA 80SH 5X100MM |  | ANEL, VEDACAO; | ANILLO, SELLO; |  |  | INSPEÇÃO: CLASSE 3 | INSPECCIÓN: CLASE 3 |  |  | 1 | TIPO: O-RING | TIPO: O-RING | ORIGINAL - - - VOITH | TIPO: O-RING | 1
117510 | ANEL VED O-RING BUNA 80SH 5X100MM | ANILLO SELL O-RING BUNA 80SH 5X100MM |  | TIPO O-RING; | TIPO O-RING; | [6 empty] | 1 | MATERIAL: BORRACHA NITRILICA (BUNA-N) | MATERIAL: GOMA NITRILICA (BUNA-N) |  | MATERIAL: BUNA N | 2
117510 | ANEL VED O-RING BUNA 80SH 5X100MM | ANILLO SELL O-RING BUNA 80SH 5X100MM |  | MATERIAL BORRACHA NITRILICA (BUNA-N); | MATERIAL GOMA NITRILICA (BUNA-N); | [6 empty] | 1 | DUREZA: 80 SHORE A | DUREZA: 80 SHORE A |  | DUREZA: 80 SHORE A | 3
117510 | ANEL VED O-RING BUNA 80SH 5X100MM | ANILLO SELL O-RING BUNA 80SH 5X100MM |  | DUREZA 80 SHORE A; | DUREZA 80 SHORE A; | [6 empty] | 1 | FAIXA DE TEMPERATURA SERVICO: 10 - 80 °C | RANGO TEMPERATURA SERVICIO: 10 - 80 °C |  | DIAMETRO INTERNO: 100MM | 4
117510 | ANEL VED O-RING BUNA 80SH 5X100MM | ANILLO SELL O-RING BUNA 80SH 5X100MM |  | FAIXA DE TEMPERATURA SERVICO 10 - 80 °C; | RANGO TEMPERATURA SERVICIO 10 - 80 °C; | [6 empty] | 1 | DIAMETRO SECAO TRANSVERSAL: 5,00 mm | DIAMETRO SECCION TRANSVERSAL: 5,00 mm |  | DIMENSOES DA SECAO TRANSVERSAL: 5MM | 5
117510 | ANEL VED O-RING BUNA 80SH 5X100MM | ANILLO SELL O-RING BUNA 80SH 5X100MM |  | DIAMETRO SECAO TRANSVERSAL 5 mm; | DIAMETRO SECCION TRANSVERSAL 5 mm; | [6 empty] | 1 | DIAMETRO INTERNO-N: 100,00 mm | DIAMETRO INTERNO-N: 100,00 mm |  | NORMAS APLICAVEIS AO MATERIAL: ASTM D2000/ SAE J200/ DIN ISO 3601-3 | 6
117510 | ANEL VED O-RING BUNA 80SH 5X100MM | ANILLO SELL O-RING BUNA 80SH 5X100MM |  | DIAMETRO INTERNO-N 100 mm; | DIAMETRO INTERNO-N 100 mm; | [6 empty] | 1 | NORMAS TECNICAS APLICAVEIS: ASTM D2000 | NORMAS TECNICAS APLICABLES: ASTM D2000 |  | NORMAS APLICAVEIS AO DIMENSIONAL: DIN 3771/ ISO DIN 3601-1 CLASSE B | 7
117510 | ANEL VED O-RING BUNA 80SH 5X100MM | ANILLO SELL O-RING BUNA 80SH 5X100MM |  | NORMAS TECNICAS APLICAVEIS ASTM D2000, DIN 3771, DIN | NORMAS TECNICAS APLICABLES ASTM D2000, DIN 3771, DIN | [6 empty] | 1 | NORMAS TECNICAS APLICAVEIS: DIN 3771 | NORMAS TECNICAS APLICABLES: DIN 3771 |  |  | 8
117510 | ANEL VED O-RING BUNA 80SH 5X100MM | ANILLO SELL O-RING BUNA 80SH 5X100MM |  | ISO 3601-3, ISO DIN 3601-1 CLASSE B, SAE J200. | ISO 3601-3, ISO DIN 3601-1 CLASSE B, SAE J200. | [6 empty] | 1 | NORMAS TECNICAS APLICAVEIS: DIN ISO 3601-3 | NORMAS TECNICAS APLICABLES: DIN ISO 3601-3 |  |  | 9
117510 | ANEL VED O-RING BUNA 80SH 5X100MM | ANILLO SELL O-RING BUNA 80SH 5X100MM | [9 empty] | 1 | NORMAS TECNICAS APLICAVEIS: ISO DIN 3601-1 CLASSE B | NORMAS TECNICAS APLICABLES: ISO DIN 3601-1 CLASE B |  |  | 10
117510 | ANEL VED O-RING BUNA 80SH 5X100MM | ANILLO SELL O-RING BUNA 80SH 5X100MM | [9 empty] | 1 | NORMAS TECNICAS APLICAVEIS: SAE J200 | NORMAS TECNICAS APLICABLES: SAE J200 |  |  | 11
119296 | BUCHA ACO/BR VALV AER TURB 60X65X40MM | BUJE ACE/BR VALV AIREA TURB 60X65X40MM | 6040 - TM | BUCHA; | BUJE PARA VALVULA DE AIREACION DE LA TURBINA; | Marca referencia | Marca referencia | INSPEÇÃO: CLASSE 3 | INSPECCIÓN: CLASE 3 |  |  | 2 | APLICACAO: VALVULA DE AERACAO TURBINA | APLICACION: VALVULA DE AERACAO TURBINA | SIMILAR - 6040DU - GLACIER DEVA | APLICACAO: VALVULA DE AERACAO TURBINA | 1
119296 | BUCHA ACO/BR VALV AER TURB 60X65X40MM | BUJE ACE/BR VALV AIREA TURB 60X65X40MM | 6040 - TM | PARA VALVULA DE AERACAO TURBINA; | ACERO CARBONO Y BRONCE; | TM - 6040 | TM - 6040 |  |  |  |  | 2 | MATERIAL: ACO CARBONO E BRONZE | MATERIAL: ACO CARBONO E BRONZE | ORIGINAL - GLY 606540 F - SKF | MATERIAL: ACO CARBONO E BRONZE | 2
119296 | BUCHA ACO/BR VALV AER TURB 60X65X40MM | BUJE ACE/BR VALV AIREA TURB 60X65X40MM | 6040 - TM | ACO CARBONO E BRONZE; | DIAMETRO INTERNO 60 mm; | [6 empty] | 2 | EXTREMIDADE(S): PARALELAS | EXTREMO(S): PARALELAS |  | DIAMETRO INTERNO: 60MM | 3
119296 | BUCHA ACO/BR VALV AER TURB 60X65X40MM | BUJE ACE/BR VALV AIREA TURB 60X65X40MM | 6040 - TM | DIAMETRO INTERNO 60 mm; | DIAMETRO EXTERNO 65 mm; | [6 empty] | 2 | DIAMETRO INTERNO: 60,00MM | DIAMETRO INTERNO: 60,00MM |  | DIAMETRO EXTERNO: 65MM | 4
119296 | BUCHA ACO/BR VALV AER TURB 60X65X40MM | BUJE ACE/BR VALV AIREA TURB 60X65X40MM | 6040 - TM | DIAMETRO EXTERNO 65 mm; | LARGO 40 mm; | [6 empty] | 2 | DIAMETRO EXTERNO: 65,00MM | DIAMETRO EXTERNO: 65,00MM |  | COMPRIMENTO: 40MM | 5
119296 | BUCHA ACO/BR VALV AER TURB 60X65X40MM | BUJE ACE/BR VALV AIREA TURB 60X65X40MM | 6040 - TM | COMPRIMENTO 40 mm; | EXTREMIDAD(ES) PARALELOS. | [6 empty] | 2 | COMPRIMENTO: 40,0000 mm | LONGITUD: 40,0000 mm |  | EXTREMIDADES: PARALELAS | 6
119296 | BUCHA ACO/BR VALV AER TURB 60X65X40MM | BUJE ACE/BR VALV AIREA TURB 60X65X40MM | 6040 - TM | EXTREMIDADE(S) PARALELAS. | [7 empty] | 2 |  |  |  |  | 7
119482 | MOTOBOMBA ACION ELET SUBMER 1,2KW 50HZ | MOTOBOMBA ACCION ELECT SUBMER 1,2KW 50HZ | JS12D - SULZER WEISE | MOTOBOMBA, ACIONAMENTO ELETRICO; | MOTOBOMBA, ACCIONAMIENTO ELECTRICO; | Fornecedor Sugerido: | Proveedor Sugerido: | INSPEÇÃO: CLASSE 2 | INSPECCIÓN: CLASE 2 | A empresa SULZER PUMPS WASTEWATER BRASIL LTDA é a | La empresa SULZER PUMPS WASTEWATER BRASIL LTDA es la | 1 | TIPO: CENTRIFUGA SUBMERSIVEL | TIPO: CENTRIFUGA SUBMERSIVEL | SUBSTITUTO - MODELO JS12D - SULZER WEISE | TIPO: CENTRIFUGA SUBMERSIVEL | 1
119482 | MOTOBOMBA ACION ELET SUBMER 1,2KW 50HZ | MOTOBOMBA ACCION ELECT SUBMER 1,2KW 50HZ | JS12D - SULZER WEISE | TIPO CENTRIFUGA SUBMERSIVEL; | TIPO CENTRIFUGA SUBMERGIBLE; |  |  |  |  | fabricante dos modelos das bombas JS12D y J12D | fabricante de los modelos de las bombas JS12D y J12D | 1 | FLUIDOS: AGUA | FLUIDOS: AGUA | ORIGINAL - - - - | POSICAO DE MONTAGEM: VERTICAL | 2
119482 | MOTOBOMBA ACION ELET SUBMER 1,2KW 50HZ | MOTOBOMBA ACCION ELECT SUBMER 1,2KW 50HZ | JS12D - SULZER WEISE | TIPO DE FLUIDO AGUA; | TIPO DE FLUIDO AGUA; | 22184 - SULZER PUMPS WASTEWATER BRASIL LTDA | 22184 - SULZER PUMPS WASTEWATER BRASIL LTDA |  |  | instaladas na tampa da unidade geradora. | instaladas en la tapa de la unidade generadora. | 1 | NUMERO DE ESTAGIOS: ESTAGIO UNICO | NUMERO DE ETAPAS: ESTAGIO UNICO |  | VAZAO: 130 L/MIN (MINIMO) | 3
119482 | MOTOBOMBA ACION ELET SUBMER 1,2KW 50HZ | MOTOBOMBA ACCION ELECT SUBMER 1,2KW 50HZ | JS12D - SULZER WEISE | NUMERO DE ESTAGIOS ESTAGIO UNICO; | NUMERO DE ETAPAS ETAPA UNICA; | [6 empty] | 1 | TIPO DE SELO MECANICO: DUPLO | TIPO DE SELLO MECANICO: DUPLO |  | PRESSAO NOMINAL: 8,78 MCA | 4
119482 | MOTOBOMBA ACION ELET SUBMER 1,2KW 50HZ | MOTOBOMBA ACCION ELECT SUBMER 1,2KW 50HZ | JS12D - SULZER WEISE | TIPO DE SELO MECANICO DUPLO; | TIPO DE SELLO MECANICO DOBLE; |  |  |  |  | Deve ser adquirido a marca/modelo especificado para |  | 1 | MATERIAL DA VEDACAO: CARBURETO DE SILICIO | MATERIAL DEL SELLO: CARBURETO DE SILICIO |  | ROTACAO: 2850 RPM | 5
119482 | MOTOBOMBA ACION ELET SUBMER 1,2KW 50HZ | MOTOBOMBA ACCION ELECT SUBMER 1,2KW 50HZ | JS12D - SULZER WEISE | MATERIAL DA VEDACAO CARBURETO DE SILICIO; | MATERIAL DEL SELLO CARBURO DE SILICIO; |  |  |  |  | atender a requisitos técnicos de aplicação definidos | Debe ser adquirido la marca/modelo especificado para | 1 | MATERIAL DO CORPO: ALUMINIO | MATERIAL DEL CUERPO: ALUMINIO |  | NUMERO DE ESTAGIOS: ESTAGIO UNICO | 6
119482 | MOTOBOMBA ACION ELET SUBMER 1,2KW 50HZ | MOTOBOMBA ACCION ELECT SUBMER 1,2KW 50HZ | JS12D - SULZER WEISE | MATERIAL DO CORPO ALUMINIO; | MATERIAL DEL CUERPO ALUMINIO; |  |  |  |  | pela SMIM.DT e com isto se busca a uniformização do | atiender los requisitos tecnicos de aplicación definidos | 1 | MATERIAL DO EIXO: ACO INOXIDAVEL AISI-420 | MATERIAL DEL EJE: ACO INOXIDAVEL AISI-420 |  | FLUIDOS: AGUA | 7
119482 | MOTOBOMBA ACION ELET SUBMER 1,2KW 50HZ | MOTOBOMBA ACCION ELECT SUBMER 1,2KW 50HZ | JS12D - SULZER WEISE | MATERIAL DO EIXO ACO INOXIDAVEL AISI-420; | MATERIAL DEL EJE ACERO INOXIDABLE AISI-420; |  |  |  |  | estoque, da lista de peças sobressalentes para o | por la SMIM.DT y con esto se tien la uniformización del | 1 | TIPO DE ACOPLAMENTO: #1FLANGEADO | TIPO DE ACOPLAMIENTO: #1FLANGEADO |  | TEMPERATURA MAXIMA DO FLUIDO: 40 GRAUS CELSIUS | 8
119482 | MOTOBOMBA ACION ELET SUBMER 1,2KW 50HZ | MOTOBOMBA ACCION ELECT SUBMER 1,2KW 50HZ | JS12D - SULZER WEISE | TIPO DE ACOPLAMENTO FLANGEADO, COM ESPIGAO PARA | TIPO DE ACOPLAMIENTO CON BRIDA, CON CONECTOR RACOR |  |  |  |  | equipamento e da mão de obra técnica especializada | stock, de la lista de piezas sobresalientes del equipo y | 1 | TIPO DE ACOPLAMENTO: #2COM ESPIGAO PARA MANGUEIRA | TIPO DE ACOPLAMIENTO: #2COM ESPIGAO PARA MANGUEIRA |  | MATERIAL DO CORPO: ALUMINIO | 9
119482 | MOTOBOMBA ACION ELET SUBMER 1,2KW 50HZ | MOTOBOMBA ACCION ELECT SUBMER 1,2KW 50HZ | JS12D - SULZER WEISE | MANGUEIRA; | PARA MANGUERA; |  |  |  |  | para a manutenção baseado no principio da padronização. | de la mano de obra tecnica especializada para el | 1 | POSICAO DE MONTAGEM: VERTICAL | POSICION DE MONTAJE: VERTICAL |  | MATERIAL DO EIXO: ACO INOXIDAVEL AISI-420 | 10
119482 | MOTOBOMBA ACION ELET SUBMER 1,2KW 50HZ | MOTOBOMBA ACCION ELECT SUBMER 1,2KW 50HZ | JS12D - SULZER WEISE | POSICAO DE MONTAGEM VERTICAL; | POSICION DE MONTAJE VERTICAL; | [5 empty] | mantenimiento baseado en el principio de la padronización. | 1 | VAZAO: 130 L/MIN | CAUDAL: 130 L/MIN |  | TIPO DE SELAGEM: SELO MECANICO DUPLO | 11
119482 | MOTOBOMBA ACION ELET SUBMER 1,2KW 50HZ | MOTOBOMBA ACCION ELECT SUBMER 1,2KW 50HZ | JS12D - SULZER WEISE | VAZAO MINIMO 130 L/MIN; | CAUDAL MINIMO 130 L/MIN; |  |  |  |  | Os componentes da UG devem possuir as mesmas |  | 1 | PRESSAO NOMINAL: 8,78 MCA | PRESION NOMINAL: 8,78 MCA |  | MATERIAL DA VEDACAO: CARBURETO DE SILICIO | 12
119482 | MOTOBOMBA ACION ELET SUBMER 1,2KW 50HZ | MOTOBOMBA ACCION ELECT SUBMER 1,2KW 50HZ | JS12D - SULZER WEISE | PRESSAO NOMINAL 8,78 MCA; | PRESION NOMINAL 8,78 MCA; |  |  |  |  | caracterisiticas técnicas, visando a compatibilização | Los componentes de la UG deben tener las mismas | 1 | ROTACAO: 2.850,00 RPM | ROTACION: 2.850,00 rpm |  | SUCCAO: 2 POLEGADAS | 13
119482 | MOTOBOMBA ACION ELET SUBMER 1,2KW 50HZ | MOTOBOMBA ACCION ELECT SUBMER 1,2KW 50HZ | JS12D - SULZER WEISE | ROTACAO 2850 RPM; | ROTACION 2850 RPM; |  |  |  |  | e uniformização com os já existentes, garantindo a | caracterisiticas técnicas, visando la compatibilización | 1 | SUCCAO: 2 POLEGADAS | SUCCION: 2 POLEGADAS |  | RECALQUE: 2 POLEGADAS | 14
119482 | MOTOBOMBA ACION ELET SUBMER 1,2KW 50HZ | MOTOBOMBA ACCION ELECT SUBMER 1,2KW 50HZ | JS12D - SULZER WEISE | SUCCAO 2 POLEGADAS; | SUCCION 2 PULGADAS; |  |  |  |  | confiabilidade na operação integrada dos mesmos. | y uniformización con los ya existentes, garantizando la | 1 | RECALQUE: 2 POLEGADAS | RECALQUE: 2 POLEGADAS |  | TIPO DE ACOPLAMENTO: FLANGEADO COM ESPIGAO PARA MANGUEIRA | 15
119482 | MOTOBOMBA ACION ELET SUBMER 1,2KW 50HZ | MOTOBOMBA ACCION ELECT SUBMER 1,2KW 50HZ | JS12D - SULZER WEISE | RECALQUE 2 POLEGADAS; | DESCARGA 2 PULGADAS; | [5 empty] | confiabilidad em la operación integrada de los mismos. | 1 | TEMPERATURA MAXIMA DO FLUIDO: 40 °C | TEMPERATURA MAXIMA DEL FLUIDO: 40 °C |  | POTENCIA NOMINAL: 1,2 KW | 16
119482 | MOTOBOMBA ACION ELET SUBMER 1,2KW 50HZ | MOTOBOMBA ACCION ELECT SUBMER 1,2KW 50HZ | JS12D - SULZER WEISE | TEMPERATURA MAXIMA DO FLUIDO 40 °C; | TEMPERATURA MAXIMA DEL FLUIDO 40 °C; |  |  |  |  | Art. 20 inc. III |  | 1 | POTENCIA NOMINAL: 0,9 KW | POTENCIA NOMINAL: 0,9 KW |  | TENSAO NOMINAL: 440 V | 17
119482 | MOTOBOMBA ACION ELET SUBMER 1,2KW 50HZ | MOTOBOMBA ACCION ELECT SUBMER 1,2KW 50HZ | JS12D - SULZER WEISE | POTENCIA NOMINAL 1,2 KW; | POTENCIA NOMINAL 1,2 KW; | [6 empty] | 1 | TENSAO NOMINAL: 440 V | TENSION NOMINAL: 440 V |  | NUMERO DE FASES: 3 | 18
119482 | MOTOBOMBA ACION ELET SUBMER 1,2KW 50HZ | MOTOBOMBA ACCION ELECT SUBMER 1,2KW 50HZ | JS12D - SULZER WEISE | TENSAO NOMINAL 440 V; | TENSION NOMINAL 440 V; |  |  |  |  | Quando se tratar de equipamentos, peças de reposição | Art. 20 p. III | 1 | NUMERO DE FASES: 3 | NUMERO DE FASES: 3 |  | FREQUENCIA NOMINAL: 50HZ | 19
119482 | MOTOBOMBA ACION ELET SUBMER 1,2KW 50HZ | MOTOBOMBA ACCION ELECT SUBMER 1,2KW 50HZ | JS12D - SULZER WEISE | NUMERO DE FASES 3; | NUMERO DE FASES 3; |  |  |  |  | e/ou serviços para instalações destinadas a produção |  | 1 | FREQUENCIA: 50 HZ | FRECUENCIA: 50 HZ |  | CORRENTE NOMINAL: 2,3 A | 20
119482 | MOTOBOMBA ACION ELET SUBMER 1,2KW 50HZ | MOTOBOMBA ACCION ELECT SUBMER 1,2KW 50HZ | JS12D - SULZER WEISE | FREQUENCIA 50 HZ; | FRECUENCIA 50 HZ; |  |  |  |  | de energía eléctrica, que se devam adquirir dos | Cuando se traten de equipos, piezas de reposición | 1 | CORRENTE NOMINAL: 1,90 A | CORRIENTE NOMINAL: 1,90 A |  | CORRENTE DE PARTIDA: 13,3 A | 21
119482 | MOTOBOMBA ACION ELET SUBMER 1,2KW 50HZ | MOTOBOMBA ACCION ELECT SUBMER 1,2KW 50HZ | JS12D - SULZER WEISE | CORRENTE NOMINAL 2,3 A; | CORRIENTE NOMINAL 2,3 A; |  |  |  |  | mesmos fabricantes ou fornecedores exclusivos. | y/o servicios para instalaciones destinadas a la | 1 | CORRENTE DE PARTIDA: 13,30 A | CORRIENTE DE PARTIDA: 13,30 A |  | CARACTERISTICAS ADICIONAIS: FORNECIDA COM ANODO DE ZINCO, COD. SULZER 310100582001 | 22
119482 | MOTOBOMBA ACION ELET SUBMER 1,2KW 50HZ | MOTOBOMBA ACCION ELECT SUBMER 1,2KW 50HZ | JS12D - SULZER WEISE | CORRENTE DE PARTIDA 13,3 A; | CORRIENTE DE PARTIDA 13,3 A; | [5 empty] | producción de energía eléctrica, que se deban | 1 | CARACTERISTICA CABO ELETRICO: 4 X 1,5MM2 | CARACTERISTICA CABLE ELECTRICO: 4 X 1,5MM2 |  |  | 23
119482 | MOTOBOMBA ACION ELET SUBMER 1,2KW 50HZ | MOTOBOMBA ACCION ELECT SUBMER 1,2KW 50HZ | JS12D - SULZER WEISE | CARACTERISTICA CABO ELETRICO 4 X 1,5MM2; | CARACTERISTICA DEL CABLE ELECTRICO 4 X 1,5MM2; | [5 empty] | adquirir de los mismos fabricantes o provedores | 1 |  |  |  |  | 24
119482 | MOTOBOMBA ACION ELET SUBMER 1,2KW 50HZ | MOTOBOMBA ACCION ELECT SUBMER 1,2KW 50HZ | JS12D - SULZER WEISE | MARCA SULZER WEISE; | MARCA SULZER WEISE; | [5 empty] | exclusivos. | 1 |  |  |  |  | 25
119482 | MOTOBOMBA ACION ELET SUBMER 1,2KW 50HZ | MOTOBOMBA ACCION ELECT SUBMER 1,2KW 50HZ | JS12D - SULZER WEISE | MODELO JS12D. | MODELO JS12D. | [6 empty] | 1 |  |  |  |  | 26
119490 | MOTOBOMBA ACION ELET SUBMER 1,1KW 60HZ | MOTOBOMBA ACCION ELECT SUBMER 1,1KW 60HZ | J12D - SULZER WEISE | MOTOBOMBA, ACIONAMENTO ELETRICO; | MOTOBOMBA, ACCIONAMENTO ELECTRICO; | Fornecedor Sugerido: | Proveedor Sugerido: | INSPEÇÃO: CLASSE 2 | INSPECCIÓN: CLASE 2 | A empresa SULZER PUMPS WASTEWATER BRASIL LTDA é a | La empresa SULZER PUMPS WASTEWATER BRASIL LTDA es la | 1 | TIPO: CENTRIFUGA SUBSERSIVEL | TIPO: CENTRIFUGA SUBSERSIVEL | ORIGINAL - - - - | TIPO: CENTRIFUGA SUBMERSIVEL | 1
119490 | MOTOBOMBA ACION ELET SUBMER 1,1KW 60HZ | MOTOBOMBA ACCION ELECT SUBMER 1,1KW 60HZ | J12D - SULZER WEISE | TIPO CENTRIFUGA SUBSERSIVEL; | TIPO CENTRIFUGA SUBMERGIBLE; |  |  |  |  | fabricante dos modelos das bombas JS12D y J12D | fabricante de los modelos de las bombas JS12D y J12D | 1 | FLUIDOS: AGUA | FLUIDOS: AGUA | SUBSTITUTO - MODELO J12D - SULZER WEISE | POSICAO DE MONTAGEM: VERTICAL | 2
119490 | MOTOBOMBA ACION ELET SUBMER 1,1KW 60HZ | MOTOBOMBA ACCION ELECT SUBMER 1,1KW 60HZ | J12D - SULZER WEISE | TIPO DE FLUIDO AGUA; | TIPO DE FLUIDO AGUA; | 22184 - SULZER PUMPS WASTEWATER BRASIL LTDA | 22184 - SULZER PUMPS WASTEWATER BRASIL LTDA |  |  | instaladas na tampa da unidade geradora. | instaladas en la tapa de la unidade generadora. | 1 | NUMERO DE ESTAGIOS: ESTAGIO UNICO | NUMERO DE ETAPAS: ESTAGIO UNICO |  | VAZAO: 113 L/MIN | 3
119490 | MOTOBOMBA ACION ELET SUBMER 1,1KW 60HZ | MOTOBOMBA ACCION ELECT SUBMER 1,1KW 60HZ | J12D - SULZER WEISE | NUMERO DE ESTAGIOS ESTAGIO UNICO; | NUMERO DE ETAPAS ETAPA UNICA; | [6 empty] | 1 | TIPO DE SELO MECANICO: DUPLO | TIPO DE SELLO MECANICO: DUPLO |  | PRESSAO NOMINAL: 15,3 MCA | 4
119490 | MOTOBOMBA ACION ELET SUBMER 1,1KW 60HZ | MOTOBOMBA ACCION ELECT SUBMER 1,1KW 60HZ | J12D - SULZER WEISE | TIPO DE SELO MECANICO DUPLO; | TIPO DE SELLO MECANICO DOBLE; |  |  |  |  | Deve ser adquirido a marca/modelo especificado para |  | 1 | MATERIAL DA VEDACAO: CARBURETO DE SILICIO | MATERIAL DEL SELLO: CARBURETO DE SILICIO |  | ROTACAO: 3400 RPM | 5
119490 | MOTOBOMBA ACION ELET SUBMER 1,1KW 60HZ | MOTOBOMBA ACCION ELECT SUBMER 1,1KW 60HZ | J12D - SULZER WEISE | MATERIAL DA VEDACAO CARBURETO DE SILICIO; | MATERIAL DEL SELLO CARBURO DE SILICIO; |  |  |  |  | atender a requisitos técnicos de aplicação definidos | Debe ser adquirido la marca/modelo especificado para | 1 | MATERIAL DO CORPO: ALUMINIO | MATERIAL DEL CUERPO: ALUMINIO |  | NUMERO DE ESTAGIOS: ESTAGIO UNICO | 6
119490 | MOTOBOMBA ACION ELET SUBMER 1,1KW 60HZ | MOTOBOMBA ACCION ELECT SUBMER 1,1KW 60HZ | J12D - SULZER WEISE | MATERIAL DO CORPO ALUMINIO; | MATERIAL DEL CUERPO ALUMINIO; |  |  |  |  | pela SMIM.DT e com isto se busca a uniformização do | atiender los requisitos tecnicos de aplicación definidos | 1 | MATERIAL DO EIXO: ACO INOXIDAVEL AISI-420 | MATERIAL DEL EJE: ACO INOXIDAVEL AISI-420 |  | FLUIDOS: AGUA | 7
119490 | MOTOBOMBA ACION ELET SUBMER 1,1KW 60HZ | MOTOBOMBA ACCION ELECT SUBMER 1,1KW 60HZ | J12D - SULZER WEISE | MATERIAL DO EIXO ACO INOXIDAVEL AISI-420; | MATERIAL DEL EJE ACERO INOXIDABLE AISI-420; |  |  |  |  | estoque, da lista de peças sobressalentes para o | por la SMIM.DT y con esto se tien la uniformización del | 1 | TIPO DE ACOPLAMENTO: #1FLANGEADO | TIPO DE ACOPLAMIENTO: #1FLANGEADO |  | TEMPERATURA MAXIMA DO FLUIDO: 40 GRAUS CELSIUS | 8
119490 | MOTOBOMBA ACION ELET SUBMER 1,1KW 60HZ | MOTOBOMBA ACCION ELECT SUBMER 1,1KW 60HZ | J12D - SULZER WEISE | TIPO DE ACOPLAMENTO FLANGEADO, COM ESPIGAO PARA | TIPO DE ACOPLAMIENTO CON BRIDA, |  |  |  |  | equipamento e da mão de obra técnica especializada | stock, de la lista de piezas sobresalientes del equipo y | 1 | TIPO DE ACOPLAMENTO: #2COM ESPIGAO PARA MANGUEIRA | TIPO DE ACOPLAMIENTO: #2COM ESPIGAO PARA MANGUEIRA |  | MATERIAL DO CORPO: ALUMINIO | 9
119490 | MOTOBOMBA ACION ELET SUBMER 1,1KW 60HZ | MOTOBOMBA ACCION ELECT SUBMER 1,1KW 60HZ | J12D - SULZER WEISE | MANGUEIRA; | CON CONECOTOR RACOR PARA MANGUERA; |  |  |  |  | para a manutenção baseado no principio da padronização. | de la mano de obra tecnica especializada para el | 1 | POSICAO DE MONTAGEM: VERTICAL | POSICION DE MONTAJE: VERTICAL |  | MATERIAL DO EIXO: ACO INOXIDAVEL AISI-420 | 10
119490 | MOTOBOMBA ACION ELET SUBMER 1,1KW 60HZ | MOTOBOMBA ACCION ELECT SUBMER 1,1KW 60HZ | J12D - SULZER WEISE | POSICAO DE MONTAGEM VERTICAL; | POSICION DE MONTAJE VERTICAL; | [5 empty] | mantenimiento baseado en el principio de la padronización. | 1 | VAZAO: 113 L/MIN | CAUDAL: 113 L/MIN |  | MATERIAL DA VEDACAO: SELO MECANICO DUPLO DE CARBURETO DE SILICIO | 11
119490 | MOTOBOMBA ACION ELET SUBMER 1,1KW 60HZ | MOTOBOMBA ACCION ELECT SUBMER 1,1KW 60HZ | J12D - SULZER WEISE | VAZAO 113 L/MIN; | CAUDAL 113 L/MIN; |  |  |  |  | Os componentes da UG devem possuir as mesmas |  | 1 | PRESSAO NOMINAL: 15,3 MCA | PRESION NOMINAL: 15,3 MCA |  | SUCCAO: 2 POLEGADAS | 12
119490 | MOTOBOMBA ACION ELET SUBMER 1,1KW 60HZ | MOTOBOMBA ACCION ELECT SUBMER 1,1KW 60HZ | J12D - SULZER WEISE | PRESSAO NOMINAL 15,3 MCA; | PRESION NOMINAL 15,3 MCA; |  |  |  |  | caracterisiticas técnicas, visando a compatibilização | Los componentes de la UG deben tener las mismas | 1 | ROTACAO: 3.400,00 RPM | ROTACION: 3.400,00 rpm |  | RECALQUE: 2 POLEGADAS | 13
119490 | MOTOBOMBA ACION ELET SUBMER 1,1KW 60HZ | MOTOBOMBA ACCION ELECT SUBMER 1,1KW 60HZ | J12D - SULZER WEISE | ROTACAO 3400 RPM; | ROTACION 3400 RPM; |  |  |  |  | e uniformização com os já existentes, garantindo a | caracterisiticas técnicas, visando la compatibilización | 1 | SUCCAO: 2 POLEGADAS | SUCCION: 2 POLEGADAS |  | TIPO DE ACOPLAMENTO: FLANGEADO COM ESPIGAO PARA MANGUEIRA | 14
119490 | MOTOBOMBA ACION ELET SUBMER 1,1KW 60HZ | MOTOBOMBA ACCION ELECT SUBMER 1,1KW 60HZ | J12D - SULZER WEISE | SUCCAO 2 POLEGADAS; | SUCCION 2"; |  |  |  |  | confiabilidade na operação integrada dos mesmos. | y uniformización con los ya existentes, garantizando la | 1 | RECALQUE: 2 POLEGADAS | RECALQUE: 2 POLEGADAS |  | POTENCIA NOMINAL: 1,1 KW | 15
119490 | MOTOBOMBA ACION ELET SUBMER 1,1KW 60HZ | MOTOBOMBA ACCION ELECT SUBMER 1,1KW 60HZ | J12D - SULZER WEISE | RECALQUE 2 POLEGADAS; | DESCARGA 2"; | [5 empty] | confiabilidad em la operación integrada de los mismos. | 1 | TEMPERATURA MAXIMA DO FLUIDO: 40 °C | TEMPERATURA MAXIMA DEL FLUIDO: 40 °C |  | TENSAO NOMINAL: 440 V | 16
119490 | MOTOBOMBA ACION ELET SUBMER 1,1KW 60HZ | MOTOBOMBA ACCION ELECT SUBMER 1,1KW 60HZ | J12D - SULZER WEISE | TEMPERATURA MAXIMA DO FLUIDO 40 °C; | TEMPERATURA MAXIMA DEL FLUIDO 40 °C; |  |  |  |  | Art. 20 inc. III |  | 1 | POTENCIA NOMINAL: 1,1 KW | POTENCIA NOMINAL: 1,1 KW |  | NUMERO DE FASES: 3 | 17
119490 | MOTOBOMBA ACION ELET SUBMER 1,1KW 60HZ | MOTOBOMBA ACCION ELECT SUBMER 1,1KW 60HZ | J12D - SULZER WEISE | POTENCIA NOMINAL 1,1 KW; | POTENCIA NOMINAL 1,1 KW; | [6 empty] | 1 | TENSAO NOMINAL: 440 V | TENSION NOMINAL: 440 V |  | FREQUENCIA NOMINAL: 60HZ | 18
119490 | MOTOBOMBA ACION ELET SUBMER 1,1KW 60HZ | MOTOBOMBA ACCION ELECT SUBMER 1,1KW 60HZ | J12D - SULZER WEISE | TENSAO NOMINAL 440 V; | TENSION NOMINAL 440 V; |  |  |  |  | Quando se tratar de equipamentos, peças de reposição | Art. 20 p. III | 1 | NUMERO DE FASES: 3 | NUMERO DE FASES: 3 |  | CORRENTE NOMINAL: 2,3 A | 19
119490 | MOTOBOMBA ACION ELET SUBMER 1,1KW 60HZ | MOTOBOMBA ACCION ELECT SUBMER 1,1KW 60HZ | J12D - SULZER WEISE | NUMERO DE FASES 3; | NUMERO DE FASES 3; |  |  |  |  | e/ou serviços para instalações destinadas a produção |  | 1 | FREQUENCIA: 60 HZ | FRECUENCIA: 60 HZ |  | CORRENTE DE PARTIDA: 16,1 A | 20
119490 | MOTOBOMBA ACION ELET SUBMER 1,1KW 60HZ | MOTOBOMBA ACCION ELECT SUBMER 1,1KW 60HZ | J12D - SULZER WEISE | FREQUENCIA 60 HZ; | FRECUENCIA 60 HZ; |  |  |  |  | de energía eléctrica, que se devam adquirir dos | Cuando se traten de equipos, piezas de reposición | 1 | CORRENTE NOMINAL: 2,30 A | CORRIENTE NOMINAL: 2,30 A |  | CARACTERISTICAS ADICIONAIS: FORNECIDA COM ANODO DE ZINCO COD. SULZER 00831978 | 21
119490 | MOTOBOMBA ACION ELET SUBMER 1,1KW 60HZ | MOTOBOMBA ACCION ELECT SUBMER 1,1KW 60HZ | J12D - SULZER WEISE | CORRENTE NOMINAL 2,3 A; | CORRIENTE NOMINAL 2,3 A; |  |  |  |  | mesmos fabricantes ou fornecedores exclusivos. | y/o servicios para instalaciones destinadas a la | 1 | CORRENTE DE PARTIDA: 16,10 A | CORRIENTE DE PARTIDA: 16,10 A |  |  | 22
119490 | MOTOBOMBA ACION ELET SUBMER 1,1KW 60HZ | MOTOBOMBA ACCION ELECT SUBMER 1,1KW 60HZ | J12D - SULZER WEISE | CORRENTE DE PARTIDA 16,1 A; | CORRIENTE DE PARTIDA 16,1 A; | [5 empty] | producción de energía eléctrica, que se deban | 1 | CARACTERISTICA CABO ELETRICO: 4 X 1,5MM2 | CARACTERISTICA CABLE ELECTRICO: 4 X 1,5MM2 |  |  | 23
119490 | MOTOBOMBA ACION ELET SUBMER 1,1KW 60HZ | MOTOBOMBA ACCION ELECT SUBMER 1,1KW 60HZ | J12D - SULZER WEISE | CARACTERISTICA CABO ELETRICO 4 X 1,5MM2; | CARACTERISTICA DEL CABLE ELECTRICO 4 X 1,5MM2; | [5 empty] | adquirir de los mismos fabricantes o provedores | 1 |  |  |  |  | 24
119490 | MOTOBOMBA ACION ELET SUBMER 1,1KW 60HZ | MOTOBOMBA ACCION ELECT SUBMER 1,1KW 60HZ | J12D - SULZER WEISE | MODELO J12D; | MODELO J12D; | [5 empty] | exclusivos. | 1 |  |  |  |  | 25
119490 | MOTOBOMBA ACION ELET SUBMER 1,1KW 60HZ | MOTOBOMBA ACCION ELECT SUBMER 1,1KW 60HZ | J12D - SULZER WEISE | MARCA SULZER. | MARCA SULZER. | [6 empty] | 1 |  |  |  |  | 26
119792 | PRESSOSTATO 1 A 20 BAR G1/4 BSP 1NA/1NF | PRESOSTATO 1 A 20 BAR G1/4 BSP 1NA/1NF | XMLA020A2S11 - SCHNEIDER-ELECTRIC | PRESSOSTATO; | PRESOSTATO; | REFERENCIA: | REFERENCIA: | INSPEÇÃO: CLASSE 3 | INSPECCIÓN: CLASE 3 |  |  | 1 | FLUIDOS: AR COMPRIMIDO | FLUIDOS: AR COMPRIMIDO | ORIGINAL - XM2-JM012 - TELEMECANIQUE | FAIXA DE AJUSTE: 1,5 A 12BAR | 1
119792 | PRESSOSTATO 1 A 20 BAR G1/4 BSP 1NA/1NF | PRESOSTATO 1 A 20 BAR G1/4 BSP 1NA/1NF | XMLA020A2S11 - SCHNEIDER-ELECTRIC | TIPO DE FLUIDO AR COMPRIMIDO; | TIPO DE FLUIDO AIRE COMPRIMIDO; | XMLA020A2S11 - schneider-electric | XMLA020A2S11 - schneider-electric |  |  |  |  | 1 | FAIXA DE AJUSTE: 1 A 20 BAR | RANGO DE AJUSTE: 1 A 20 BAR |  | TOLERANCIA: MENOR QUE 2% | 2
119792 | PRESSOSTATO 1 A 20 BAR G1/4 BSP 1NA/1NF | PRESOSTATO 1 A 20 BAR G1/4 BSP 1NA/1NF | XMLA020A2S11 - SCHNEIDER-ELECTRIC | FAIXA DE AJUSTE 1 A 20 BAR; | RANGO DE AJUSTE 1 A 20 BAR; | [6 empty] | 1 | DIFERENCIAL: 0,4 A 1BAR | DIFERENCIAL: 0,4 A 1BAR |  | DIFERENCIAL: 1,1 A 3BAR | 3
119792 | PRESSOSTATO 1 A 20 BAR G1/4 BSP 1NA/1NF | PRESOSTATO 1 A 20 BAR G1/4 BSP 1NA/1NF | XMLA020A2S11 - SCHNEIDER-ELECTRIC | DIFERENCIAL 0,4 A 1BAR; | DIFERENCIAL 0,4 A 1 BAR; | [6 empty] | 1 | TENSAO NOMINAL: 125VCC | TENSION NOMINAL: 125VCC |  | FLUIDOS: AR COMPRIMIDO | 4
119792 | PRESSOSTATO 1 A 20 BAR G1/4 BSP 1NA/1NF | PRESOSTATO 1 A 20 BAR G1/4 BSP 1NA/1NF | XMLA020A2S11 - SCHNEIDER-ELECTRIC | TENSAO NOMINAL 125VCC; | TENSION NOMINAL 125 Vcc; | [6 empty] | 1 | CONEXAO: ROSCA FEMEA G1/4 BSP (ISO 228) | CONEXION: ROSCA FEMEA G1/4 BSP (ISO 228) |  | CONEXAO: ROSCADA MACHO 3/8POL BSP | 5
119792 | PRESSOSTATO 1 A 20 BAR G1/4 BSP 1NA/1NF | PRESOSTATO 1 A 20 BAR G1/4 BSP 1NA/1NF | XMLA020A2S11 - SCHNEIDER-ELECTRIC | CONEXAO ROSCA FEMEA G1/4 BSP (ISO 228); | CONEXION ROSCA HEMBRA G1/4 BSP (ISO 228); | [6 empty] | 1 | FIXACAO: CONEXAO INFERIOR | FIJACION: CONEXAO INFERIOR |  | FIXACAO: CONEXAO INFERIOR | 6
119792 | PRESSOSTATO 1 A 20 BAR G1/4 BSP 1NA/1NF | PRESOSTATO 1 A 20 BAR G1/4 BSP 1NA/1NF | XMLA020A2S11 - SCHNEIDER-ELECTRIC | FIXACAO CONEXAO INFERIOR; | FIJACION CONEXION INFERIOR; | [6 empty] | 1 | NUMERO E TIPO(S) DE CONTATO(S): 1NA/1NF | NUMERO Y TIPOS DE CONTACTOS: 1NA/1NF |  | TENSAO NOMINAL: 125VCC | 7
119792 | PRESSOSTATO 1 A 20 BAR G1/4 BSP 1NA/1NF | PRESOSTATO 1 A 20 BAR G1/4 BSP 1NA/1NF | XMLA020A2S11 - SCHNEIDER-ELECTRIC | CONTATO(S) 1NA/1NF; | CONTACTO(S) 1NA/1NF; | [6 empty] | 1 | CORRENTE NOMINAL DOS CONTATOS: 0.1A (DC-13 / 250V) | CORRIENTE NOMINAL CONTACTOS: 0.1A (DC-13 / 250V) |  | NUMERO E TIPOS DE CONTATOS: 1NA + 1NF | 8
119792 | PRESSOSTATO 1 A 20 BAR G1/4 BSP 1NA/1NF | PRESOSTATO 1 A 20 BAR G1/4 BSP 1NA/1NF | XMLA020A2S11 - SCHNEIDER-ELECTRIC | CORRENTE NOMINAL DOS CONTATOS 0.1A (DC-13 / 250V); | CORRIENTE NOMINAL DE LOS CONTACTOS 0.1A (DC-13 / 250V); | [6 empty] | 1 | TIPO DE ATUACAO DOS CONTATOS: EM BAIXA | TIPO DE ACTUACION DE CONTACTOS: EM BAIXA |  | CORRENTE NOMINAL DOS CONTATOS: 15MA | 9
119792 | PRESSOSTATO 1 A 20 BAR G1/4 BSP 1NA/1NF | PRESOSTATO 1 A 20 BAR G1/4 BSP 1NA/1NF | XMLA020A2S11 - SCHNEIDER-ELECTRIC | TIPO DE ATUACAO DOS CONTATOS EM BAIXA; | TIPO DE ACTUACION DE LOS CONTACTOS EN BAJA; | [6 empty] | 1 | GRAU DE PROTECAO: IP66 | GRADO DE PROTECCION: IP66 |  | TIPO DE ATUACAO DOS CONTATOS: EM BAIXA | 10
119792 | PRESSOSTATO 1 A 20 BAR G1/4 BSP 1NA/1NF | PRESOSTATO 1 A 20 BAR G1/4 BSP 1NA/1NF | XMLA020A2S11 - SCHNEIDER-ELECTRIC | GRAU DE PROTECAO IP66; | GRADO DE PROTECCON IP-66. | [6 empty] | 1 | NORMAS TECNICAS APLICAVEIS: 60947-5-1 | NORMAS TECNICAS APLICABLES: 60947-5-1 |  | GRAU DE PROTECAO: IP65 | 11
119792 | PRESSOSTATO 1 A 20 BAR G1/4 BSP 1NA/1NF | PRESOSTATO 1 A 20 BAR G1/4 BSP 1NA/1NF | XMLA020A2S11 - SCHNEIDER-ELECTRIC | NORMA TECNICA APLICAVEL 60947-5-1. | NORMA TECNICA APLICABLE 60947-5-1. | [6 empty] | 1 |  |  |  | CARACTERISTICAS ADICIONAIS: A MEMBRANA | 12
122076 | ANEL VED O-RING BUNA 70SH 2,62X15,54MM | ANILLO SEL O-RING BUNA 70SH 2,62X15,54MM |  | ANEL, VEDACAO; | ANILLO, SELLO; |  |  | INSPEÇÃO: CLASSE 3 | INSPECCIÓN: CLASE 3 |  |  | 1 | TIPO: O-RING | TIPO: O-RING | ORIGINAL - NUM.2114 - RIV | TIPO: O-RING | 1
122076 | ANEL VED O-RING BUNA 70SH 2,62X15,54MM | ANILLO SEL O-RING BUNA 70SH 2,62X15,54MM |  | TIPO O-RING; | TIPO O-RING; | [6 empty] | 1 | MATERIAL: BORRACHA NITRILICA (BUNA-N) | MATERIAL: GOMA NITRILICA (BUNA-N) |  | MATERIAL: BUNA N | 2
122076 | ANEL VED O-RING BUNA 70SH 2,62X15,54MM | ANILLO SEL O-RING BUNA 70SH 2,62X15,54MM |  | MATERIAL BORRACHA NITRILICA (BUNA-N); | MATERIAL GOMA NITRILICA (BUNA-N); | [6 empty] | 1 | DUREZA: 70 SHORE A | DUREZA: 70 SHORE A |  | DUREZA: 70 SHORE A | 3
122076 | ANEL VED O-RING BUNA 70SH 2,62X15,54MM | ANILLO SEL O-RING BUNA 70SH 2,62X15,54MM |  | DUREZA 70 SHORE A; | DUREZA 70 SHORE A; | [6 empty] | 1 | DIAMETRO SECAO TRANSVERSAL: 2,62 mm | DIAMETRO SECCION TRANSVERSAL: 2,62 mm |  | DIAMETRO INTERNO: 15,54MM (±0,23) | 4
122076 | ANEL VED O-RING BUNA 70SH 2,62X15,54MM | ANILLO SEL O-RING BUNA 70SH 2,62X15,54MM |  | DIAMETRO SECAO TRANSVERSAL 2,62 mm; | DIAMETRO SECCION TRANSVERSAL 2,62 mm; | [6 empty] | 1 | TOLERANCIA DIAMETRO SECCAO: +/-0,09 mm | TOLERANCIA DIAMETRO SECCION: +/-0,09 mm |  | DIMENSOES DA SECAO TRANSVERSAL: 2,62MM (±0,09) | 5
122076 | ANEL VED O-RING BUNA 70SH 2,62X15,54MM | ANILLO SEL O-RING BUNA 70SH 2,62X15,54MM |  | TOLERANCIA DIAMETRO SECCAO +/-0,09 mm; | TOLERANCIA DIAMETRO SECCION +/-0,09 mm; | [6 empty] | 1 | DIAMETRO INTERNO-N: 15,54 mm | DIAMETRO INTERNO-N: 15,54 mm |  | NORMAS APLICAVEIS AO MATERIAL: ASTM D2000; SAE J200; ISO 3601-3 | 6
122076 | ANEL VED O-RING BUNA 70SH 2,62X15,54MM | ANILLO SEL O-RING BUNA 70SH 2,62X15,54MM |  | DIAMETRO INTERNO 15,54 mm; | DIAMETRO INTERNO 15,54 mm; | [6 empty] | 1 | TOLERANCIA DIAMETRO INTERNO: +/-0,23 mm | TOLERANCIA DIAMETRO INTERNO: +/-0,23 mm |  | NORMAS APLICAVEIS AO DIMENSIONAL: ISO 3601-1 CLASSE B | 7
122076 | ANEL VED O-RING BUNA 70SH 2,62X15,54MM | ANILLO SEL O-RING BUNA 70SH 2,62X15,54MM |  | TOLERANCIA DIAMETRO INTERNO +/-0,23 mm. | TOLERANCIA DIAMETRO INTERNO +/-0,23 mm. | [6 empty] | 1 |  |  |  |  | 8
125091 | ISOLACAO LAT RANU VETRONIT 900X0,11 | AISLACION LAT RANU VETRONIT 900X0,11 |  | ISOLACAO, LATERAL RANHURA; | AISLAMIENTO, LATERAL RANURA; |  |  | INSPEÇÃO: CLASSE 3 | INSPECCIÓN: CLASE 3 |  |  | 2 | APLICACAO: ESTATOR-GERADOR 60HZ | APLICACION: ESTATOR-GERADOR 60HZ | ORIGINAL - 08BBTG002446P0110 - SIEMENS | MATERIAL: VETRONIT G11 | 1
125091 | ISOLACAO LAT RANU VETRONIT 900X0,11 | AISLACION LAT RANU VETRONIT 900X0,11 |  | VETRONIT G11; | VETRONIT G11; | [6 empty] | 2 | MATERIAL: VETRONIT G11 | MATERIAL: VETRONIT G11 |  | APLICACAO: ESTATOR-GERADOR 60HZ,ABB, POSICAO 110 E 01 | 2
125091 | ISOLACAO LAT RANU VETRONIT 900X0,11 | AISLACION LAT RANU VETRONIT 900X0,11 |  | DIMENSOES 900X53X0,11 mm; | DIMENSIONES 53X900X0,11 mm; | [6 empty] | 2 | ESPESSURA: 0,1100 mm | ESPESOR: 0,1100 mm |  | DIMENSOES: 0,11X53X900MM | 3
125091 | ISOLACAO LAT RANU VETRONIT 900X0,11 | AISLACION LAT RANU VETRONIT 900X0,11 |  | PARA ESTATORGERADOR 60 Hz. | PARA ESTATOR DEL GENERADOR 60 Hz. | [6 empty] | 2 | LARGURA: 53,0000 mm | ANCHO: 53,0000 mm |  |  | 4
125091 | ISOLACAO LAT RANU VETRONIT 900X0,11 | AISLACION LAT RANU VETRONIT 900X0,11 | [9 empty] | 2 | COMPRIMENTO: 900,0000 mm | LONGITUD: 900,0000 mm |  |  | 5
12874 | BUCHA RED FF/ZQ BSP 1X3/4" | BUJE RED HF/CF BSP 1X3/4" |  | BUCHA; | BUJE; |  |  | INSPEÇÃO: NÃO APLICÁVEL | INSPECCIÓN: NO APLICABLE |  |  | 2 | TIPO: REDUCAO | TIPO: REDUCAO |  |  | 1
12874 | BUCHA RED FF/ZQ BSP 1X3/4" | BUJE RED HF/CF BSP 1X3/4" |  | TUBO CONDUCAO; | TIPO REDUCION; | [6 empty] | 2 | USO: TUBO CONDUCAO | USO: TUBO CONDUCAO |  |  | 2
12874 | BUCHA RED FF/ZQ BSP 1X3/4" | BUJE RED HF/CF BSP 1X3/4" |  | TIPO REDUCAO; | USO TUBO CONDUCCION; | [6 empty] | 2 | MATERIAL: FERRO FUNDIDO MALEAVEL | MATERIAL: FERRO FUNDIDO MALEAVEL |  |  | 3
12874 | BUCHA RED FF/ZQ BSP 1X3/4" | BUJE RED HF/CF BSP 1X3/4" |  | FERRO FUNDIDO MALEAVEL; | MATERIAL HIERRO FUNDIDO MALEABLE; | [6 empty] | 2 | PROTECAO SUPERFICIAL: ZINCADO QUENTE | PROTECCION SUPERFICIAL: ZINCADO QUENTE |  |  | 4
12874 | BUCHA RED FF/ZQ BSP 1X3/4" | BUJE RED HF/CF BSP 1X3/4" |  | PROTECAO SUPERFICIAL ZINCADO A QUENTE; | PROTECCION SUPERFICIAL ZINCADO EN CALIENTE; | [6 empty] | 2 | EXTREMIDADE(S): ROSCA BSP | EXTREMO(S): ROSCA BSP |  |  | 5
12874 | BUCHA RED FF/ZQ BSP 1X3/4" | BUJE RED HF/CF BSP 1X3/4" |  | EXTREMIDADE(S) ROSCA BSP; | EXTREMO(S) ROSCA BSP; | [6 empty] | 2 | CLASSE DE PRESSAO: 9,8BAR | CLASE DE PRESION: 9,8BAR |  |  | 6
12874 | BUCHA RED FF/ZQ BSP 1X3/4" | BUJE RED HF/CF BSP 1X3/4" |  | CLASSE DE PRESSAO 9,8 bar; | CLASE DE PRESION 9,8BAR; | [6 empty] | 2 | DIAMETRO NOMINAL: 1X3/4POL | DIAMETRO NOMINAL: 1X3/4POL |  |  | 7
12874 | BUCHA RED FF/ZQ BSP 1X3/4" | BUJE RED HF/CF BSP 1X3/4" |  | DIAMETRO NOMINAL 1X3/4 POLEGADA; | DIAMETRO NOMINAL 1X3/4 PULGADA; | [6 empty] | 2 | NORMAS TECNICAS APLICAVEIS: ABNT NBR 6943/82 | NORMAS TECNICAS APLICABLES: ABNT NBR 6943/82 |  |  | 8
12874 | BUCHA RED FF/ZQ BSP 1X3/4" | BUJE RED HF/CF BSP 1X3/4" |  | CONFORME NORMAS ABNT NBR 6943. | CONFORME NORMA(S) TECNICA(S) ABNT NBR 6943. | [6 empty] | 2 |  |  |  |  | 9
130443 | VALVULA DIR EMB OLEO 4V 210BAR 125VCC | VALVULA DIR EMB ACEI 4V 210BAR 125VCC | DG4S4-010A-U-DP-60 + 710775 - VICKERS | VALVULA, DIRECIONAL; | VALVULA, DIRECCIONAL; | SUGERIMOS QUE SEJA ADQUIRIDA: | SUGERIMOS QUE SEA ADQUIRIDA: | INSPEÇÃO: NÃO APLICÁVEL | INSPECCIÓN: NO APLICABLE |  |  | 1 | TIPO: EMBOLO | TIPO: EMBOLO | ORIGINAL - DG4S4-010A-125DC-50 - SPERRY-VICKERS | TIPO: EMBOLO | 1
130443 | VALVULA DIR EMB OLEO 4V 210BAR 125VCC | VALVULA DIR EMB ACEI 4V 210BAR 125VCC | DG4S4-010A-U-DP-60 + 710775 - VICKERS | TIPO EMBOLO; | TIPO PISTON; | MARCA: VICKERS | MARCA: VICKERS |  |  |  |  | 1 | MATERIAL DO CORPO: ACO | MATERIAL DEL CUERPO: ACO |  | PRESSAO MAXIMA DE TRABALHO: 210BAR | 2
130443 | VALVULA DIR EMB OLEO 4V 210BAR 125VCC | VALVULA DIR EMB ACEI 4V 210BAR 125VCC | DG4S4-010A-U-DP-60 + 710775 - VICKERS | MATERIAL DO CORPO ACO; | MATERIAL DEL CUERPO ACERO; | REF: DG4S4-010A-U-DP-60 | REF: DG4S4-010A-U-DP-60 |  |  |  |  | 1 | TIPO DE ACIONAMENTO: SOLENOIDE | TIPO DE ACCIONAMIENTO: SOLENOIDE |  | TEMPERATURA MAXIMA DE TRABALHO: 66 GRAUS C. | 3
130443 | VALVULA DIR EMB OLEO 4V 210BAR 125VCC | VALVULA DIR EMB ACEI 4V 210BAR 125VCC | DG4S4-010A-U-DP-60 + 710775 - VICKERS | TIPO DE ACIONAMENTO SOLENOIDE; | TIPO DE ACCIONAMIENTO SOLENOIDE; | MAIS ACESSÓRIO: PLUG CONNECTOR REF. 710775 | MAS ACESORIO: PLUG CONNECTOR REF. 710775 |  |  |  |  | 1 | TIPO DE FIXACAO: PLACA 4 FUROS DIAMETRO 10,3MM | TIPO DE FIJACION: PLACA 4 FUROS DIAMETRO 10,3MM |  | FLUIDOS: OLEO MINERAL E OUTROS | 4
130443 | VALVULA DIR EMB OLEO 4V 210BAR 125VCC | VALVULA DIR EMB ACEI 4V 210BAR 125VCC | DG4S4-010A-U-DP-60 + 710775 - VICKERS | TIPO DE FIXACAO PLACA 4 FUROS DIAMETRO 10,3 mm; | TIPO FIJACION POR PLACA CON 4 AGUJEROS DIAMETRO 10,30 | [6 empty] | 1 | TIPO DE EMBOLO: DESLIZANTE HIDRAULICO | TIPO DE EMBOLO: DESLIZANTE HIDRAULICO |  | NUMERO DE VIAS: 4 | 5
130443 | VALVULA DIR EMB OLEO 4V 210BAR 125VCC | VALVULA DIR EMB ACEI 4V 210BAR 125VCC | DG4S4-010A-U-DP-60 + 710775 - VICKERS | TIPO DE EMBOLO DESLIZANTE HIDRAULICO; | mm; | [6 empty] | 1 | VAZAO MAXIMA: 45L/MIN | CAUDAL MAXIMO: 45L/MIN |  | TIPO DE EMBOLO: DESLIZANTE HIDRAULICO | 6
130443 | VALVULA DIR EMB OLEO 4V 210BAR 125VCC | VALVULA DIR EMB ACEI 4V 210BAR 125VCC | DG4S4-010A-U-DP-60 + 710775 - VICKERS | VAZAO MAXIMA 45 l/min; | TIPO DE EMBOLO DESLIZANTE HIDRAULICO; | [6 empty] | 1 | NUMERO DE VIAS: 4 | NUMERO DE VIAS: 4 |  | VAZAO MAXIMA: 45L/MIN. | 7
130443 | VALVULA DIR EMB OLEO 4V 210BAR 125VCC | VALVULA DIR EMB ACEI 4V 210BAR 125VCC | DG4S4-010A-U-DP-60 + 710775 - VICKERS | NUMERO DE VIAS 4; | CAUDAL MAXIMO 45 l/min; | [6 empty] | 1 | PRESSAO MAXIMA DE TRABALHO: 210BAR | PRESION MAXIMA DE TRABAJO: 210BAR |  | CONEXOES: ROSCADAS 3/4 POL. NPT | 8
130443 | VALVULA DIR EMB OLEO 4V 210BAR 125VCC | VALVULA DIR EMB ACEI 4V 210BAR 125VCC | DG4S4-010A-U-DP-60 + 710775 - VICKERS | PRESSAO MAXIMA DE TRABALHO 210 bar; | NUMERO DE VIA(S) 4; | [6 empty] | 1 | TEMPERATURA MAXIMA DE TRABALHO: 66,00 °C | TEMPERATURA MAXIMA DE TRABAJO: 66,00 °C |  | TIPO DE ACIONAMENTO: SOLENOIDE | 9
130443 | VALVULA DIR EMB OLEO 4V 210BAR 125VCC | VALVULA DIR EMB ACEI 4V 210BAR 125VCC | DG4S4-010A-U-DP-60 + 710775 - VICKERS | TEMPERATURA MAXIMA DE TRABALHO 66 °C; | PRESION MAXIMA DE TRABAJO 210 bar; | [6 empty] | 1 | FLUIDOS: OLEO MINERAL E OUTROS | FLUIDOS: OLEO MINERAL E OUTROS |  | TIPO DE FIXACAO: MONTAGEM POR PLACA COM 4 FUROS, DIAMETRO 10,3MM | 10
130443 | VALVULA DIR EMB OLEO 4V 210BAR 125VCC | VALVULA DIR EMB ACEI 4V 210BAR 125VCC | DG4S4-010A-U-DP-60 + 710775 - VICKERS | TIPO DE FLUIDO OLEO MINERAL E OUTROS; | TEMPERATURA MAXIMA DE TRABAJO 66 °C; | [6 empty] | 1 | CONEXOES: #1ROSCA 3/8POL NPT | CONEXIONES: #1ROSCA 3/8POL NPT |  | MATERIAL DO CORPO: ACO | 11
130443 | VALVULA DIR EMB OLEO 4V 210BAR 125VCC | VALVULA DIR EMB ACEI 4V 210BAR 125VCC | DG4S4-010A-U-DP-60 + 710775 - VICKERS | CONEXOES ROSCA 3/4 POLEGADA NPT; | PARA ACEITE MINERAL Y OTROS; | [6 empty] | 1 | CONEXOES: #2RETORNO POR MOLA | CONEXIONES: #2RETORNO POR MOLA |  | CARACTERISTICAS ADICIONAIS: RETORNO P/MOLA C/1 SOLENOIDE, GRAU DE FILTR. 25 MICRA | 12
130443 | VALVULA DIR EMB OLEO 4V 210BAR 125VCC | VALVULA DIR EMB ACEI 4V 210BAR 125VCC | DG4S4-010A-U-DP-60 + 710775 - VICKERS | RETORNO POR MOLA; | CONEXION CONEXIONES ROSCA 3/4 PULGADA NPT; | [6 empty] | 1 | CONEXOES: #3GRAU DE FILTRAGEM 25 MICRA | CONEXIONES: #3GRAU DE FILTRAGEM 25 MICRA |  |  | 13
130443 | VALVULA DIR EMB OLEO 4V 210BAR 125VCC | VALVULA DIR EMB ACEI 4V 210BAR 125VCC | DG4S4-010A-U-DP-60 + 710775 - VICKERS | GRAU DE FILTRAGEM 25 MICRA; | RETORNO POR RESORTE; | [6 empty] | 1 | CONEXOES: #4COM SOLENOIDE, TENSAO 125VCC | CONEXIONES: #4COM SOLENOIDE, TENSAO 125VCC |  |  | 14
130443 | VALVULA DIR EMB OLEO 4V 210BAR 125VCC | VALVULA DIR EMB ACEI 4V 210BAR 125VCC | DG4S4-010A-U-DP-60 + 710775 - VICKERS | COM SOLENOIDE; | GRADO DE FILTRAJE 25 MICRA; | [6 empty] | 1 | CONEXOES: #5COM CONECTOR DIN 46350 PRETO | CONEXIONES: #5COM CONECTOR DIN 46350 PRETO |  |  | 15
130443 | VALVULA DIR EMB OLEO 4V 210BAR 125VCC | VALVULA DIR EMB ACEI 4V 210BAR 125VCC | DG4S4-010A-U-DP-60 + 710775 - VICKERS | TENSAO 125 Vcc; | CON SOLENOIDE; | [6 empty] | 1 | CONEXOES: #6SEM LUZ INDICADORA | CONEXIONES: #6SEM LUZ INDICADORA |  |  | 16
130443 | VALVULA DIR EMB OLEO 4V 210BAR 125VCC | VALVULA DIR EMB ACEI 4V 210BAR 125VCC | DG4S4-010A-U-DP-60 + 710775 - VICKERS | COM CONECTOR DIN 46350 PRETO; | TENSION 125 Vcc; | [6 empty] | 1 | CONEXOES: #7GRAU DE PROTECAO IP-65 | CONEXIONES: #7GRAU DE PROTECAO IP-65 |  |  | 17
130443 | VALVULA DIR EMB OLEO 4V 210BAR 125VCC | VALVULA DIR EMB ACEI 4V 210BAR 125VCC | DG4S4-010A-U-DP-60 + 710775 - VICKERS | SEM LUZ INDICADORA; | CON CONECTOR DIN 46350 NEGRO; | [6 empty] | 1 |  |  |  |  | 18
130443 | VALVULA DIR EMB OLEO 4V 210BAR 125VCC | VALVULA DIR EMB ACEI 4V 210BAR 125VCC | DG4S4-010A-U-DP-60 + 710775 - VICKERS | GRAU DE PROTECAO IP-65. | SIN LUZ INDICADORA; | [6 empty] | 1 |  |  |  |  | 19
130443 | VALVULA DIR EMB OLEO 4V 210BAR 125VCC | VALVULA DIR EMB ACEI 4V 210BAR 125VCC | DG4S4-010A-U-DP-60 + 710775 - VICKERS |  | GRADO DE PROTECCION IP-65. | [6 empty] | 1 |  |  |  |  | 20
130737 | VALVULA ESF ACO NPT 68,7BAR 1.1/2" | VALVULA ESF ACE NPT 68,7BAR 1.1/2" | 1.50-5946-TT-SE - FLOWSERVE | VALVULA, ESFERA; | VALVULA, ESFERA; | Referencia sugerida: | Referencia sugerida: | INSPEÇÃO: CLASSE 3 | INSPECCIÓN: CLASE 3 |  |  | 1 | MATERIAL DO CORPO: ACO CARBONO | MATERIAL DEL CUERPO: ACERO CARBONO | SUBSTITUTO - 1.50-5946-TT-SE - FLOWSERVE | PRESSAO MAXIMA DE TRABALHO: 68,7 BAR (70 KGF/CM2) | 1
130737 | VALVULA ESF ACO NPT 68,7BAR 1.1/2" | VALVULA ESF ACE NPT 68,7BAR 1.1/2" | 1.50-5946-TT-SE - FLOWSERVE | MATERIAL DO CORPO ACO CARBONO; | MATERIAL DEL CUERPO ACERO CARBONO; | [6 empty] | 1 | MATERIAL DA HASTE: ACO INOXIDAVEL | MATERIAL DEL VASTAGO: ACERO INOXIDABLE |  | TIPO DE PASSAGEM: PLENA | 2
130737 | VALVULA ESF ACO NPT 68,7BAR 1.1/2" | VALVULA ESF ACE NPT 68,7BAR 1.1/2" | 1.50-5946-TT-SE - FLOWSERVE | MATERIAL DA HASTE ACO INOXIDAVEL; | MATERIAL DEL VASTAGO ACERO INOXIDABLE; | 1.50-5946-TT-SE - FlowServe | 1.50-5946-TT-SE - FlowServe |  |  |  |  | 1 | MATERIAL DA ESFERA: ACO INOXIDAVEL | MATERIAL DE LA ESFERA: ACERO INOXIDABLE |  | DIAMETRO NOMINAL: 1.1/2POL. | 3
130737 | VALVULA ESF ACO NPT 68,7BAR 1.1/2" | VALVULA ESF ACE NPT 68,7BAR 1.1/2" | 1.50-5946-TT-SE - FLOWSERVE | MATERIAL DA ESFERA ACO INOXIDAVEL; | MATERIAL DE LA ESFERA ACERO INOXIDABLE; | [6 empty] | 1 | MATERIAL DA SEDE: TEFLON | MATERIAL DEL ASIENTO: TEFLON |  | EXTREMIDADES: ROSCADAS FEMEA NPT | 4
130737 | VALVULA ESF ACO NPT 68,7BAR 1.1/2" | VALVULA ESF ACE NPT 68,7BAR 1.1/2" | 1.50-5946-TT-SE - FLOWSERVE | MATERIAL DA SEDE PTFE; | MATERIAL DEL ASIENTO PTFE; | [6 empty] | 1 | MATERIAL VEDACAO DA HASTE: TEFLON | MATERIAL SELLO VASTAGO: TEFLON |  | DISTANCIA ENTRE FACES PARALELAS: 125,5 MM | 5
130737 | VALVULA ESF ACO NPT 68,7BAR 1.1/2" | VALVULA ESF ACE NPT 68,7BAR 1.1/2" | 1.50-5946-TT-SE - FLOWSERVE | MATERIAL VEDACAO DA HASTE PTFE; | MATERIAL SELLO VASTAGO PTFE; | [6 empty] | 1 | PRESSAO MAXIMA DE TRABALHO: 68,7 BAR(70 KGF/CM2) | PRESION MAXIMA DE TRABAJO: 68,7 BAR(70 KGF/CM2) |  | MATERIAL DO CORPO: ACO CARBONO | 6
130737 | VALVULA ESF ACO NPT 68,7BAR 1.1/2" | VALVULA ESF ACE NPT 68,7BAR 1.1/2" | 1.50-5946-TT-SE - FLOWSERVE | PRESSAO MAXIMA DE TRABALHO 68,7 BAR(70 KGF/CM2); | PRESION MAXIMA DE TRABAJO 68,7 BAR(70 KGF/CM2); | [6 empty] | 1 | TIPO DE PASSAGEM: PLENA | TIPO DE PASAJE: PLENA |  | MATERIAL DA HASTE: ACO INOX 316 | 7
130737 | VALVULA ESF ACO NPT 68,7BAR 1.1/2" | VALVULA ESF ACE NPT 68,7BAR 1.1/2" | 1.50-5946-TT-SE - FLOWSERVE | TIPO DE PASSAGEM PLENA; | TIPO DE PASAJE PLENO; | [6 empty] | 1 | TIPO DE ACIONAMENTO: MANUAL COM ALAVANCA | TIPO DE ACCIONAMIENTO: MANUAL CON PALANCA |  | MATERIAL DA ESFERA: ACO INOX 316 | 8
130737 | VALVULA ESF ACO NPT 68,7BAR 1.1/2" | VALVULA ESF ACE NPT 68,7BAR 1.1/2" | 1.50-5946-TT-SE - FLOWSERVE | TIPO DE ACIONAMENTO MANUAL COM ALAVANCA; | TIPO DE ACCIONAMIENTO MANUAL CON PALANCA; | [6 empty] | 1 | DIAMETRO NOMINAL: 1.1/2 POLEGADAS | DIAMETRO NOMINAL: 1.1/2 PULGADA |  | MATERIAL DA SEDE: PTFE | 9
130737 | VALVULA ESF ACO NPT 68,7BAR 1.1/2" | VALVULA ESF ACE NPT 68,7BAR 1.1/2" | 1.50-5946-TT-SE - FLOWSERVE | DIAMETRO NOMINAL 1.1/2 POLEGADAS; | DIAMETRO NOMINAL 1.1/2 PULGADA; | [6 empty] | 1 | EXTREMIDADE(S): ROSCA FEMEA NPT | EXTREMO(S): ROSCA HEMBRA NPT |  | MATERIAL VEDACAO DA HASTE: PTFE | 10
130737 | VALVULA ESF ACO NPT 68,7BAR 1.1/2" | VALVULA ESF ACE NPT 68,7BAR 1.1/2" | 1.50-5946-TT-SE - FLOWSERVE | EXTREMIDADE(S) ROSCA FEMEA NPT; | EXTREMO(S) ROSCA HEMBRA NPT; | [6 empty] | 1 | DISTANCIA FACES PARALELAS: 125,50 mm | DISTANCIA CARAS PARALELAS: 125,50 mm |  | TIPO DE ACIONAMENTO: MANUAL COM ALAVANCA | 11
130737 | VALVULA ESF ACO NPT 68,7BAR 1.1/2" | VALVULA ESF ACE NPT 68,7BAR 1.1/2" | 1.50-5946-TT-SE - FLOWSERVE | DISTANCIA FACES PARALELAS 125,5 mm. | DISTANCIA CARAS PARALELAS 125,5 mm. | [6 empty] | 1 |  |  |  |  | 12
130818 | ANEL VED O-RING BUNA 90SH 5,33X104,14MM | ANILLO SELL O-RING BUNA 90SH 5,33X104,14 | 2-346 - PARKER | ANEL, VEDACAO; | ANILLO, SELLO; |  |  | INSPEÇÃO: CLASSE 3 | INSPECCIÓN: CLASE 3 |  |  | 1 | TIPO: O-RING | TIPO: O-RING | ORIGINAL - 2-346 - PARKER | TIPO: O-RING | 1
130818 | ANEL VED O-RING BUNA 90SH 5,33X104,14MM | ANILLO SELL O-RING BUNA 90SH 5,33X104,14 | 2-346 - PARKER | TIPO O-RING; | TIPO O-RING; | [6 empty] | 1 | MATERIAL: BORRACHA NITRILICA (BUNA-N) | MATERIAL: GOMA NITRILICA (BUNA-N) | FORNECEDOR - - - SIEMENS/TUSA | MATERIAL: BUNA N | 2
130818 | ANEL VED O-RING BUNA 90SH 5,33X104,14MM | ANILLO SELL O-RING BUNA 90SH 5,33X104,14 | 2-346 - PARKER | MATERIAL BORRACHA NITRILICA (BUNA-N); | MATERIAL GOMA NITRILICA (BUNA-N); | [6 empty] | 1 | DUREZA: 90 SHORE A | DUREZA: 90 SHORE A |  | DUREZA: 90 SHORE A | 3
130818 | ANEL VED O-RING BUNA 90SH 5,33X104,14MM | ANILLO SELL O-RING BUNA 90SH 5,33X104,14 | 2-346 - PARKER | DUREZA 90 SHORE A; | DUREZA 90 SHORE A; | [6 empty] | 1 | DIAMETRO SECAO TRANSVERSAL: 5,33 mm | DIAMETRO SECCION TRANSVERSAL: 5,33 mm |  | DIAMETRO INTERNO: 104,14MM | 4
130818 | ANEL VED O-RING BUNA 90SH 5,33X104,14MM | ANILLO SELL O-RING BUNA 90SH 5,33X104,14 | 2-346 - PARKER | DIAMETRO SECAO TRANSVERSAL 5,33 mm; | DIAMETRO SECCION TRANSVERSAL 5,33 mm; | [6 empty] | 1 | TOLERANCIA DIAMETRO SECCAO: +/- 0,13 mm | TOLERANCIA DIAMETRO SECCION: +/- 0,13 mm |  | DIMENSOES DA SECAO TRANSVERSAL: 5,33MM | 5
130818 | ANEL VED O-RING BUNA 90SH 5,33X104,14MM | ANILLO SELL O-RING BUNA 90SH 5,33X104,14 | 2-346 - PARKER | TOLERANCIA DIAMETRO SECCAO +/- 0,13 mm; | TOLERANCIA DIAMETRO SECCION +/- 0,13 mm; | [6 empty] | 1 | DIAMETRO INTERNO-N: 104,14 mm | DIAMETRO INTERNO-N: 104,14 mm |  | NORMAS APLICAVEIS AO MATERIAL: ASTM D2000 / SAE J200 / DIN ISO 3601-3 | 6
130818 | ANEL VED O-RING BUNA 90SH 5,33X104,14MM | ANILLO SELL O-RING BUNA 90SH 5,33X104,14 | 2-346 - PARKER | DIAMETRO INTERNO 104,14 mm; | DIAMETRO INTERNO 104,14 mm; | [6 empty] | 1 | TOLERANCIA DIAMETRO INTERNO: +/- 0,85 mm | TOLERANCIA DIAMETRO INTERNO: +/- 0,85 mm |  | NORMAS APLICAVEIS AO DIMENSIONAL: DIN 3771 / ISO DIN 3601-1 CLASSE B | 7
130818 | ANEL VED O-RING BUNA 90SH 5,33X104,14MM | ANILLO SELL O-RING BUNA 90SH 5,33X104,14 | 2-346 - PARKER | TOLERANCIA DIAMETRO INTERNO +/- 0,85 mm; | TOLERANCIA DIAMETRO INTERNO +/- 0,85 mm; | [6 empty] | 1 | NORMAS TECNICAS APLICAVEIS: ASTM D2000 | NORMAS TECNICAS APLICABLES: ASTM D2000 |  |  | 8
130818 | ANEL VED O-RING BUNA 90SH 5,33X104,14MM | ANILLO SELL O-RING BUNA 90SH 5,33X104,14 | 2-346 - PARKER | NORMAS TECNICAS APLICAVEIS ASTM D2000, DIN 3771, DIN | NORMAS TECNICAS APLICABLES ASTM D2000, DIN 3771, DIN | [6 empty] | 1 | NORMAS TECNICAS APLICAVEIS: DIN 3771 | NORMAS TECNICAS APLICABLES: DIN 3771 |  |  | 9
130818 | ANEL VED O-RING BUNA 90SH 5,33X104,14MM | ANILLO SELL O-RING BUNA 90SH 5,33X104,14 | 2-346 - PARKER | ISO 3601-3, ISO DIN 3601-1 CLASSE B, SAE J200. | ISO 3601-3, ISO DIN 3601-1 CLASSE B, SAE J200. | [6 empty] | 1 | NORMAS TECNICAS APLICAVEIS: DIN ISO 3601-3 | NORMAS TECNICAS APLICABLES: DIN ISO 3601-3 |  |  | 10
130818 | ANEL VED O-RING BUNA 90SH 5,33X104,14MM | ANILLO SELL O-RING BUNA 90SH 5,33X104,14 | 2-346 - PARKER | [8 empty] | 1 | NORMAS TECNICAS APLICAVEIS: ISO DIN 3601-1 CLASSE B | NORMAS TECNICAS APLICABLES: ISO DIN 3601-1 CLASE B |  |  | 11
130818 | ANEL VED O-RING BUNA 90SH 5,33X104,14MM | ANILLO SELL O-RING BUNA 90SH 5,33X104,14 | 2-346 - PARKER | [8 empty] | 1 | NORMAS TECNICAS APLICAVEIS: SAE J200 | NORMAS TECNICAS APLICABLES: SAE J200 |  |  | 12
130923 | FILTRO HIDR CESTA 150MICRA OLEO 45L/MIN | FILTRO HIDR CESTA 150MICRA ACEI 45L/MIN |  | FILTRO, HIDRAULICO; | FILTRO, HIDRAULICO; | Referencia sugerida: | Referencia sugerida: | INSPEÇÃO: CLASSE 3 | INSPECCIÓN: CLASE 3 |  |  | 2 | TIPO: CESTA (SUCCAO DA BOMBA) | TIPO: CESTA (SUCCAO DA BOMBA) | ORIGINAL - FTS-45 - HDA | TIPO: CESTA (SUCCAO DE BOMBA) | 1
130923 | FILTRO HIDR CESTA 150MICRA OLEO 45L/MIN | FILTRO HIDR CESTA 150MICRA ACEI 45L/MIN |  | TIPO CESTA (SUCCAO DE BOMBA); | TIPO CESTA (SUCCION DE LA BOMBA); | [6 empty] | 2 | MATERIAL DO CORPO: ALUMINIO | MATERIAL DEL CUERPO: ALUMINIO | SUBSTITUTO - - - - | GRAU DE FILTRAGEM: 125MICRA | 2
130923 | FILTRO HIDR CESTA 150MICRA OLEO 45L/MIN | FILTRO HIDR CESTA 150MICRA ACEI 45L/MIN |  | GRAU DE FILTRAGEM 150 MICRA; | GRADO DE FILTRAJE 150 MICRAS; | PARKER/HDA - FTS045A | PARKER/HDA - FTS045A |  |  |  |  | 2 | MATERIAL ELEMENTO FILTRANTE: BRONZE FOSFOROSO | MATERIAL ELEMENTO FILTRANTE: BRONZE FOSFOROSO | ORIGINAL - - - - | FLUIDOS: OLEO HIDRAULICO | 3
130923 | FILTRO HIDR CESTA 150MICRA OLEO 45L/MIN | FILTRO HIDR CESTA 150MICRA ACEI 45L/MIN |  | PARA OLEO HIDRAULICO; | PARA ACEITE HIDRAULICO; | [6 empty] | 2 | FLUIDOS: OLEO HIDRAULICO | FLUIDOS: OLEO HIDRAULICO | SUBSTITUTO - FTS045A - HDA / PARKER | TEMPERATURA MAXIMA DE TRABALHO: 80 GRAUS C. | 4
130923 | FILTRO HIDR CESTA 150MICRA OLEO 45L/MIN | FILTRO HIDR CESTA 150MICRA ACEI 45L/MIN |  | TEMPERATURA MAXIMA DE TRABALHO 80 °C; | TEMPERATURA MAXIMA DE TRABAJO 80 °C; | [6 empty] | 2 | VAZAO MAXIMA: 45L/MIN | CAUDAL MAXIMO: 45L/MIN | SUBSTITUTO - FTS045A - HDA / PARKER | CONEXAO: ROSCADA 1POL. NPT | 5
130923 | FILTRO HIDR CESTA 150MICRA OLEO 45L/MIN | FILTRO HIDR CESTA 150MICRA ACEI 45L/MIN |  | CONEXAO ROSCA 1 POLEGADA NPT; | CONEXION ROSCA 1 PULGADA NPT; | [6 empty] | 2 | GRAU DE FILTRAGEM: 125MICRA | GRADO DE FILTRACION: 125MICRA |  | VAZAO MAXIMA: 45L/MIN | 6
130923 | FILTRO HIDR CESTA 150MICRA OLEO 45L/MIN | FILTRO HIDR CESTA 150MICRA ACEI 45L/MIN |  | VAZAO MAXIMA 45 l/min; | CAUDAL MAXIMO 45 l/min; | [6 empty] | 2 | TEMPERATURA MAXIMA DE TRABALHO: 80,00 °C | TEMPERATURA MAXIMA DE TRABAJO: 80,00 °C |  | MATERIAL DO CORPO: ALUMINIO | 7
130923 | FILTRO HIDR CESTA 150MICRA OLEO 45L/MIN | FILTRO HIDR CESTA 150MICRA ACEI 45L/MIN |  | CORPO ALUMINIO; | CUERPO ALUMINIO; | [6 empty] | 2 | CONEXAO: #1ROSCA 1POL NPT | CONEXION: #1ROSCA 1POL NPT |  | MATERIAL ELEMENTO FILTRANTE: BRONZE FOSFOROSO | 8
130923 | FILTRO HIDR CESTA 150MICRA OLEO 45L/MIN | FILTRO HIDR CESTA 150MICRA ACEI 45L/MIN |  | ELEMENTO FILTRANTE DE ACO INOX; | ELEMENTO FILTRANTE DE ACERO INOX; | [6 empty] | 2 | CONEXAO: #2COMPRIMENTO TOTAL 153MM | CONEXION: #2COMPRIMENTO TOTAL 153MM |  | CARACTERISTICAS ADICIONAIS: COMPRIMENTO TOTAL 153MM | 9
130923 | FILTRO HIDR CESTA 150MICRA OLEO 45L/MIN | FILTRO HIDR CESTA 150MICRA ACEI 45L/MIN |  | OBS: COMPRIMENTO TOTAL 153 mm. | OBS: LARGO TOTAL 153 mm. | [6 empty] | 2 | DISTANCIA FACES PARALELAS: 0,00 mm | DISTANCIA CARAS PARALELAS: 0,00 mm |  | TIPO: CESTA (SUCCAO DE BOMBA) | 10
130923 | FILTRO HIDR CESTA 150MICRA OLEO 45L/MIN | FILTRO HIDR CESTA 150MICRA ACEI 45L/MIN | [9 empty] | 2 |  |  |  | GRAU DE FILTRAGEM: 150 MICRAS | 11
130923 | FILTRO HIDR CESTA 150MICRA OLEO 45L/MIN | FILTRO HIDR CESTA 150MICRA ACEI 45L/MIN | [9 empty] | 2 |  |  |  | FLUIDOS: OLEO HIDRAULICO | 12
130923 | FILTRO HIDR CESTA 150MICRA OLEO 45L/MIN | FILTRO HIDR CESTA 150MICRA ACEI 45L/MIN | [9 empty] | 2 |  |  |  | TEMPERATURA MAXIMA DE TRABALHO: 80 °C | 13
130923 | FILTRO HIDR CESTA 150MICRA OLEO 45L/MIN | FILTRO HIDR CESTA 150MICRA ACEI 45L/MIN | [9 empty] | 2 |  |  |  | CONEXAO: ROSCA 1POL. NPT | 14
130923 | FILTRO HIDR CESTA 150MICRA OLEO 45L/MIN | FILTRO HIDR CESTA 150MICRA ACEI 45L/MIN | [9 empty] | 2 |  |  |  | VAZAO MAXIMA: 45 L/MIN | 15
130923 | FILTRO HIDR CESTA 150MICRA OLEO 45L/MIN | FILTRO HIDR CESTA 150MICRA ACEI 45L/MIN | [9 empty] | 2 |  |  |  | MATERIAL DO CORPO: ALUMINIO | 16
130923 | FILTRO HIDR CESTA 150MICRA OLEO 45L/MIN | FILTRO HIDR CESTA 150MICRA ACEI 45L/MIN | [9 empty] | 2 |  |  |  | MATERIAL ELEMENTO FILTRANTE: ACO INOXIDAVEL | 17
130923 | FILTRO HIDR CESTA 150MICRA OLEO 45L/MIN | FILTRO HIDR CESTA 150MICRA ACEI 45L/MIN | [9 empty] | 2 |  |  |  | CARACTERISTICAS ADICIONAIS: COMPRIMENTO TOTAL 153 MM | 18
131067 | FILTRO HIDR CESTA 120MICRA OLEO 12L/MIN | FILTRO HIDR CESTA 120MICRA ACEI 12L/MIN | FTS-12 - HDA | FILTRO, HIDRAULICO; | FILTRO, HIDRAULICO; | Referencia sugerida: | Referencia sugerida: | INSPEÇÃO: CLASSE 3 | INSPECCIÓN: CLASE 3 |  |  | 2 | TIPO: CESTA (SUCCAO DA BOMBA) | TIPO: CESTA (SUCCAO DA BOMBA) | ORIGINAL - FTS-12 - HDA | TIPO: CESTA (SUCCAO DA BOMBA) | 1
131067 | FILTRO HIDR CESTA 120MICRA OLEO 12L/MIN | FILTRO HIDR CESTA 120MICRA ACEI 12L/MIN | FTS-12 - HDA | TIPO CESTA (SUCCAO DA BOMBA); | TIPO CESTA (SUCCION DE LA BOMBA); | [6 empty] | 2 | MATERIAL DO CORPO: ALUMINIO | MATERIAL DEL CUERPO: ALUMINIO |  | GRAU DE FILTRAGEM: 120MICRA | 2
131067 | FILTRO HIDR CESTA 120MICRA OLEO 12L/MIN | FILTRO HIDR CESTA 120MICRA ACEI 12L/MIN | FTS-12 - HDA | GRAU DE FILTRAGEM 120 MICRA; | GRADO DE FILTRAJE 120MICRA; | FTS-12 - HDA | FTS-12 - HDA |  |  |  |  | 2 | MATERIAL ELEMENTO FILTRANTE: BRONZE FOSFOROSO | MATERIAL ELEMENTO FILTRANTE: BRONZE FOSFOROSO |  | FLUIDOS: OLEO HIDRAULICO | 3
131067 | FILTRO HIDR CESTA 120MICRA OLEO 12L/MIN | FILTRO HIDR CESTA 120MICRA ACEI 12L/MIN | FTS-12 - HDA | PARA OLEO HIDRAULICO; | PARA ACEITE HIDRAULICO; | [6 empty] | 2 | FLUIDOS: OLEO HIDRAULICO | FLUIDOS: OLEO HIDRAULICO |  | TEMPERATURA MAXIMA DE TRABALHO: 80 GRAUS C. | 4
131067 | FILTRO HIDR CESTA 120MICRA OLEO 12L/MIN | FILTRO HIDR CESTA 120MICRA ACEI 12L/MIN | FTS-12 - HDA | TEMPERATURA MAXIMA DE TRABALHO 80 °C; | TEMPERATURA MAXIMA DE TRABAJO 80 °C; | [6 empty] | 2 | VAZAO MAXIMA: 12L/MIN | CAUDAL MAXIMO: 12L/MIN |  | CONEXAO: ROSCADA 1/2POL. NPT | 5
131067 | FILTRO HIDR CESTA 120MICRA OLEO 12L/MIN | FILTRO HIDR CESTA 120MICRA ACEI 12L/MIN | FTS-12 - HDA | CONEXAO ROSCA 1/2 POLEGADA NPT; | CONEXION ROSCA 1/2 PULGADA NPT; | [6 empty] | 2 | GRAU DE FILTRAGEM: 120MICRA | GRADO DE FILTRACION: 120MICRA |  | VAZAO MAXIMA: 12L/MIN | 6
131067 | FILTRO HIDR CESTA 120MICRA OLEO 12L/MIN | FILTRO HIDR CESTA 120MICRA ACEI 12L/MIN | FTS-12 - HDA | VAZAO MAXIMA 12 l/min; | CAUDAL MAXIMO 12 l/min; | [6 empty] | 2 | TEMPERATURA MAXIMA DE TRABALHO: 80,00 °C | TEMPERATURA MAXIMA DE TRABAJO: 80,00 °C |  | MATERIAL DO CORPO: ALUMINIO | 7
131067 | FILTRO HIDR CESTA 120MICRA OLEO 12L/MIN | FILTRO HIDR CESTA 120MICRA ACEI 12L/MIN | FTS-12 - HDA | CORPO ALUMINIO; | CUERPO ALUMINIO; | [6 empty] | 2 | CONEXAO: #1ROSCA 1/2POL NPT | CONEXION: #1ROSCA 1/2POL NPT |  | MATERIAL ELEMENTO FILTRANTE: BRONZE FOSFOROSO | 8
131067 | FILTRO HIDR CESTA 120MICRA OLEO 12L/MIN | FILTRO HIDR CESTA 120MICRA ACEI 12L/MIN | FTS-12 - HDA | ELEMENTO FILTRANTE DE BRONZE FOSFOROSO; | ELEMENTO FILTRANTE DE BRONCE FOSFORADO; | [6 empty] | 2 | CONEXAO: #2COMPRIMENTO TOTAL 107MM | CONEXION: #2COMPRIMENTO TOTAL 107MM |  | CARACTERISTICAS ADICIONAIS: COMPRIMENTO TOTAL 107MM | 9
131067 | FILTRO HIDR CESTA 120MICRA OLEO 12L/MIN | FILTRO HIDR CESTA 120MICRA ACEI 12L/MIN | FTS-12 - HDA | OBS: COMPRIMENTO TOTAL 107 mm. | OBS: LARGO TOTAL 107 mm. | [6 empty] | 2 | DISTANCIA FACES PARALELAS: 0,00 mm | DISTANCIA CARAS PARALELAS: 0,00 mm |  |  | 10
142018 | BUCHA ACO/BR VALV AER TURB 90X95X100MM | BUJE ACE/BR VALV AIREA TURB 90X95X100MM | 90100 - TM | BUCHA; | BUJE PARA VALVULA DE AIREACION DE LA TURBINA; | REFERENCIA | REFERENCIA | INSPEÇÃO: CLASSE 3 | INSPECCIÓN: CLASE 3 |  |  | 2 | APLICACAO: VALVULA DE AERACAO DA TURBINA | APLICACION: VALVULA DE AERACAO DA TURBINA | ORIGINAL - 90100DC - GLACIER DEVA | APLICACAO: VALVULA DE AERACAO DA TURBINA | 1
142018 | BUCHA ACO/BR VALV AER TURB 90X95X100MM | BUJE ACE/BR VALV AIREA TURB 90X95X100MM | 90100 - TM | PARA VALVULA DE AERACAO DA TURBINA; | ACERO CARBONO Y BRONCE; | 90100 - TM | 90100 - TM |  |  |  |  | 2 | MATERIAL: #1ACO CARBONO E BRONZE | MATERIAL: #1ACO CARBONO E BRONZE | ORIGINAL - GLY PG 9095100 F - SKF | MATERIAL: ACO CARBONO E BRONZE | 2
142018 | BUCHA ACO/BR VALV AER TURB 90X95X100MM | BUJE ACE/BR VALV AIREA TURB 90X95X100MM | 90100 - TM | ACO CARBONO E BRONZE; | DIAMETRO INTERNO 90 mm; | [6 empty] | 2 | MATERIAL: #2AUTOLUBRIFICANTE | MATERIAL: #2AUTOLUBRIFICANTE |  | DIAMETRO INTERNO: 90MM | 3
142018 | BUCHA ACO/BR VALV AER TURB 90X95X100MM | BUJE ACE/BR VALV AIREA TURB 90X95X100MM | 90100 - TM | DIAMETRO INTERNO 90 mm; | DIAMETRO EXTERNO 95 mm; | [6 empty] | 2 | EXTREMIDADE(S): PARALELAS | EXTREMO(S): PARALELAS |  | DIAMETRO EXTERNO: 95MM | 4
142018 | BUCHA ACO/BR VALV AER TURB 90X95X100MM | BUJE ACE/BR VALV AIREA TURB 90X95X100MM | 90100 - TM | DIAMETRO EXTERNO 95 mm; | LARGO 100 mm; | [6 empty] | 2 | DIAMETRO INTERNO: 90,00MM | DIAMETRO INTERNO: 90,00MM |  | COMPRIMENTO: 100MM | 5
142018 | BUCHA ACO/BR VALV AER TURB 90X95X100MM | BUJE ACE/BR VALV AIREA TURB 90X95X100MM | 90100 - TM | COMPRIMENTO 100 mm; | EXTREMIDAD(ES) PARALELOS; | [6 empty] | 2 | DIAMETRO EXTERNO: 95,00MM | DIAMETRO EXTERNO: 95,00MM |  | EXTREMIDADES: PARALELAS | 6
142018 | BUCHA ACO/BR VALV AER TURB 90X95X100MM | BUJE ACE/BR VALV AIREA TURB 90X95X100MM | 90100 - TM | EXTREMIDADE(S) PARALELAS; | OBS: AUTOLUBRIFICANTE. | [6 empty] | 2 | COMPRIMENTO: 100,0000 mm | LONGITUD: 100,0000 mm |  | CARACTERISTICAS ADICIONAIS: AUTO-LUBRIFICANTE | 7
142018 | BUCHA ACO/BR VALV AER TURB 90X95X100MM | BUJE ACE/BR VALV AIREA TURB 90X95X100MM | 90100 - TM | OBS: AUTOLUBRIFICANTE. | [7 empty] | 2 |  |  |  |  | 8
143650 | EMBREAGEM ELETROMAG CHAV SECCION 125VCC | EMBRAGE ELECTROMAG LLAV SECCION 125VCC | FFM95-125V-FURO 19H7-CHAVETA 6X3 | EMBREAGEM ELETROMAGNETICA; | EMBRAGUE ELECTROMAGNETICA, | Desenho anexo | Diseno adjunto | INSPEÇÃO: CLASSE 3 | INSPECCIÓN: CLASE 3 | A compra da embreagem eletromagnética é solicitada por marca e modelo | Se solicita la compra del embrague electromagnético por la modalidad | 2 | APLICACAO: #1CHAVE SECCIONADORA | APLICACION: #1CHAVE SECCIONADORA | ORIGINAL - 86 053 09A (125V) - BINDER MAGNETE | APLICACAO: CHAVE SECCIONADORA MOTORIZADA DRT 24.80 | 1
143650 | EMBREAGEM ELETROMAG CHAV SECCION 125VCC | EMBRAGE ELECTROMAG LLAV SECCION 125VCC | FFM95-125V-FURO 19H7-CHAVETA 6X3 | PARA CHAVE SECCIONADORA MOTORIZADA DRT 24.80; | PARA LLAVE SECCIONADORA MOTORIZADA DRT 24.80; |  |  |  |  | específicos, pois suas características de projeto são adaptadas aos | marca-modelo debido a que sus características constructivas se ajustan | 2 | APLICACAO: #2MOTORIZADA DRT 24.80 | APLICACION: #2MOTORIZADA DRT 24.80 | ORIGINAL - - - - | TENSAO NOMINAL DA BOBINA: 125VCC | 2
143650 | EMBREAGEM ELETROMAG CHAV SECCION 125VCC | EMBRAGE ELECTROMAG LLAV SECCION 125VCC | FFM95-125V-FURO 19H7-CHAVETA 6X3 | TENSAO DA BOBINA 125 Vcc; | TENSION DE LA BOBINA 125 Vcc; |  |  |  |  | painéis de controle Itaipu STAU/STE (dimensões, montagem e operação). | específicamente a los tableros STAU/STE de Itaipu (dimensiones, montaje | 2 | TENSAO NOMINAL DA BOBINA: #1125VCC | TENSION NOMINAL DE LA BOBINA: #1125VCC | SUBSTITUTO - FFM95-125V FURO 19H7 CHAVETA 6X3 - POWER CLUTCH | CARACTERISTICAS ADICIONAIS: ACOPLADO VARISTOR EM PARALELO COM A BOBINA | 3
143650 | EMBREAGEM ELETROMAG CHAV SECCION 125VCC | EMBRAGE ELECTROMAG LLAV SECCION 125VCC | FFM95-125V-FURO 19H7-CHAVETA 6X3 | CONSUMO 0,13 A; | CONSUMO 0,13 A; |  |  |  |  | Este equipamento já foi instalado e testado em campo, apresentando | y comando). Este equipo ya fue instalado y probado en campo, con | 2 | TENSAO NOMINAL DA BOBINA: #2ACOPLADO VARISTOR | TENSION NOMINAL DE LA BOBINA: #2ACOPLADO VARISTOR |  | APLICACAO: CHAVE SECCIONADORA MOTORIZADA DRT 24.80 | 4
143650 | EMBREAGEM ELETROMAG CHAV SECCION 125VCC | EMBRAGE ELECTROMAG LLAV SECCION 125VCC | FFM95-125V-FURO 19H7-CHAVETA 6X3 | COM VARISTOR ACOPLADO EM PARALELO COM A BOBINA; | CON VARISTOR ACOPLADO EN PARALELO CON LA BOBINA; |  |  |  |  | operação confiável e sem necessidade de ajustes adicionais. A troca de | funcionamiento confiable y sin ajustes adicionales. Cambiar de | 2 | TENSAO NOMINAL DA BOBINA: #3EM PARALELO COM A BOBINA | TENSION NOMINAL DE LA BOBINA: #3EM PARALELO COM A BOBINA |  | TENSAO NOMINAL DA BOBINA: 125VCC | 5
143650 | EMBREAGEM ELETROMAG CHAV SECCION 125VCC | EMBRAGE ELECTROMAG LLAV SECCION 125VCC | FFM95-125V-FURO 19H7-CHAVETA 6X3 | MATERIAL ACO 1008/1010 | MATERIAL ACERO 1008/1010; |  |  |  |  | marca e modelo acarretaria riscos de incompatibilidade mecânica e | marca/modelo implicaría riesgos de incompatibilidad mecánica y | 2 | FREQUENCIA NOMINAL DA BOBINA: 0 Hz | FRECUENCIA NOMINAL BOBINA: 0 hz |  | MATERIAL: ACO 1008/1010 | 6
143650 | EMBREAGEM ELETROMAG CHAV SECCION 125VCC | EMBRAGE ELECTROMAG LLAV SECCION 125VCC | FFM95-125V-FURO 19H7-CHAVETA 6X3 | DIAMTRO FURO 19 mm, , NORMA DIN 6885; | DIAMTRO AGUJERO 19 mm, NORMA DIN 6885; |  |  |  |  | elétrica, afetando a continuidade operacional; portanto, a aquisição do | eléctrica, afectando la continuidad operativa; por ello se justifica la | 2 |  |  |  | DIAMETRO EXTERNO: 90 MM | 7
143650 | EMBREAGEM ELETROMAG CHAV SECCION 125VCC | EMBRAGE ELECTROMAG LLAV SECCION 125VCC | FFM95-125V-FURO 19H7-CHAVETA 6X3 | COM RASGO PARA CHAVETA DE 6 mm; | CON CHAVETERO DE 6 mm; |  |  |  |  | modelo especificado é justificada. | adquisición del modelo indicado. | 2 |  |  |  | DIAMETRO DO FURO: 19 MM | 8
143650 | EMBREAGEM ELETROMAG CHAV SECCION 125VCC | EMBRAGE ELECTROMAG LLAV SECCION 125VCC | FFM95-125V-FURO 19H7-CHAVETA 6X3 | DIAMETRO EXTERNO 90 mm; | DIAMETRO EXTERNO 90 mm; | [6 empty] | 2 |  |  |  | NORMAS TECNICAS APLICAVEIS: DIN 6885 | 9
143650 | EMBREAGEM ELETROMAG CHAV SECCION 125VCC | EMBRAGE ELECTROMAG LLAV SECCION 125VCC | FFM95-125V-FURO 19H7-CHAVETA 6X3 | CONFORME DESENHO ANEXO. | CONFORME DISENO ADJUNTO. | [6 empty] | 2 |  |  |  |  | 10
143650 | EMBREAGEM ELETROMAG CHAV SECCION 125VCC | EMBRAGE ELECTROMAG LLAV SECCION 125VCC | FFM95-125V-FURO 19H7-CHAVETA 6X3 | [8 empty] | 2 |  |  |  |  | 11
144380 | PARAFUSO SEXT INOX M16X60MM | TORNILLO HEXAG INOX M16X60MM |  | PARAFUSO; | BULON; |  |  | INSPEÇÃO: CLASSE 3 | INSPECCIÓN: CLASE 3 |  |  | 2 | TIPO DE CABECA: SEXTAVADA | TIPO DE CABEZA: HEZAGONAL | FORNECEDOR - - - BBC-CH | TIPO DE CABECA: SEXTAVADA | 1
144380 | PARAFUSO SEXT INOX M16X60MM | TORNILLO HEXAG INOX M16X60MM |  | CABECA SEXTAVADA; | CABEZA HEXAGONAL; | [6 empty] | 2 | MATERIAL: ACO INOX | MATERIAL: ACO INOX |  | MATERIAL: ACO INOX | 2
144380 | PARAFUSO SEXT INOX M16X60MM | TORNILLO HEXAG INOX M16X60MM |  | ACO INOX; | ACERO INOX; | [6 empty] | 2 | TIPO DE ROSCA: METRICA | TIPO DE ROSCA: METRICA |  | DIAMETRO NOMINAL: 16MM | 3
144380 | PARAFUSO SEXT INOX M16X60MM | TORNILLO HEXAG INOX M16X60MM |  | ROSCA METRICA; | ROSCA METRICA; | [6 empty] | 2 | PASSO: 2,00 mm | PASO: 2,00 mm |  | COMPRIMENTO NOMINAL: 60MM | 4
144380 | PARAFUSO SEXT INOX M16X60MM | TORNILLO HEXAG INOX M16X60MM |  | PASSO 2 mm; | PASO 2 mm; | [6 empty] | 2 | TIPO DE PONTA: PLANA | TIPO DE PUNTA: PLANA |  | TIPO DE ROSCA: METRICA | 5
144380 | PARAFUSO SEXT INOX M16X60MM | TORNILLO HEXAG INOX M16X60MM |  | PONTA PLANA; | PUNTA PLANA; | [6 empty] | 2 | DIAMETRO NOMINAL: 16,00MM | DIAMETRO NOMINAL: 16,00MM |  | PASSO: 2,0MM | 6
144380 | PARAFUSO SEXT INOX M16X60MM | TORNILLO HEXAG INOX M16X60MM |  | COMPRIMENTO DA ROSCA TOTAL; | LARGURA DE LA ROSCA TOTAL; | [6 empty] | 2 | COMPRIMENTO DA ROSCA: TOTAL | LONGITUD DE LA ROSCA: TOTAL |  | COMPRIMENTO DA ROSCA: 60MM | 7
144380 | PARAFUSO SEXT INOX M16X60MM | TORNILLO HEXAG INOX M16X60MM |  | DIAMETRO NOMINAL 16 mm; | DIAMETRO NOMINAL 16 mm; | [6 empty] | 2 | COMPRIMENTO TOTAL: 60,00 mm | LONGITUD TOTAL: 60,00 mm |  | CARACTERISTICAS ADICIONAIS: NORMA TECNICA DIN 933 | 8
144380 | PARAFUSO SEXT INOX M16X60MM | TORNILLO HEXAG INOX M16X60MM |  | COMPRIMENTO 60 mm; | LARGO 60 mm; | [6 empty] | 2 | NORMAS TECNICAS APLICAVEIS: DIN 933 | NORMAS TECNICAS APLICABLES: DIN 933 |  |  | 9
144380 | PARAFUSO SEXT INOX M16X60MM | TORNILLO HEXAG INOX M16X60MM |  | CONFORME NORMAS DIN 933. | CONFORME NORMAS DIN 933. | [6 empty] | 2 |  |  |  |  | 10
14443 | CURVA 90° COND FF/ZQ MACH/FEM 10 BSP 1" | CURVA 90° COND HF/CF MACH/HEM 10 BSP 1" |  | CURVA; | CURVA; |  |  | INSPEÇÃO: NÃO APLICÁVEL | INSPECCIÓN: NO APLICABLE |  |  | 2 | ANGULO: 90,00 º | ANGULO: 90,00 º |  |  | 1
14443 | CURVA 90° COND FF/ZQ MACH/FEM 10 BSP 1" | CURVA 90° COND HF/CF MACH/HEM 10 BSP 1" |  | 90 GRAUS CONDUCAO; | ANGULO 90 deg; | [6 empty] | 2 | USO: CONDUCAO | USO: CONDUCAO |  |  | 2
14443 | CURVA 90° COND FF/ZQ MACH/FEM 10 BSP 1" | CURVA 90° COND HF/CF MACH/HEM 10 BSP 1" |  | FERRO FUNDIDO MALEAVEL; | USO CONDUCAO; | [6 empty] | 2 | MATERIAL: FERRO FUNDIDO MALEAVEL | MATERIAL: HIERRO FUNDIDO MALEABLE |  |  | 3
14443 | CURVA 90° COND FF/ZQ MACH/FEM 10 BSP 1" | CURVA 90° COND HF/CF MACH/HEM 10 BSP 1" |  | PROTECAO SUPERFICIAL ZINCADO A QUENTE; | MATERIAL FERRO FUNDIDO MALEAVEL; | [6 empty] | 2 | PROTECAO SUPERFICIAL: ZINCADO A QUENTE | PROTECCION SUPERFICIAL: GALVANIZADO EN CALIENTE |  |  | 4
14443 | CURVA 90° COND FF/ZQ MACH/FEM 10 BSP 1" | CURVA 90° COND HF/CF MACH/HEM 10 BSP 1" |  | PROCESSO DE FABRICACAO SEM COSTURA; | PROTECCION SUPERFICIAL ZINCADO A QUENTE; | [6 empty] | 2 | EXTREMIDADE(S): ROSCA MACHO/FEMEA | EXTREMO(S): ROSCA MACHO/FEMEA |  |  | 5
14443 | CURVA 90° COND FF/ZQ MACH/FEM 10 BSP 1" | CURVA 90° COND HF/CF MACH/HEM 10 BSP 1" |  | TIPO MACHO/FEMEA; | EXTREMO(S) ROSCA MACHO/FEMEA; | [6 empty] | 2 | TIPO DE ROSCA: BSP | TIPO DE ROSCA: BSP |  |  | 6
14443 | CURVA 90° COND FF/ZQ MACH/FEM 10 BSP 1" | CURVA 90° COND HF/CF MACH/HEM 10 BSP 1" |  | CLASSE 10; | TIPO DE ROSCA BSP; | [6 empty] | 2 | CLASSE: 10 | CLASE: 10 |  |  | 7
14443 | CURVA 90° COND FF/ZQ MACH/FEM 10 BSP 1" | CURVA 90° COND HF/CF MACH/HEM 10 BSP 1" |  | EXTREMIDADE(S) ROSCA BSP; | CLASE 10; | [6 empty] | 2 | PROCESSO DE FABRICACAO: SEM COSTURA | PROCESO DE FABRICACION: SEM COSTURA |  |  | 8
14443 | CURVA 90° COND FF/ZQ MACH/FEM 10 BSP 1" | CURVA 90° COND HF/CF MACH/HEM 10 BSP 1" |  | CONFORME NORMAS ABNT PB 110; | PROCESO DE FABRICACION SEM COSTURA; | [6 empty] | 2 | DIAMETRO NOMINAL: 1POL | DIAMETRO NOMINAL: 1POL |  |  | 9
14443 | CURVA 90° COND FF/ZQ MACH/FEM 10 BSP 1" | CURVA 90° COND HF/CF MACH/HEM 10 BSP 1" |  | DIAMETRO NOMINAL 1 POLEGADA. | DIAMETRO NOMINAL 1POL; | [6 empty] | 2 | NORMAS TECNICAS APLICAVEIS: ABNT PB 110 | NORMAS TECNICAS APLICABLES: ABNT PB 110 |  |  | 10
14443 | CURVA 90° COND FF/ZQ MACH/FEM 10 BSP 1" | CURVA 90° COND HF/CF MACH/HEM 10 BSP 1" |  |  | CONFORME NORMA(S) TECNICA(S) ABNT PB 110. | [6 empty] | 2 |  |  |  |  | 11
144568 | ARRUELA PRES SIMP INOX 8,0MM | ARANDELA PRES SIMP INOX 8,0MM |  | ARRUELA; | ARANDELA; |  |  | INSPEÇÃO: NÃO APLICÁVEL | INSPECCIÓN: NO APLICABLE |  |  | 2 | TIPO: SIMPLES DE PRESSAO | TIPO: SIMPLES DE PRESSAO | FORNECEDOR - - - BBC-CH | TIPO: PRESSAO | 1
144568 | ARRUELA PRES SIMP INOX 8,0MM | ARANDELA PRES SIMP INOX 8,0MM |  | PRESSAO; | PRESION; | [6 empty] | 2 | FORMATO: REDONDA | FORMA: REDONDA | FORNECEDOR - - - BSI INDUSTRIAS MECANICAS S.A. | MATERIAL: ACO INOX AISI 304 | 2
144568 | ARRUELA PRES SIMP INOX 8,0MM | ARANDELA PRES SIMP INOX 8,0MM |  | FORMATO REDONDA; | FORMA REDONDA; | [6 empty] | 2 | MATERIAL: ACO INOX | MATERIAL: ACO INOX | FORNECEDOR - 6005144 - ICO COMERCIAL | DIAMETRO NOMINAL: 8MM | 3
144568 | ARRUELA PRES SIMP INOX 8,0MM | ARANDELA PRES SIMP INOX 8,0MM |  | TIPO SIMPLE; | TIPO SIMPLE; | [6 empty] | 2 | DIAMETRO NOMINAL: 8,00MM | DIAMETRO NOMINAL: 8,00MM |  | DIAMETRO INTERNO: 8,20MM | 4
144568 | ARRUELA PRES SIMP INOX 8,0MM | ARANDELA PRES SIMP INOX 8,0MM |  | ACO INOX; | ACERO INOX; | [6 empty] | 2 | NORMAS TECNICAS APLICAVEIS: DIN 127 | NORMAS TECNICAS APLICABLES: DIN 127 |  | DIAMETRO EXTERNO: 14,20MM | 5
144568 | ARRUELA PRES SIMP INOX 8,0MM | ARANDELA PRES SIMP INOX 8,0MM |  | DIAMETRO NOMINAL 8 mm; | DIAMETRO NOMINAL 8 mm; | [6 empty] | 2 |  |  |  | ESPESSURA: 2MM | 6
144568 | ARRUELA PRES SIMP INOX 8,0MM | ARANDELA PRES SIMP INOX 8,0MM |  | CONFORME NORMAS DIN 127. | CONFORME NORMAS DIN 127. | [6 empty] | 2 |  |  |  | NORMAS TECNICAS APLICAVEIS: DIN 127 B | 7
14524 | CURVA 90° COND FF/ZQ FEM/FEM BSP 3/4" | CURVA 90° COND HF/CF HEM/HEM BSP 3/4" |  | CURVA; | CURVA; | [6 empty] | 2 | ANGULO: 90,00 º | ANGULO: 90,00 º |  |  | 1
14524 | CURVA 90° COND FF/ZQ FEM/FEM BSP 3/4" | CURVA 90° COND HF/CF HEM/HEM BSP 3/4" |  | ANGULO 90 DEG; | ANGULO 90 DEG; | [6 empty] | 2 | USO: CONDUCAO | USO: CONDUCAO |  |  | 2
14524 | CURVA 90° COND FF/ZQ FEM/FEM BSP 3/4" | CURVA 90° COND HF/CF HEM/HEM BSP 3/4" |  | USO CONDUCAO; | USO CONDUCCION; | [6 empty] | 2 | MATERIAL: FERRO FUNDIDO MALEAVEL | MATERIAL: HIERRO FUNDIDO MALEABLE |  |  | 3
14524 | CURVA 90° COND FF/ZQ FEM/FEM BSP 3/4" | CURVA 90° COND HF/CF HEM/HEM BSP 3/4" |  | MATERIAL FERRO FUNDIDO MALEAVEL; | MATERIAL HIERRO FUNDIDO MALEABLE; | [6 empty] | 2 | PROTECAO SUPERFICIAL: ZINCADO A QUENTE | PROTECCION SUPERFICIAL: GALVANIZADO EN CALIENTE |  |  | 4
14524 | CURVA 90° COND FF/ZQ FEM/FEM BSP 3/4" | CURVA 90° COND HF/CF HEM/HEM BSP 3/4" |  | PROTECAO SUPERFICIAL ZINCADO A QUENTE; | PROTECCION SUPERFICIAL ZINCADO EN CALIENTE; | [6 empty] | 2 | EXTREMIDADE(S): ROSCA FEMEA/FEMEA | EXTREMO(S): ROSCA FEMEA/FEMEA |  |  | 5
14524 | CURVA 90° COND FF/ZQ FEM/FEM BSP 3/4" | CURVA 90° COND HF/CF HEM/HEM BSP 3/4" |  | EXTREMO(S) ROSCA FEMEA/FEMEA; | EXTREMO(S) ROSCA HEMBRA/HEMBRA; | [6 empty] | 2 | TIPO DE ROSCA: BSP | TIPO DE ROSCA: BSP |  |  | 6
14524 | CURVA 90° COND FF/ZQ FEM/FEM BSP 3/4" | CURVA 90° COND HF/CF HEM/HEM BSP 3/4" |  | TIPO DE ROSCA BSP; | TIPO DE ROSCA BSP; | [6 empty] | 2 | CLASSE: 10 | CLASE: 10 |  |  | 7
14524 | CURVA 90° COND FF/ZQ FEM/FEM BSP 3/4" | CURVA 90° COND HF/CF HEM/HEM BSP 3/4" |  | CLASSE 10; | CLASE 10; | [6 empty] | 2 | PROCESSO DE FABRICACAO: SEM COSTURA | PROCESO DE FABRICACION: SEM COSTURA |  |  | 8
14524 | CURVA 90° COND FF/ZQ FEM/FEM BSP 3/4" | CURVA 90° COND HF/CF HEM/HEM BSP 3/4" |  | PROCESSO DE FABRICACAO SEM COSTURA; | PROCESO DE FABRICACION SIN COSTURA; | [6 empty] | 2 | DIAMETRO NOMINAL: 3/4POL | DIAMETRO NOMINAL: 3/4POL |  |  | 9
14524 | CURVA 90° COND FF/ZQ FEM/FEM BSP 3/4" | CURVA 90° COND HF/CF HEM/HEM BSP 3/4" |  | DIAMETRO NOMINAL 3/4POL; | DIAMETRO NOMINAL 3/4PULG; | [6 empty] | 2 | NORMAS TECNICAS APLICAVEIS: ABNT PB 110 | NORMAS TECNICAS APLICABLES: ABNT PB 110 |  |  | 10
14524 | CURVA 90° COND FF/ZQ FEM/FEM BSP 3/4" | CURVA 90° COND HF/CF HEM/HEM BSP 3/4" |  | CONFORME NORMA(S) TECNICA(S) ABNT PB 110. | CONFORME NORMA(S) TECNICA(S) ABNT PB 110. | [6 empty] | 2 |  |  |  |  | 11
147770 | VALVULA ESF ACO NPT 70BAR 1" | VALVULA ESF ACE NPT 70BAR 1" | 321 - MICROMAZZA | VALVULA, ESFERA; | VALVULA, ESFERA; | Referencia sugerida: | Referencia sugerida: | INSPEÇÃO: CLASSE 3 | INSPECCIÓN: CLASE 3 |  |  | 2 | MATERIAL DO CORPO: ACO CARBONO | MATERIAL DEL CUERPO: ACO CARBONO | ORIGINAL - S1 5748 TT NPT 1'' - WORCESTER | PRESSAO MAXIMA DE TRABALHO: 6,9MPA | 1
147770 | VALVULA ESF ACO NPT 70BAR 1" | VALVULA ESF ACE NPT 70BAR 1" | 321 - MICROMAZZA | PRESSAO MAXIMA DE TRABALHO 70 bar; | PRESION MAXIMA DE TRABAJO 70 bar; | [6 empty] | 2 | MATERIAL DA HASTE: ACO INOX 304 | MATERIAL DEL VASTAGO: ACO INOX 304 |  | TIPO DE PASSAGEM: PLENA | 2
147770 | VALVULA ESF ACO NPT 70BAR 1" | VALVULA ESF ACE NPT 70BAR 1" | 321 - MICROMAZZA | PASSAGEM PLENA; | PASAJE PLENA; | 321 - MICROMAZZA | 321 - MICROMAZZA |  |  |  |  | 2 | MATERIAL DA ESFERA: ACO INOX 304 | MATERIAL DE LA ESFERA: ACO INOX 304 |  | DIAMETRO NOMINAL: 1 POL. | 3
147770 | VALVULA ESF ACO NPT 70BAR 1" | VALVULA ESF ACE NPT 70BAR 1" | 321 - MICROMAZZA | DIAMETRO NOMINAL 1 POLEGADA; | DIAMETRO NOMINAL 1 PULGADA; | [6 empty] | 2 | MATERIAL DA SEDE: TEFLON | MATERIAL DEL ASIENTO: TEFLON |  | EXTREMIDADES: ROSCADAS FEMEA NPT | 4
147770 | VALVULA ESF ACO NPT 70BAR 1" | VALVULA ESF ACE NPT 70BAR 1" | 321 - MICROMAZZA | EXTREMIDADE(S) ROSCA FEMEA NPT; | EXTREMIDAD(ES) ROSCA HEMBRA NPT; | [6 empty] | 2 | MATERIAL VEDACAO DA HASTE: TEFLON | MATERIAL SELLO VASTAGO: TEFLON |  | DISTANCIA ENTRE FACES PARALELAS: 106,5MM | 5
147770 | VALVULA ESF ACO NPT 70BAR 1" | VALVULA ESF ACE NPT 70BAR 1" | 321 - MICROMAZZA | DISTANCIA ENTRE FACES PARALELAS 105 mm (+/- 2mm); | DISTANCIA ENTRE CARAS PARALELAS 105 mm (+/- 2mm); | [6 empty] | 2 | PRESSAO MAXIMA DE TRABALHO: 70BAR | PRESION MAXIMA DE TRABAJO: 70BAR |  | MATERIAL DO CORPO: ACO INOX 304 | 6
147770 | VALVULA ESF ACO NPT 70BAR 1" | VALVULA ESF ACE NPT 70BAR 1" | 321 - MICROMAZZA | CORPO ACO CARBONO; | CUERPO ACERO CARBONO; | [6 empty] | 2 | TIPO DE PASSAGEM: PLENA | TIPO DE PASO: PLENA |  | MATERIAL DA HASTE: ACO INOX 304 | 7
147770 | VALVULA ESF ACO NPT 70BAR 1" | VALVULA ESF ACE NPT 70BAR 1" | 321 - MICROMAZZA | HASTE DE ACO INOX 304; | VASTAGO DE ACERO INOX 304; | [6 empty] | 2 | EXTREMIDADE(S): ROSCA FEMEA NPT | EXTREMO(S): ROSCA FEMEA NPT |  | MATERIAL DA ESFERA: ACO CARBONO | 8
147770 | VALVULA ESF ACO NPT 70BAR 1" | VALVULA ESF ACE NPT 70BAR 1" | 321 - MICROMAZZA | ESFERA DE ACO INOX 304; | ESFERA DE ACERO INOX 304; | [6 empty] | 2 | DIAMETRO NOMINAL: 1 POL | DIAMETRO NOMINAL: 1 POL |  | MATERIAL DA SEDE: TEFLON | 9
147770 | VALVULA ESF ACO NPT 70BAR 1" | VALVULA ESF ACE NPT 70BAR 1" | 321 - MICROMAZZA | SEDE DE TEFLON; | ASIENTO DE TEFLON; | [6 empty] | 2 | DISTANCIA FACES PARALELAS: 106,50 mm | DISTANCIA CARAS PARALELAS: 106,50 mm |  | MATERIAL VEDACAO DA HASTE: TEFLON | 10
147770 | VALVULA ESF ACO NPT 70BAR 1" | VALVULA ESF ACE NPT 70BAR 1" | 321 - MICROMAZZA | VEDACAO DA HASTE DE TEFLON. | VEDAMIENTO DEL VASTAGO DE TEFLON. | [6 empty] | 2 |  |  |  | TIPO DE ACIONAMENTO: MANUAL COM ALAVANCA | 11
147770 | VALVULA ESF ACO NPT 70BAR 1" | VALVULA ESF ACE NPT 70BAR 1" | 321 - MICROMAZZA | [8 empty] | 2 |  |  |  | CARACTERISTICAS ADICIONAIS: DESIGNACAO USUAL - VALVULA MISER SERIE 57 | 12
14800 | LUVA FF/ZQ NPT 3/4" | UNION HF/CF NPT 3/4" | 683100643 - TUPY | LUVA; | UNION; | Referencia Sugerida: | Referencia Sugerida: | INSPEÇÃO: CLASSE 3 | INSPECCIÓN: CLASE 3 |  |  | 2 | USO: TUBO CONDUCAO | USO: TUBO CONDUCAO |  |  | 1
14800 | LUVA FF/ZQ NPT 3/4" | UNION HF/CF NPT 3/4" | 683100643 - TUPY | TUBO CONDUCAO; | USO TUBO CONDUCCION; | [6 empty] | 2 | MATERIAL: FERRO FUNDIDO MALEAVEL | MATERIAL: HIERRO FUNDIDO MALEABLE |  |  | 2
14800 | LUVA FF/ZQ NPT 3/4" | UNION HF/CF NPT 3/4" | 683100643 - TUPY | FERRO FUNDIDO MALEAVEL; | MATERIAL HIERRO FUNDIDO MALEABLE; | LUVA 3/4 - 683100643 - Tupy | LUVA 3/4 - 683100643 - Tupy |  |  |  |  | 2 | PROTECAO SUPERFICIAL: ZINCADO A QUENTE | PROTECCION SUPERFICIAL: ZINCADO AL FUEGO |  |  | 3
14800 | LUVA FF/ZQ NPT 3/4" | UNION HF/CF NPT 3/4" | 683100643 - TUPY | PROTECAO SUPERFICIAL ZINCADO A QUENTE; | PROTECCION SUPERFICIAL ZINCADO EN CALIENTE; | [6 empty] | 2 | EXTREMIDADE(S): ROSCA NPT | EXTREMO(S): ROSCA NPT |  |  | 4
14800 | LUVA FF/ZQ NPT 3/4" | UNION HF/CF NPT 3/4" | 683100643 - TUPY | EXTREMIDADE(S) ROSCA NPT; | EXTREMO(S) ROSCA NPT; | [6 empty] | 2 | DIAMETRO NOMINAL: 3/4POL | DIAMETRO NOMINAL: 3/4POL |  |  | 5
14800 | LUVA FF/ZQ NPT 3/4" | UNION HF/CF NPT 3/4" | 683100643 - TUPY | CLASSE 20 bar; | CLASE 20BAR; | [6 empty] | 2 | CLASSE: 20BAR | CLASE: 20BAR |  |  | 6
14800 | LUVA FF/ZQ NPT 3/4" | UNION HF/CF NPT 3/4" | 683100643 - TUPY | DIAMETRO NOMINAL 3/4 POLEGADA; | DIAMETRO NOMINAL 3/4 PULGADA; | [6 empty] | 2 | NORMAS TECNICAS APLICAVEIS: ABNT PB 156 | NORMAS TECNICAS APLICABLES: ABNT PB 156 |  |  | 7
14800 | LUVA FF/ZQ NPT 3/4" | UNION HF/CF NPT 3/4" | 683100643 - TUPY | CONFORME NORMAS ABNT PB 156. | CONFORME NORMA(S) TECNICA(S) ABNT PB 156. | [6 empty] | 2 |  |  |  |  | 8
15253 | LUVA RED FF/ZQ NPT 2X1.1/2" | UNION RED HF/CF NPT 2X1.1/2" |  | LUVA; | UNION; | Referencia sugerida: | Referencia sugerida: | INSPEÇÃO: CLASSE 3 | INSPECCIÓN: CLASE 3 |  |  | 2 | TIPO: REDUCAO | TIPO: REDUCAO |  |  | 1
15253 | LUVA RED FF/ZQ NPT 2X1.1/2" | UNION RED HF/CF NPT 2X1.1/2" |  | TIPO REDUCAO; | TIPO REDUCCION; | [6 empty] | 2 | USO: TUBO CONDUCAO | USO: TUBO CONDUCAO |  |  | 2
15253 | LUVA RED FF/ZQ NPT 2X1.1/2" | UNION RED HF/CF NPT 2X1.1/2" |  | PARA TUBO DE CONDUCAO; | USO TUBO CONDUCION; | LUVA DE REDUÇÃO ALTA PRESSAO - LUVA DE REDUÇÃO 2.1/2 x 2 - (683205143 - | UNION DE REDUCCION ALTA PRESION - LUVA DE REDUÇÃO 2.1/2 x 2 - (683205143 |  |  |  |  | 2 | MATERIAL: FERRO FUNDIDO MALEAVEL | MATERIAL: HIERRO FUNDIDO MALEABLE |  |  | 3
15253 | LUVA RED FF/ZQ NPT 2X1.1/2" | UNION RED HF/CF NPT 2X1.1/2" |  | FERRO FUNDIDO MALEAVEL; | MATERIAL HIERRO FUNDIDO MALEBLE; | TUPY) | - TUPY) |  |  |  |  | 2 | PROTECAO SUPERFICIAL: ZINCADO A QUENTE | PROTECCION SUPERFICIAL: ZINCADO AL FUEGO |  |  | 4
15253 | LUVA RED FF/ZQ NPT 2X1.1/2" | UNION RED HF/CF NPT 2X1.1/2" |  | PROTECAO SUPERFICIAL ZINCADO A QUENTE; | PROTECCION SUPERFICIAL ZINCADO EN CALIENTE; | [6 empty] | 2 | EXTREMIDADE(S): ROSCA NPT | EXTREMO(S): ROSCA NPT |  |  | 5
15253 | LUVA RED FF/ZQ NPT 2X1.1/2" | UNION RED HF/CF NPT 2X1.1/2" |  | EXTREMIDADE(S) ROSCA NPT; | EXTREMO(S) ROSCA NPT; | [6 empty] | 2 | DIAMETRO NOMINAL: 2X1.1/2POL | DIAMETRO NOMINAL: 2X1.1/2POL |  |  | 6
15253 | LUVA RED FF/ZQ NPT 2X1.1/2" | UNION RED HF/CF NPT 2X1.1/2" |  | CLASE 20 bar; | CLASE 20BAR; | [6 empty] | 2 | CLASSE: 20BAR | CLASE: 20BAR |  |  | 7
15253 | LUVA RED FF/ZQ NPT 2X1.1/2" | UNION RED HF/CF NPT 2X1.1/2" |  | DIAMETRO NOMINAL 2X1.1/2 POLEGADA; | DIAMETRO NOMINAL 2X1.1/2PUL; | [6 empty] | 2 | NORMAS TECNICAS APLICAVEIS: ABNT PB 156 | NORMAS TECNICAS APLICABLES: ABNT PB 156 |  |  | 8
15253 | LUVA RED FF/ZQ NPT 2X1.1/2" | UNION RED HF/CF NPT 2X1.1/2" |  | CONFORME NORMAS ABNT NBR 6925. | CONFORME NORMA(S) TECNICA(S) ABNT NBR 6925. | [6 empty] | 2 |  |  |  |  | 9
15318 | NIPLE DUPL FF/ZQ BSP 1/2" | ALMA DOB HF/CF BSP 1/2" |  | NIPLE; | ALMA; | Referencia: | Referencia: | INSPEÇÃO: NÃO APLICÁVEL | INSPECCIÓN: NO APLICABLE |  |  | 2 | TIPO: DUPLO | TIPO: DUPLO |  |  | 1
15318 | NIPLE DUPL FF/ZQ BSP 1/2" | ALMA DOB HF/CF BSP 1/2" |  | TIPO DUPLO; | TIPO DUPLO; | [6 empty] | 2 | MATERIAL: FERRO FUNDIDO MALEAVEL | MATERIAL: FERRO FUNDIDO MALEAVEL |  |  | 2
15318 | NIPLE DUPL FF/ZQ BSP 1/2" | ALMA DOB HF/CF BSP 1/2" |  | FERRO FUNDIDO MALEAVEL; | MATERIAL FERRO FUNDIDO MALEAVEL; | BSP 1/2" - TUPY | BSP 1/2" - TUPY |  |  |  |  | 2 | PROTECAO SUPERFICIAL: ZINCADO A QUENTE | PROTECCION SUPERFICIAL: ZINCADO A QUENTE |  |  | 3
15318 | NIPLE DUPL FF/ZQ BSP 1/2" | ALMA DOB HF/CF BSP 1/2" |  | PROTECAO SUPERFICIAL ZINCADO A QUENTE; | PROTECCION SUPERFICIAL ZINCADO A QUENTE; | [6 empty] | 2 | EXTREMIDADE(S): ROSCAS BSP | EXTREMO(S): ROSCAS BSP |  |  | 4
15318 | NIPLE DUPL FF/ZQ BSP 1/2" | ALMA DOB HF/CF BSP 1/2" |  | EXTREMIDADE(S) ROSCA BSP; | EXTREMO(S) ROSCAS BSP; | [6 empty] | 2 | CLASSE DE PRESSAO: 9,8BAR | CLASE DE PRESION: 9,8BAR |  |  | 5
15318 | NIPLE DUPL FF/ZQ BSP 1/2" | ALMA DOB HF/CF BSP 1/2" |  | CLASSE DE PRESSAO 9,8 bar; | CLASE DE PRESION 9,8BAR; | [6 empty] | 2 | DIAMETRO NOMINAL: 1/2POL | DIAMETRO NOMINAL: 1/2POL |  |  | 6
15318 | NIPLE DUPL FF/ZQ BSP 1/2" | ALMA DOB HF/CF BSP 1/2" |  | DIAMETRO NOMINAL 1/2 POLEGADA. | DIAMETRO NOMINAL 1/2POL. | [6 empty] | 2 |  |  |  |  | 7
15385 | NIPLE DUPL FF/ZQ BSP 3" | ALMA DOB HF/CF BSP 3" | 123801233 - TUPY | NIPLE; | ALMA; | REFERENCIA | REFERENCIA | INSPEÇÃO: NÃO APLICÁVEL | INSPECCIÓN: NO APLICABLE |  |  | 2 | TIPO: DUPLO SEXTAVADO | TIPO: DUPLO SEXTAVADO |  |  | 1
15385 | NIPLE DUPL FF/ZQ BSP 3" | ALMA DOB HF/CF BSP 3" | 123801233 - TUPY | DUPLO; | TIPO DOBLE HEXAGONAL; | [6 empty] | 2 | MATERIAL: FERRO FUNDIDO | MATERIAL: FERRO FUNDIDO |  |  | 2
15385 | NIPLE DUPL FF/ZQ BSP 3" | ALMA DOB HF/CF BSP 3" | 123801233 - TUPY | TIPO DUPLO SEXTAVADO; | MATERIAL HIERRO FUNDIDO; | 123801233 - TUPY | 123801233 - TUPY |  |  |  |  | 2 | PROTECAO SUPERFICIAL: ZINCADO A QUENTE | PROTECCION SUPERFICIAL: ZINCADO A QUENTE |  |  | 3
15385 | NIPLE DUPL FF/ZQ BSP 3" | ALMA DOB HF/CF BSP 3" | 123801233 - TUPY | FERRO FUNDIDO; | PROTECCION SUPERFICIAL GALVANIZADO EN CALIENTE; | [6 empty] | 2 | EXTREMIDADE(S): ROSCA BSP | EXTREMO(S): ROSCA BSP |  |  | 4
15385 | NIPLE DUPL FF/ZQ BSP 3" | ALMA DOB HF/CF BSP 3" | 123801233 - TUPY | PROTECAO SUPERFICIAL ZINCADO A QUENTE; | EXTREMO(S) ROSCA BSP; | [6 empty] | 2 | CLASSE DE PRESSAO: 9,8BAR | CLASE DE PRESION: 9,8BAR |  |  | 5
15385 | NIPLE DUPL FF/ZQ BSP 3" | ALMA DOB HF/CF BSP 3" | 123801233 - TUPY | EXTREMIDADE(S) ROSCA BSP; | CLASE DE PRESION 9,8BAR; | [6 empty] | 2 | DIAMETRO NOMINAL: 3POL | DIAMETRO NOMINAL: 3POL |  |  | 6
15385 | NIPLE DUPL FF/ZQ BSP 3" | ALMA DOB HF/CF BSP 3" | 123801233 - TUPY | CLASSE DE PRESSAO 9,8 bar; | DIAMETRO NOMINAL 3PULG; | [6 empty] | 2 | NORMAS TECNICAS APLICAVEIS: NBR 6943 | NORMAS TECNICAS APLICABLES: NBR 6943 |  |  | 7
15385 | NIPLE DUPL FF/ZQ BSP 3" | ALMA DOB HF/CF BSP 3" | 123801233 - TUPY | DIAMETRO NOMINAL 3 POLEGADAS; | CONFORME NORMA(S) TECNICA(S) NBR 6943. | [6 empty] | 2 |  |  |  |  | 8
15385 | NIPLE DUPL FF/ZQ BSP 3" | ALMA DOB HF/CF BSP 3" | 123801233 - TUPY | CONFORME NORMAS ABNT NBR-6943. | [7 empty] | 2 |  |  |  |  | 9
15547 | NIPLE DUPL FF/ZQ NPT 3" | ALMA DOB HF/CF NPT 3" |  | NIPLE; | ALMA; |  |  | INSPEÇÃO: NÃO APLICÁVEL | INSPECCIÓN: NO APLICABLE |  |  | 2 | TIPO: DUPLO | TIPO: DUPLO |  |  | 1
15547 | NIPLE DUPL FF/ZQ NPT 3" | ALMA DOB HF/CF NPT 3" |  | DUPLO; | TIPO DOBLE; | [6 empty] | 2 | MATERIAL: FERRO FUNDIDO MALEAVEL | MATERIAL: FERRO FUNDIDO MALEAVEL |  |  | 2
15547 | NIPLE DUPL FF/ZQ NPT 3" | ALMA DOB HF/CF NPT 3" |  | TIPO DUPLO; | MATERIAL HIERRO FUNDIDO MALEABLE; | [6 empty] | 2 | PROTECAO SUPERFICIAL: ZINCADO A QUENTE | PROTECCION SUPERFICIAL: ZINCADO A QUENTE |  |  | 3
15547 | NIPLE DUPL FF/ZQ NPT 3" | ALMA DOB HF/CF NPT 3" |  | FERRO FUNDIDO MALEAVEL; | PROTECCION SUPERFICIAL ZINCADO; | [6 empty] | 2 | EXTREMIDADE(S): ROSCAS NPT | EXTREMO(S): ROSCAS NPT |  |  | 4
15547 | NIPLE DUPL FF/ZQ NPT 3" | ALMA DOB HF/CF NPT 3" |  | PROTECAO SUPERFICIAL ZINCADO A QUENTE; | EXTREMO(S) ROSCAS NPT; | [6 empty] | 2 | CLASSE DE PRESSAO: 20BAR | CLASE DE PRESION: 20BAR |  |  | 5
15547 | NIPLE DUPL FF/ZQ NPT 3" | ALMA DOB HF/CF NPT 3" |  | EXTREMIDADE(S) ROSCA NPT; | CLASE DE PRESION 20 bar; | [6 empty] | 2 | DIAMETRO NOMINAL: 3POL | DIAMETRO NOMINAL: 3POL |  |  | 6
15547 | NIPLE DUPL FF/ZQ NPT 3" | ALMA DOB HF/CF NPT 3" |  | CLASSE DE PRESSAO 20 bar; | DIAMETRO NOMINAL 3 PULGADAS; | [6 empty] | 2 | NORMAS TECNICAS APLICAVEIS: ABNT NBR 6925 | NORMAS TECNICAS APLICABLES: ABNT NBR 6925 |  |  | 7
15547 | NIPLE DUPL FF/ZQ NPT 3" | ALMA DOB HF/CF NPT 3" |  | DIAMETRO NOMINAL 3 POLEGADAS; | CONFORME NORMA(S) TECNICA(S) ABNT NBR 6925. | [6 empty] | 2 |  |  |  |  | 8
15547 | NIPLE DUPL FF/ZQ NPT 3" | ALMA DOB HF/CF NPT 3" |  | CONFORME NORMAS ABNT NBR-6925. | [7 empty] | 2 |  |  |  |  | 9
157872 | TRANSISTOR BIP TIP 127 | TRANSISTOR BIP TIP 127 |  | TRANSISTOR, BIPOLAR; | TRANSISTOR, BIPOLAR; |  | - Los componentes electrónicos deberán ser entregados | INSPEÇÃO: NÃO APLICÁVEL | INSPECCIÓN: NO APLICABLE |  |  | 2 | TIPO: PNP | TIPO: PNP |  |  | 1
157872 | TRANSISTOR BIP TIP 127 | TRANSISTOR BIP TIP 127 |  | TIPO PNP; | TIPO PNP; | - Os componentes eletrônicos deverão ser fornecidos | en embalajes antiestáticas; |  |  |  |  | 2 | TIPO CONSTRUTIVO: ENCAPSULADO PLASTICO | TIPO CONSTRUCTIVO: ENCAPSULADO PLASTICO |  |  | 2
157872 | TRANSISTOR BIP TIP 127 | TRANSISTOR BIP TIP 127 |  | ENCAPSULADO EM PLASTICO; | ENCAPSULADO EN PLASTICO; | em embalagens antiestáticas; | - Los componentes electrónicos que no aparentan |  |  |  |  | 2 | NUMERO DE PINOS: 3 | NUMERO DE PINS: 3 |  |  | 3
157872 | TRANSISTOR BIP TIP 127 | TRANSISTOR BIP TIP 127 |  | PINO(S) 3; | TERMINAL (ES) 3; | - Os componentes eletrônicos que não aparentarem | ser nuevos podrán ser rechazados. |  |  |  |  | 2 | TENSAO COLETOR-BASE: 100,00 V | TENSION COLECTOR-BASE: 100,00 V |  |  | 4
157872 | TRANSISTOR BIP TIP 127 | TRANSISTOR BIP TIP 127 |  | TENSAO COLETOR-BASE 100 V; | TENSION COLECTOR-BASE 100 V; | ser novos poderão ser recusados. | [5 empty] | 2 | TENSAO COLETOR-EMISSOR: 100,00 V | TENSION COLECTOR-EMISOR: 100,00 V |  |  | 5
157872 | TRANSISTOR BIP TIP 127 | TRANSISTOR BIP TIP 127 |  | TENSAO COLETOR-EMISSOR 100 V; | TENSION COLECTOR-EMISOR 100 V; | [6 empty] | 2 | TENSAO EMISSOR-BASE: 5,00 V | TENSION EMISOR-BASE: 5,00 V |  |  | 6
157872 | TRANSISTOR BIP TIP 127 | TRANSISTOR BIP TIP 127 |  | TENSAO EMISSOR-BASE 5 V; | TENSION EMISOR-BASE 5 V; | [6 empty] | 2 | CORRENTE MAXIMA DO COLETOR: 8,00 A | CORRIENTE MAXIMA DEL COLECTOR: 8,00 A |  |  | 7
157872 | TRANSISTOR BIP TIP 127 | TRANSISTOR BIP TIP 127 |  | CORRENTE MAXIMA DO COLETOR 8 A; | CORRIENTE MAXIMA DEL COLECTOR 8 A; | [6 empty] | 2 | GANHO CORRENTE CONTINUA (HFE): >1K | GANANCIA COR CONTINUA (HFE): >1K |  |  | 8
157872 | TRANSISTOR BIP TIP 127 | TRANSISTOR BIP TIP 127 |  | HFE >1K; | HFE >1K; | [6 empty] | 2 | CONSUMO: 65W | CONSUMO: 65W |  |  | 9
157872 | TRANSISTOR BIP TIP 127 | TRANSISTOR BIP TIP 127 |  | CONSUMO 65 W; | CONSUMO 65 W; | [6 empty] | 2 | FREQUENCIA DE CORTE: 20,00 MHz | FRECUENCIA DE CORTE: 20,00 MHz |  |  | 10
157872 | TRANSISTOR BIP TIP 127 | TRANSISTOR BIP TIP 127 |  | FREQUENCIA DE CORTE 20 MHz; | FRECUENCIA DE CORTE 20 MHz; | [6 empty] | 2 | NUMERO DE REFERENCIA: #1TIP 127,BD 266B,BD 650 | NUMERO DE REFERENCIA: #1TIP 127,BD 266B,BD 650 |  |  | 11
157872 | TRANSISTOR BIP TIP 127 | TRANSISTOR BIP TIP 127 |  | OBS: TIPO 127 = BD 266B; | OBS: TIPO 127 = BD 266B; | [6 empty] | 2 | NUMERO DE REFERENCIA: #2BD 702 | NUMERO DE REFERENCIA: #2BD 702 |  |  | 12
157872 | TRANSISTOR BIP TIP 127 | TRANSISTOR BIP TIP 127 |  | BD 650; | BD 650; | [6 empty] | 2 |  |  |  |  | 13
157872 | TRANSISTOR BIP TIP 127 | TRANSISTOR BIP TIP 127 |  | BD 702. | BD 702. | [6 empty] | 2 |  |  |  |  | 14
158640 | BROCA HELIC CIL MET 5X86MM | MECHA HELIC CIL MET 5X86MM |  | BROCA, HELICOIDAL; | MECHA, HELICOIDAL; |  |  | INSPEÇÃO: NÃO APLICÁVEL | INSPECCIÓN: NO APLICABLE |  |  | 1 | APLICACAO: METAL | APLICACION: METAL |  |  | 1
158640 | BROCA HELIC CIL MET 5X86MM | MECHA HELIC CIL MET 5X86MM |  | APLICACAO METAL; | APLICACIÓN METAL; | [6 empty] | 1 | MATERIAL: ACO RAPIDO (HSS) | MATERIAL: ACERO RAPIDO (HSS) |  |  | 2
158640 | BROCA HELIC CIL MET 5X86MM | MECHA HELIC CIL MET 5X86MM |  | MATERIAL ACO RAPIDO (HSS); | MATERIAL ACERO RAPIDO (HSS); | [6 empty] | 1 | TIPO DE HASTE: CILINDRICO | TIPO DE VASTAGO: CILINDRICO |  |  | 3
158640 | BROCA HELIC CIL MET 5X86MM | MECHA HELIC CIL MET 5X86MM |  | TIPO DE HASTE CILINDRICO; | TIPO DE VASTAGO CILINDRICO; | [6 empty] | 1 | TIPO DE HELICE: N | TIPO DE HELICE: N |  |  | 4
158640 | BROCA HELIC CIL MET 5X86MM | MECHA HELIC CIL MET 5X86MM |  | TIPO DE HELICE N; | TIPO DE HELICE N; | [6 empty] | 1 | SENTIDO DE CORTE: DIREITA | SENTIDO DE CORTE: DERECHO |  |  | 5
158640 | BROCA HELIC CIL MET 5X86MM | MECHA HELIC CIL MET 5X86MM |  | SENTIDO DE CORTE DIREITA; | SENTIDO DE CORTE DERECHO; | [6 empty] | 1 | DIAMETRO: 5,00 mm | DIAMETRO: 5,00 mm |  |  | 6
158640 | BROCA HELIC CIL MET 5X86MM | MECHA HELIC CIL MET 5X86MM |  | DIAMETRO 5 mm; | DIAMETRO 5 mm; | [6 empty] | 1 | COMPRIMENTO: 86,00 mm | LARGO: 86,00 mm |  |  | 7
158640 | BROCA HELIC CIL MET 5X86MM | MECHA HELIC CIL MET 5X86MM |  | COMPRIMENTO 86 mm; | LARGO 86 mm; | [6 empty] | 1 | NORMAS TECNICAS APLICAVEIS: DIN 338 | NORMAS TECNICAS APLICABLES: DIN 338 |  |  | 8
158640 | BROCA HELIC CIL MET 5X86MM | MECHA HELIC CIL MET 5X86MM |  | NORMAS TECNICAS APLICAVEIS DIN 338. | NORMAS TECNICAS APLICABLES DIN 338. | [6 empty] | 1 |  |  |  |  | 9
158950 | CABO ELET CONT CU/EL 4X1,5 1KV CL2 | CABLE ELECT CONT CU/EL 4X1,5 1KV CL2 | CABOS COPPER BFC (4X1,5) - COPPER THREE | CABO, ELETRICO CONTROLE; | CABLE, ELECTRICO CONTROL; | REFERENCIA: | REFERENCIA: | INSPEÇÃO: CLASSE 3 C/ CERTIFICADO | INSPECCIÓN: CLASE 3 C/ CERTIFICADO |  |  | 1 | MATERIAL DO CONDUTOR: COBRE ELETROLITICO | MATERIAL DEL CONDUCTOR: COBRE ELETROLITICO |  |  | 1
158950 | CABO ELET CONT CU/EL 4X1,5 1KV CL2 | CABLE ELECT CONT CU/EL 4X1,5 1KV CL2 | CABOS COPPER BFC (4X1,5) - COPPER THREE | MATERIAL DO CONDUTOR COBRE ELETROLITICO; | MATERIAL DEL CONDUCTOR COBRE ELECTROLITICO; | Cabos Copper BFC (4X1,5) - COPPER THREE | Cabos Copper BFC (4X1,5) - COPPER THREE |  |  |  |  | 1 | TEMPERA DO CONDUTOR: MOLE | TEMPLE DEL CONDUCTOR: BLANDO |  |  | 2
158950 | CABO ELET CONT CU/EL 4X1,5 1KV CL2 | CABLE ELECT CONT CU/EL 4X1,5 1KV CL2 | CABOS COPPER BFC (4X1,5) - COPPER THREE | TEMPERA DO CONDUTOR MOLE; | TEMPLE DEL CONDUCTOR BLANDO; | [6 empty] | 1 | NUMERO DE CONDUTORES: 4 | NUMERO DE CONDUCTORES: 4 |  |  | 3
158950 | CABO ELET CONT CU/EL 4X1,5 1KV CL2 | CABLE ELECT CONT CU/EL 4X1,5 1KV CL2 | CABOS COPPER BFC (4X1,5) - COPPER THREE | NUMERO DE CONDUTORES 4; | NUMERO DE CONDUCTORES 4; | Com requisitos de compras sustentáveis, conforme anexos. | Con requisitos de compras sustentables, conforme anexos. |  |  |  |  | 1 | IDENTIFICACAO DOS CONDUTORES: NUMERADA | IDENTIFICACION DE CONDUCTORES: NUMERADA |  |  | 4
158950 | CABO ELET CONT CU/EL 4X1,5 1KV CL2 | CABLE ELECT CONT CU/EL 4X1,5 1KV CL2 | CABOS COPPER BFC (4X1,5) - COPPER THREE | IDENTIFICACAO DOS CONDUTORES NUMERADA; | IDENTIFICACION DE CONDUCTORES EN NUMEROS; | [6 empty] | 1 | SECAO NOMINAL: 1,50 mm2 | SECCION NOMINAL: 1,50 mm2 |  |  | 5
158950 | CABO ELET CONT CU/EL 4X1,5 1KV CL2 | CABLE ELECT CONT CU/EL 4X1,5 1KV CL2 | CABOS COPPER BFC (4X1,5) - COPPER THREE | SECAO NOMINAL 1,50 mm2; | SECCION NOMINAL 1,50 mm2; | [6 empty] | 1 | TENSAO DE ISOLAMENTO: 1 kV | TENSION DE AISLAMEINTO: 1 kV |  |  | 6
158950 | CABO ELET CONT CU/EL 4X1,5 1KV CL2 | CABLE ELECT CONT CU/EL 4X1,5 1KV CL2 | CABOS COPPER BFC (4X1,5) - COPPER THREE | TENSAO DE ISOLAMENTO 1 kV; | TENSION DE AISLAMEINTO 1 kV; | [6 empty] | 1 | MATERIAL DA ISOLACAO: PVC | MATERIAL DEL AISLAMIENTO: PVC |  |  | 7
158950 | CABO ELET CONT CU/EL 4X1,5 1KV CL2 | CABLE ELECT CONT CU/EL 4X1,5 1KV CL2 | CABOS COPPER BFC (4X1,5) - COPPER THREE | MATERIAL DA ISOLACAO PVC; | MATERIAL DEL AISLAMIENTO PVC; | [6 empty] | 1 | MATERIAL DA COBERTURA: PVC | MATERIAL DE LA COBERTURA: PVC |  |  | 8
158950 | CABO ELET CONT CU/EL 4X1,5 1KV CL2 | CABLE ELECT CONT CU/EL 4X1,5 1KV CL2 | CABOS COPPER BFC (4X1,5) - COPPER THREE | MATERIAL DA COBERTURA PVC; | MATERIAL DE LA COBERTURA PVC; | [6 empty] | 1 | TEMPERATURA MAXIMA DO CONDUTOR: 70°C | TEMPERATURA MAXIMA CONDUCTOR: 70°C |  |  | 9
158950 | CABO ELET CONT CU/EL 4X1,5 1KV CL2 | CABLE ELECT CONT CU/EL 4X1,5 1KV CL2 | CABOS COPPER BFC (4X1,5) - COPPER THREE | TEMPERATURA MAXIMA DO CONDUTOR 70°C; | TEMPERATURA MAXIMA CONDUCTOR 70°C; | [6 empty] | 1 | CLASSE DE ENCORDOAMENTO: 2 | CLASE DE CABLEADO: 2 |  |  | 10
158950 | CABO ELET CONT CU/EL 4X1,5 1KV CL2 | CABLE ELECT CONT CU/EL 4X1,5 1KV CL2 | CABOS COPPER BFC (4X1,5) - COPPER THREE | CLASSE DE ENCORDOAMENTO 2; | CLASE DE CABLEADO 2; | [6 empty] | 1 | COR DA ISOLACAO: PRETO | COLOR DEL AISLAMIENTO: NEGRO |  |  | 11
158950 | CABO ELET CONT CU/EL 4X1,5 1KV CL2 | CABLE ELECT CONT CU/EL 4X1,5 1KV CL2 | CABOS COPPER BFC (4X1,5) - COPPER THREE | COR DA ISOLACAO PRETO; | COLOR DEL AISLAMIENTO NEGRO; | [6 empty] | 1 | COR DA COBERTURA: PRETO | COLOR DE LA COBERTURA: NEGRO |  |  | 12
158950 | CABO ELET CONT CU/EL 4X1,5 1KV CL2 | CABLE ELECT CONT CU/EL 4X1,5 1KV CL2 | CABOS COPPER BFC (4X1,5) - COPPER THREE | COR DA COBERTURA PRETO; | COLOR DE LA COBERTURA NEGRO; | [6 empty] | 1 | TIPO DE BLINDAGEM: FITA DE COBRE | TIPO DE BLINDAJE: CINTA DE COBRE |  |  | 13
158950 | CABO ELET CONT CU/EL 4X1,5 1KV CL2 | CABLE ELECT CONT CU/EL 4X1,5 1KV CL2 | CABOS COPPER BFC (4X1,5) - COPPER THREE | TIPO DE BLINDAGEM FITA DE COBRE; | TIPO DE BLINDAJE CINTA DE COBRE; | [6 empty] | 1 | NORMAS TECNICAS APLICAVEIS: ABNT NBR 7289 | NORMAS TECNICAS APLICABLES: ABNT NBR 7289 |  |  | 14
158950 | CABO ELET CONT CU/EL 4X1,5 1KV CL2 | CABLE ELECT CONT CU/EL 4X1,5 1KV CL2 | CABOS COPPER BFC (4X1,5) - COPPER THREE | NORMAS TECNICAS APLICAVEIS ABNT NBR 7289. | NORMAS TECNICAS APLICABLES ABNT NBR 7289. | [6 empty] | 1 |  |  |  |  | 15
159093 | CABO POT CU 1X16MM2 HEPR 1KV CL5 | CABLE POT CU 1X16MM2 HEPR 1KV CL5 | EPROFLEX - INDUSCABOS | CABO, ELETRICO POTENCIA; | CABLE, ELECTRICO POTENCIA; | SUGERIMOS QUE SEJA ADQUIRIDO PARA ESTE ITEM | SUGERIMOS QUE SEA ADQUIRIDO PARA ESTE ITEN | INSPEÇÃO: CLASSE 3 | INSPECCIÓN: CLASE 3 |  |  | 1 | MATERIAL DO CONDUTOR: COBRE ELETROLITICO | MATERIAL DEL CONDUCTOR: COBRE ELECTROLITICO |  |  | 1
159093 | CABO POT CU 1X16MM2 HEPR 1KV CL5 | CABLE POT CU 1X16MM2 HEPR 1KV CL5 | EPROFLEX - INDUSCABOS | MATERIAL DO CONDUTOR COBRE ELETROLITICO; | MATERIAL DEL CONDUCTOR COBRE ELECTROLITICO; | REF. CABO FLEXIVEL HEPR 90°C 0,6/1KV CORFIO | REF. CABLE FLEXIBLE HEPR 90°C 0,6/1KV CORFIO |  |  |  |  | 1 | TEMPERA DO CONDUTOR: MOLE | TEMPLE DEL CONDUCTOR: BLANDO |  |  | 2
159093 | CABO POT CU 1X16MM2 HEPR 1KV CL5 | CABLE POT CU 1X16MM2 HEPR 1KV CL5 | EPROFLEX - INDUSCABOS | TEMPERA DO CONDUTOR MOLE; | TEMPLE DEL CONDUCTOR BLANDO; | [6 empty] | 1 | NUMERO DE CONDUTORES: 1 | NUMERO DE CONDUCTORES: 1 |  |  | 3
159093 | CABO POT CU 1X16MM2 HEPR 1KV CL5 | CABLE POT CU 1X16MM2 HEPR 1KV CL5 | EPROFLEX - INDUSCABOS | NUMERO DE CONDUTORES 1; | NUMERO DE CONDUCTORES 1; | COM REQUISITOS DE COMPRAS SUSTENTAVEIS | CON REQUISITOS DE COMPRAS SUSTENTABLES |  |  |  |  | 1 | SECAO NOMINAL CONDUTOR(ES): 16,00 mm2 | SECCION NOMINAL CONDUCTOR(ES): 16,00 mm2 |  |  | 4
159093 | CABO POT CU 1X16MM2 HEPR 1KV CL5 | CABLE POT CU 1X16MM2 HEPR 1KV CL5 | EPROFLEX - INDUSCABOS | SECAO NOMINAL 16,00 mm2; | SECCION NOMINAL 16,00 mm2; | [6 empty] | 1 | TENSAO DE ISOLAMENTO: 1 kV | TENSION DE AISLAMIENTO: 1 kV |  |  | 5
159093 | CABO POT CU 1X16MM2 HEPR 1KV CL5 | CABLE POT CU 1X16MM2 HEPR 1KV CL5 | EPROFLEX - INDUSCABOS | TENSAO DE ISOLAMENTO 1 kV; | TENSION DE AISLAMIENTO 1 kV; | [6 empty] | 1 | MATERIAL DA ISOLACAO: EPR OU HEPR | MATERIAL DEL AISLAMIENTO: EPR O HEPR |  |  | 6
159093 | CABO POT CU 1X16MM2 HEPR 1KV CL5 | CABLE POT CU 1X16MM2 HEPR 1KV CL5 | EPROFLEX - INDUSCABOS | MATERIAL DA ISOLACAO EPR OU HEPR; | MATERIAL DEL AISLAMIENTO EPR OU HEPR; | [6 empty] | 1 | MATERIAL DA COBERTURA: PVC | MATERIAL DE LA COBERTURA: PVC |  |  | 7
159093 | CABO POT CU 1X16MM2 HEPR 1KV CL5 | CABLE POT CU 1X16MM2 HEPR 1KV CL5 | EPROFLEX - INDUSCABOS | MATERIAL DA COBERTURA PVC; | MATERIAL DE LA COBERTURA PVC; | [6 empty] | 1 | TEMPERATURA MAXIMA DO CONDUTOR: 90°C (REGIME PERMANENTE) | TEMPERATURA MAXIMA CONDUCTOR: 90°C (REGIMEN PERMANENTE) |  |  | 8
159093 | CABO POT CU 1X16MM2 HEPR 1KV CL5 | CABLE POT CU 1X16MM2 HEPR 1KV CL5 | EPROFLEX - INDUSCABOS | TEMPERATURA MAXIMA DO CONDUTOR 90°C (REGIME | TEMPERATURA MAXIMA CONDUCTOR 90°C (REGIMEN | [6 empty] | 1 | CLASSE DE ENCORDOAMENTO: 5 | CLASE DE ENCORDONAMIENTO: 5 |  |  | 9
159093 | CABO POT CU 1X16MM2 HEPR 1KV CL5 | CABLE POT CU 1X16MM2 HEPR 1KV CL5 | EPROFLEX - INDUSCABOS | PERMANENTE); | PERMANENTE); | [6 empty] | 1 | COR DA ISOLACAO: PRETO | COLOR DEL AISLAMIENTO: NEGRO |  |  | 10
159093 | CABO POT CU 1X16MM2 HEPR 1KV CL5 | CABLE POT CU 1X16MM2 HEPR 1KV CL5 | EPROFLEX - INDUSCABOS | CLASSE DE ENCORDOAMENTO 5; | CLASE DE CABLEADO 5; | [6 empty] | 1 | COR DA COBERTURA: PRETO | COLOR DE LA COBERTURA: NEGRO |  |  | 11
159093 | CABO POT CU 1X16MM2 HEPR 1KV CL5 | CABLE POT CU 1X16MM2 HEPR 1KV CL5 | EPROFLEX - INDUSCABOS | COR DA ISOLACAO PRETO; | COLOR DEL AISLACION NEGRO; | [6 empty] | 1 | NORMAS TECNICAS APLICAVEIS: ABNT NBR 7286 | NORMAS TECNICAS APLICABLES: ABNT NBR 7286 |  |  | 12
159093 | CABO POT CU 1X16MM2 HEPR 1KV CL5 | CABLE POT CU 1X16MM2 HEPR 1KV CL5 | EPROFLEX - INDUSCABOS | COR DA COBERTURA PRETO; | COLOR DE LA COBERTURA NEGRO; | [6 empty] | 1 |  |  |  |  | 13
159093 | CABO POT CU 1X16MM2 HEPR 1KV CL5 | CABLE POT CU 1X16MM2 HEPR 1KV CL5 | EPROFLEX - INDUSCABOS | NORMAS TECNICAS APLICAVEIS ABNT NBR 7286. | NORMAS TECNICAS APLICABLES ABNT NBR 7286. | [6 empty] | 1 |  |  |  |  | 14
159131 | CABO POT CU 1X70MM2 HEPR 1KV CL4/5 | CABLE POT CU 1X70MM2 HEPR 1KV CL4/5 |  | CABO, ELETRICO POTENCIA; | CABLE, ELECTRICO POTENCIA; | Com requisitos de compras sustentáveis. | Con requisitos de compras sustentables. | INSPEÇÃO: CLASSE 3 | INSPECCIÓN: CLASE 3 |  |  | 5 | TEMPERA DO CONDUTOR: MOLE | TEMPLE DEL CONDUCTOR: BLANDO |  |  | 1
159131 | CABO POT CU 1X70MM2 HEPR 1KV CL4/5 | CABLE POT CU 1X70MM2 HEPR 1KV CL4/5 |  | TEMPERA DO CONDUTOR MOLE; | TEMPLE DEL CONDUCTOR BLANDO; | [6 empty] | 5 | NUMERO DE CONDUTORES: 1 | NUMERO DE CONDUCTORES: 1 |  |  | 2
159131 | CABO POT CU 1X70MM2 HEPR 1KV CL4/5 | CABLE POT CU 1X70MM2 HEPR 1KV CL4/5 |  | NUMERO DE CONDUTORES 1; | NUMERO DE CONDUCTORES 1; | [6 empty] | 5 | SECAO NOMINAL CONDUTOR(ES): 70,00 mm2 | SECCION NOMINAL CONDUCTOR(ES): 70,00 mm2 |  |  | 3
159131 | CABO POT CU 1X70MM2 HEPR 1KV CL4/5 | CABLE POT CU 1X70MM2 HEPR 1KV CL4/5 |  | SECAO NOMINAL 70,00 mm2; | SECCION NOMINAL 70,00 mm2; | [6 empty] | 5 | TENSAO DE ISOLAMENTO: 0,6/1 KV | TENSION DE AISLAMIENTO: 0,6/1 KV |  |  | 4
159131 | CABO POT CU 1X70MM2 HEPR 1KV CL4/5 | CABLE POT CU 1X70MM2 HEPR 1KV CL4/5 |  | TENSAO DE ISOLAMENTO 0,6/1 KV; | TENSION DE AISLAMIENTO 0,6/1 KV; | [6 empty] | 5 | MATERIAL DA ISOLACAO: EPR OU HEPR | MATERIAL DEL AISLAMIENTO: EPR O HEPR |  |  | 5
159131 | CABO POT CU 1X70MM2 HEPR 1KV CL4/5 | CABLE POT CU 1X70MM2 HEPR 1KV CL4/5 |  | MATERIAL DA ISOLACAO EPR OU HEPR; | MATERIAL DEL AISLAMIENTO EPR OU HEPR; | [6 empty] | 5 | MATERIAL DA COBERTURA: PVC | MATERIAL DE LA COBERTURA: PVC |  |  | 6
159131 | CABO POT CU 1X70MM2 HEPR 1KV CL4/5 | CABLE POT CU 1X70MM2 HEPR 1KV CL4/5 |  | MATERIAL DA COBERTURA PVC; | MATERIAL DE LA COBERTURA PVC; | [6 empty] | 5 | TEMPERATURA MAXIMA DO CONDUTOR: 90°C (REGIME PERMANENTE) | TEMPERATURA MAXIMA CONDUCTOR: 90°C (REGIMEN PERMANENTE) |  |  | 7
159131 | CABO POT CU 1X70MM2 HEPR 1KV CL4/5 | CABLE POT CU 1X70MM2 HEPR 1KV CL4/5 |  | TEMPERATURA MAXIMA DO CONDUTOR 90°C (REGIME | TEMPERATURA MAXIMA CONDUCTOR 90°C (REGIMEN | [6 empty] | 5 | CLASSE DE ENCORDOAMENTO: 4 OU 5 | CLASE DE ENCORDONAMIENTO: 4 O 5 |  |  | 8
159131 | CABO POT CU 1X70MM2 HEPR 1KV CL4/5 | CABLE POT CU 1X70MM2 HEPR 1KV CL4/5 |  | PERMANENTE); | PERMANENTE); | [6 empty] | 5 | COR DA COBERTURA: PRETO | COLOR DE LA COBERTURA: NEGRO |  |  | 9
159131 | CABO POT CU 1X70MM2 HEPR 1KV CL4/5 | CABLE POT CU 1X70MM2 HEPR 1KV CL4/5 |  | CLASSE DE ENCORDOAMENTO 4 OU 5; | CLASE DE CABLEADO 4 O 5; | [6 empty] | 5 | NORMAS TECNICAS APLICAVEIS: ABNT NBR 7286 | NORMAS TECNICAS APLICABLES: ABNT NBR 7286 |  |  | 10
159131 | CABO POT CU 1X70MM2 HEPR 1KV CL4/5 | CABLE POT CU 1X70MM2 HEPR 1KV CL4/5 |  | COR DA COBERTURA PRETO; | COLOR DE LA COBERTURA NEGRO; | [6 empty] | 5 |  |  |  |  | 11
159131 | CABO POT CU 1X70MM2 HEPR 1KV CL4/5 | CABLE POT CU 1X70MM2 HEPR 1KV CL4/5 |  | NORMAS TECNICAS APLICAVEIS ABNT NBR 7286. | NORMAS TECNICAS APLICABLES ABNT NBR 7286. | [6 empty] | 5 |  |  |  |  | 12
160881 | ELEMENTO FILT OLEO 93X170MM | ELEMENTO FILT ACEI 93X170MM |  | ELEMENTO, FILTRANTE; | ELEMENTO, FILTRANTE; | SUGERIMOS QUE SEJA ADQUIRIDA A REF. 156.172 - CUMMINS, OU A REF. | SUGERIMOS QUE SEA ADQUIRIDA: | INSPEÇÃO: CLASSE 3 | INSPECCIÓN: CLASE 3 |  |  | 2 | TIPO: #1CARTUCHO | TIPO: #1CARTUCHO | ORIGINAL - 156.172 - CUMMINS | TIPO: CARTUCHO | 1
160881 | ELEMENTO FILT OLEO 93X170MM | ELEMENTO FILT ACEI 93X170MM |  | TIPO CARTUCHO; | TIPO CARTUCHO; | 331.584.7 - CUMMINS, OU A REF. P 1103-A - FRAM, OU A REF. WK 955-2 - | REF. 156.172 - CUMMINS, |  |  |  |  | 2 | TIPO: #2ROSCA 14UNF-2B | TIPO: #2ROSCA 14UNF-2B | SIMILAR - WK 955-2 - MANN | FLUIDOS: OLEO DIESEL | 2
160881 | ELEMENTO FILT OLEO 93X170MM | ELEMENTO FILT ACEI 93X170MM |  | PARA OLEO DIESEL; | PARA GASOIL; | MANN, OU A REF. FF 105-D - FLEETGUARD, POR SE TRATAREM DE MARCAS | REF.331.584.7 - CUMMINS, |  |  |  |  | 2 | USO: FILTRANTE | USO: FILTRANTE | SIMILAR - P 1103-A - FRAM | DIMENSOES: DIAM. EXTERNO 93MM; ALTURA 170MM | 3
160881 | ELEMENTO FILT OLEO 93X170MM | ELEMENTO FILT ACEI 93X170MM |  | DIMENSOES DIAMETRO EXTERNO 93 mm; | DIMENSIONES DIAMETRO EXTERNO 93 mm; | REFERENCIAIS E UTILIZADAS PELA ITAIPU. | REF. P 1103-A - FRAM, |  |  |  |  | 2 | APLICACAO: OLEO DIESEL | APLICACION: OLEO DIESEL | ORIGINAL - 331.584.7 - CUMMINS | CARACTERISTICAS ADICIONAIS: ROSCA 14 UNF-2B | 4
160881 | ELEMENTO FILT OLEO 93X170MM | ELEMENTO FILT ACEI 93X170MM |  | ALTURA 170 mm; | ALTURA 170 mm; | SERAO ACEITAS OUTRAS MARCAS MEDIANTE O ENVIO DE CATALOGO OU AMOSTRA | REF. WK 955-2 - MANN, |  |  |  |  | 2 | DIAMETRO EXTERNO: 93,00MM | DIAMETRO EXTERNO: 93,00MM | SIMILAR - FF-105D - FLEETGUARD |  | 5
160881 | ELEMENTO FILT OLEO 93X170MM | ELEMENTO FILT ACEI 93X170MM |  | OBS: ROSCA 14UNF-2B. | OBS: ROSCA 14UNF-2B. | PARA ANALISE E APROVACAO PELA MTSE.DF, ANTES DA EMISSAO DO DOCUMENTO | REF. FF 105-D - FLEETGUARD, |  |  |  |  | 2 | ALTURA: 170,0000 mm | ALTURA: 170,0000 mm |  |  | 6
160881 | ELEMENTO FILT OLEO 93X170MM | ELEMENTO FILT ACEI 93X170MM |  |  |  | CONTRATUAL. | POR TRATARESE DE MARCAS REFERENCIALES Y UTILIZADAS POR |  |  |  |  | 2 |  |  |  |  | 7
160881 | ELEMENTO FILT OLEO 93X170MM | ELEMENTO FILT ACEI 93X170MM |  |  |  |  | LA ITAIPU. SERAN ACEPTAS OTRAS MARCAS MEDIANTE EL EN- |  |  |  |  | 2 |  |  |  |  | 8
160881 | ELEMENTO FILT OLEO 93X170MM | ELEMENTO FILT ACEI 93X170MM |  |  |  |  | VIO DE CATALOGO O MUESTRA PARA ANALISIS Y APROBACION |  |  |  |  | 2 |  |  |  |  | 9
160881 | ELEMENTO FILT OLEO 93X170MM | ELEMENTO FILT ACEI 93X170MM |  |  |  |  | POR LA MTSE.DF, ANTES DE LA EMISION DEL DOCUMENTO |  |  |  |  | 2 |  |  |  |  | 10
160881 | ELEMENTO FILT OLEO 93X170MM | ELEMENTO FILT ACEI 93X170MM |  |  |  |  | CONTRACTUAL. |  |  |  |  | 2 |  |  |  |  | 11
160881 | ELEMENTO FILT OLEO 93X170MM | ELEMENTO FILT ACEI 93X170MM | [9 empty] | 2 |  |  |  |  | 12
163040 | PRESSOSTATO 0/1BAR 1RV 400V OLEO LUBRIF | PRESOSTATO 0/1BAR 1RV 400V ACEI LUBRIC |  | PRESSOSTATO; | PRESOSTATO; |  |  | INSPEÇÃO: CLASSE 3 | INSPECCIÓN: CLASE 3 |  |  | 2 |  |  | ORIGINAL - DFC 17B34 - SAUTER | FAIXA DE AJUSTE: 0 A 1,0BAR | 1
163040 | PRESSOSTATO 0/1BAR 1RV 400V OLEO LUBRIF | PRESOSTATO 0/1BAR 1RV 400V ACEI LUBRIC |  | FAIXA DE AJUSTE 0 A 1 BAR; | FAJA DE AJUSTE 0 A 1 BAR; | [6 empty] | 2 |  |  |  | DIFERENCIAL: AJUSTAVEL | 2
163040 | PRESSOSTATO 0/1BAR 1RV 400V OLEO LUBRIF | PRESOSTATO 0/1BAR 1RV 400V ACEI LUBRIC |  | DIFERENCIAL AJUSTAVEL; | DIFERENCIAL 0,035 BAR; | [6 empty] | 2 |  |  |  | FLUIDOS: AGUA, AR E OLEO | 3
163040 | PRESSOSTATO 0/1BAR 1RV 400V OLEO LUBRIF | PRESOSTATO 0/1BAR 1RV 400V ACEI LUBRIC |  | PARA AGUA; | PARA ACEITE LUBRICANTE; | [6 empty] | 2 |  |  |  | CONEXAO: ROSCADA MACHO 1/2POL. GAS | 4
163040 | PRESSOSTATO 0/1BAR 1RV 400V OLEO LUBRIF | PRESOSTATO 0/1BAR 1RV 400V ACEI LUBRIC |  | AR; | CONEXION ROSCADA; | [6 empty] | 2 |  |  |  | FIXACAO: INFERIOR | 5
163040 | PRESSOSTATO 0/1BAR 1RV 400V OLEO LUBRIF | PRESOSTATO 0/1BAR 1RV 400V ACEI LUBRIC |  | OLEO; | FIJACION CONEXION INFERIOR; | [6 empty] | 2 |  |  |  | TENSAO NOMINAL: 400VCA | 6
163040 | PRESSOSTATO 0/1BAR 1RV 400V OLEO LUBRIF | PRESOSTATO 0/1BAR 1RV 400V ACEI LUBRIC |  | CONEXAO ROSCADA; | TENSION NOMINAL 380 V; | [6 empty] | 2 |  |  |  | NUMERO E TIPOS DE CONTATOS: 1RV | 7
163040 | PRESSOSTATO 0/1BAR 1RV 400V OLEO LUBRIF | PRESOSTATO 0/1BAR 1RV 400V ACEI LUBRIC |  | FIXACAO CONEXAO INFERIOR; | CONTACTO(S) 1RV; | [6 empty] | 2 |  |  |  | CORRENTE NOMINAL DOS CONTATOS: 10A | 8
163040 | PRESSOSTATO 0/1BAR 1RV 400V OLEO LUBRIF | PRESOSTATO 0/1BAR 1RV 400V ACEI LUBRIC |  | TENSAO NOMINAL 400 V; | CORRIENTE NOMINAL DE LOS CONTACTOS 10(2) A; | [6 empty] | 2 |  |  |  | TIPO DE ATUACAO DOS CONTATOS: EM BAIXA | 9
163040 | PRESSOSTATO 0/1BAR 1RV 400V OLEO LUBRIF | PRESOSTATO 0/1BAR 1RV 400V ACEI LUBRIC |  | CONTATO(S) 1RV; | GRADO DE PROTECCON IP-44. | [6 empty] | 2 |  |  |  | GRAU DE PROTECAO: IP44 | 10
163040 | PRESSOSTATO 0/1BAR 1RV 400V OLEO LUBRIF | PRESOSTATO 0/1BAR 1RV 400V ACEI LUBRIC |  | CORRENTE NOMINAL DOS CONTATOS 10 A; | [7 empty] | 2 |  |  |  | CARACTERISTICAS ADICIONAIS: PRESSAO MAX. 10BAR | 11
163040 | PRESSOSTATO 0/1BAR 1RV 400V OLEO LUBRIF | PRESOSTATO 0/1BAR 1RV 400V ACEI LUBRIC |  | ATUACAO DOS CONTATOS BAIXA PRESSAO; | [7 empty] | 2 |  |  |  |  | 12
163040 | PRESSOSTATO 0/1BAR 1RV 400V OLEO LUBRIF | PRESOSTATO 0/1BAR 1RV 400V ACEI LUBRIC |  | GRAU DE PROTECAO IP-44; | [7 empty] | 2 |  |  |  |  | 13
163040 | PRESSOSTATO 0/1BAR 1RV 400V OLEO LUBRIF | PRESOSTATO 0/1BAR 1RV 400V ACEI LUBRIC |  | OBS: PRESSAO MAXIMA 10 bar. | [7 empty] | 2 |  |  |  |  | 14
16381 | UNIAO FF/ZQ ASSEN CON BR BSP 3/4" | UNION HF/CF ASIEN CON BR BSP 3/4" |  | UNIAO; | UNION; |  |  | INSPEÇÃO: NÃO APLICÁVEL | INSPECCIÓN: NO APLICABLE |  |  | 2 | MATERIAL: FERRO FUNDIDO | MATERIAL: FERRO FUNDIDO |  |  | 1
16381 | UNIAO FF/ZQ ASSEN CON BR BSP 3/4" | UNION HF/CF ASIEN CON BR BSP 3/4" |  | FERRO FUNDIDO; | MATERIAL FERRO FUNDIDO; | [6 empty] | 2 | PROTECAO SUPERFICIAL: ZINCADO A QUENTE | PROTECCION SUPERFICIAL: ZINCADO AL FUEGO |  |  | 2
16381 | UNIAO FF/ZQ ASSEN CON BR BSP 3/4" | UNION HF/CF ASIEN CON BR BSP 3/4" |  | PROTECAO SUPERFICIAL ZINCADO A QUENTE; | PROTECCION SUPERFICIAL ZINCADO A QUENTE; | [6 empty] | 2 | TIPO DE ROSCA: BSP | TIPO DE ROSCA: BSP |  |  | 3
16381 | UNIAO FF/ZQ ASSEN CON BR BSP 3/4" | UNION HF/CF ASIEN CON BR BSP 3/4" |  | OBS: ASSENTO CONICO DE BRONZE; | TIPO DE ROSCA BSP; | [6 empty] | 2 | MATERIAL DO ASSENTO: BRONZE CONICO | MATERIAL DEL ASIENTO: BRONZE CONICO |  |  | 4
16381 | UNIAO FF/ZQ ASSEN CON BR BSP 3/4" | UNION HF/CF ASIEN CON BR BSP 3/4" |  | ROSCA BSP; | MATERIAL DEL ASIENTO BRONZE CONICO; | [6 empty] | 2 | DIAMETRO: 19,0500 mm | DIAMETRO: 19,0500 mm |  |  | 5
16381 | UNIAO FF/ZQ ASSEN CON BR BSP 3/4" | UNION HF/CF ASIEN CON BR BSP 3/4" |  | DIAMETRO 3/4 POLEGADA. | DIAMETRO 19,05 mm. | [6 empty] | 2 |  |  |  |  | 6
163872 | TUBO COND ACO/ZQ C/COST BSP 4" 6M | TUBO COND ACE/CF C/COST BSP 4" 6M |  | TUBO, CONDUCAO; | TUBO, CONDUCCION; | Com requisitos de compras sustentáveis. | Con requisitos de compras sustentables. | INSPEÇÃO: NÃO APLICÁVEL | INSPECCIÓN: NO APLICABLE |  |  | 1 | MATERIAL: ACO ASTM A 53 | MATERIAL: ACERO ASTM A 53 |  |  | 1
163872 | TUBO COND ACO/ZQ C/COST BSP 4" 6M | TUBO COND ACE/CF C/COST BSP 4" 6M |  | ACO ASTM A 53; | ACERO ASTM A 53; | [6 empty] | 1 | PROTECAO SUPERFICIAL: ZINCADO A QUENTE | PROTECCION SUPERFICIAL: CINCADO A FUEGO |  |  | 2
163872 | TUBO COND ACO/ZQ C/COST BSP 4" 6M | TUBO COND ACE/CF C/COST BSP 4" 6M |  | PROTECAO SUPERFICIAL ZINCADO A QUENTE; | PROTECCION SUPERFICIAL ZINCADO A FUEGO; | O material deve ser entregue no comprimento de 6 metros, aceitando-se | El material deberá ser entregado con longitudes de 6 metros, puediendo- |  |  |  |  | 1 | FABRICACAO: COM COSTURA | FABRICACION: COM COSTURA |  |  | 3
163872 | TUBO COND ACO/ZQ C/COST BSP 4" 6M | TUBO COND ACE/CF C/COST BSP 4" 6M |  | FABRICACAO COM COSTURA; | FABRICACION CON COSTURA; | uma variação de 1%. No entanto, o valor a ser pago será a quantidade em | se aceptar una variación máxima del 1%. Sin embargo, se pagará |  |  |  |  | 1 | EXTREMIDADE(S): #1ROSCA CONICA BSP COM LUVA | EXTREMO(S): #1ROSCA CONICA BSP COM LUVA |  |  | 4
163872 | TUBO COND ACO/ZQ C/COST BSP 4" 6M | TUBO COND ACE/CF C/COST BSP 4" 6M |  | EXTREMIDADE(S) ROSCA CONICA BSP COM LUVA; | EXTREMIDAD(ES) ROSCA CONICA BSP CON UNION ; | metros efetivamente recebida.. | unicamente por la cantidad efectivamente recibida. |  |  |  |  | 1 | EXTREMIDADE(S): #2ESPESSURA DA PAREDE 6,02 MM | EXTREMO(S): #2ESPESSURA DA PAREDE 6,02 MM |  |  | 5
163872 | TUBO COND ACO/ZQ C/COST BSP 4" 6M | TUBO COND ACE/CF C/COST BSP 4" 6M |  | ESPESSURA DA PAREDE 6,02 mm; | ESPESOR DE LA PARED 6,02 mm; | [6 empty] | 1 | EXTREMIDADE(S): #3SCHEDULE 40 | EXTREMO(S): #3SCHEDULE 40 |  |  | 6
163872 | TUBO COND ACO/ZQ C/COST BSP 4" 6M | TUBO COND ACE/CF C/COST BSP 4" 6M |  | SCHEDULE 40; | SCHEDULE 40; | [6 empty] | 1 | DIAMETRO NOMINAL: 4 POL | DIAMETRO NOMINAL: 4 POL |  |  | 7
163872 | TUBO COND ACO/ZQ C/COST BSP 4" 6M | TUBO COND ACE/CF C/COST BSP 4" 6M |  | DIAMETRO NOMINAL 4 POL; | DIAMETRO NOMINAL 4 PUL; | [6 empty] | 1 | COMPRIMENTO: 6000,0000 mm | LONGITUD: 6000,0000 mm |  |  | 8
163872 | TUBO COND ACO/ZQ C/COST BSP 4" 6M | TUBO COND ACE/CF C/COST BSP 4" 6M |  | COMPRIMENTO 6.000 mm; | LARGO 6.000 mm; | [6 empty] | 1 | NORMAS TECNICAS APLICAVEIS: NBR 5590 | NORMAS TECNICAS APLICABLES: NBR 5590 |  |  | 9
163872 | TUBO COND ACO/ZQ C/COST BSP 4" 6M | TUBO COND ACE/CF C/COST BSP 4" 6M |  | CONFORME NORMA(S) TECNICA(S) NBR 5590. | CONFORME NORMA(S) TECNICA(S) NBR 5590. | [6 empty] | 1 |  |  |  |  | 10
167770 | ANEL VED O-RING BUNA 80SH 2,5X21MM | ANILLO SELL O-RING BUNA 80SH 2,5X21MM | COD 12017 - VEDABRAS | ANEL, VEDACAO; | ANILLO, SELLO; | Referência: | Referencia: | INSPEÇÃO: CLASSE 3 | INSPECCIÓN: CLASE 3 |  |  | 1 | TIPO: O-RING | TIPO: O-RING | ORIGINAL - CÓD 12017 - VEDABRAS | TIPO: O-RING | 1
167770 | ANEL VED O-RING BUNA 80SH 2,5X21MM | ANILLO SELL O-RING BUNA 80SH 2,5X21MM | COD 12017 - VEDABRAS | TIPO O-RING; | TIPO O-RING; | [6 empty] | 1 | FLUIDO DE CONTATO: OLEOS LUBRIFICANTES E GRAXA | FLUIDO DE CONTACTO: ACEITE LUBRIFICANTE E GRASA |  | MATERIAL: BORRACHA NITRILICA (BUNA N) | 2
167770 | ANEL VED O-RING BUNA 80SH 2,5X21MM | ANILLO SELL O-RING BUNA 80SH 2,5X21MM | COD 12017 - VEDABRAS | FLUIDO DE CONTATO OLEOS LUBRIFICANTES E GRAXA; | FLUIDO DE CONTACTO ACEITE LUBRIFICANTE E GRASA; | COD 12017 - VEDABRAS | COD 12017 - VEDABRAS |  |  |  |  | 1 | MATERIAL: BORRACHA NITRILICA (BUNA-N) | MATERIAL: GOMA NITRILICA (BUNA-N) |  | DUREZA: 80 SHORE A | 3
167770 | ANEL VED O-RING BUNA 80SH 2,5X21MM | ANILLO SELL O-RING BUNA 80SH 2,5X21MM | COD 12017 - VEDABRAS | MATERIAL BORRACHA NITRILICA (BUNA-N); | MATERIAL GOMA NITRILICA (BUNA-N); | [6 empty] | 1 | DUREZA: 80 SHORE A | DUREZA: 80 SHORE A |  | DIAMETRO INTERNO: 21 MM | 4
167770 | ANEL VED O-RING BUNA 80SH 2,5X21MM | ANILLO SELL O-RING BUNA 80SH 2,5X21MM | COD 12017 - VEDABRAS | DUREZA 80 SHORE A; | DUREZA 80 SHORE A; | [6 empty] | 1 | FAIXA DE TEMPERATURA SERVICO: 10 - 80 °C | RANGO TEMPERATURA SERVICIO: 10 - 80 °C |  | DIMENSOES DA SECAO TRANSVERSAL: 2.50 MM | 5
167770 | ANEL VED O-RING BUNA 80SH 2,5X21MM | ANILLO SELL O-RING BUNA 80SH 2,5X21MM | COD 12017 - VEDABRAS | FAIXA DE TEMPERATURA SERVICO 10 - 80 °C; | RANGO TEMPERATURA SERVICIO 10 - 80 °C; | [6 empty] | 1 | DIAMETRO SECAO TRANSVERSAL: 2,50 mm | DIAMETRO SECCION TRANSVERSAL: 2,50 mm |  | NORMAS APLICAVEIS AO MATERIAL: ASTM D2000/ SAE J200/ DIN ISO 3601-3 | 6
167770 | ANEL VED O-RING BUNA 80SH 2,5X21MM | ANILLO SELL O-RING BUNA 80SH 2,5X21MM | COD 12017 - VEDABRAS | DIAMETRO SECAO TRANSVERSAL 2,5 mm; | DIAMETRO SECCION TRANSVERSAL 2,5 mm; | [6 empty] | 1 | DIAMETRO INTERNO-N: 21,00 mm | DIAMETRO INTERNO-N: 21,00 mm |  | NORMAS APLICAVEIS AO DIMENSIONAL: DIN 3771/ ISO DIN 3601-1 CLASSE B | 7
167770 | ANEL VED O-RING BUNA 80SH 2,5X21MM | ANILLO SELL O-RING BUNA 80SH 2,5X21MM | COD 12017 - VEDABRAS | DIAMETRO INTERNO-N 21 mm; | DIAMETRO INTERNO-N 21 mm; | [6 empty] | 1 | NORMAS TECNICAS APLICAVEIS: ASTM D2000 | NORMAS TECNICAS APLICABLES: ASTM D2000 |  |  | 8
167770 | ANEL VED O-RING BUNA 80SH 2,5X21MM | ANILLO SELL O-RING BUNA 80SH 2,5X21MM | COD 12017 - VEDABRAS | NORMAS TECNICAS APLICAVEIS ASTM D2000, DIN 3771, DIN | NORMAS TECNICAS APLICABLES ASTM D2000, DIN 3771, DIN | [6 empty] | 1 | NORMAS TECNICAS APLICAVEIS: DIN 3771 | NORMAS TECNICAS APLICABLES: DIN 3771 |  |  | 9
167770 | ANEL VED O-RING BUNA 80SH 2,5X21MM | ANILLO SELL O-RING BUNA 80SH 2,5X21MM | COD 12017 - VEDABRAS | ISO 3601-3, ISO DIN 3601-1 CLASSE B, SAE J200. | ISO 3601-3, ISO DIN 3601-1 CLASSE B, SAE J200. | [6 empty] | 1 | NORMAS TECNICAS APLICAVEIS: DIN ISO 3601-3 | NORMAS TECNICAS APLICABLES: DIN ISO 3601-3 |  |  | 10
167770 | ANEL VED O-RING BUNA 80SH 2,5X21MM | ANILLO SELL O-RING BUNA 80SH 2,5X21MM | COD 12017 - VEDABRAS | [8 empty] | 1 | NORMAS TECNICAS APLICAVEIS: ISO DIN 3601-1 CLASSE B | NORMAS TECNICAS APLICABLES: ISO DIN 3601-1 CLASE B |  |  | 11
167770 | ANEL VED O-RING BUNA 80SH 2,5X21MM | ANILLO SELL O-RING BUNA 80SH 2,5X21MM | COD 12017 - VEDABRAS | [8 empty] | 1 | NORMAS TECNICAS APLICAVEIS: SAE J200 | NORMAS TECNICAS APLICABLES: SAE J200 |  |  | 12
172090 | ESPIRAL ENCAD PVC BR 17X500MM | ESPIRAL ENCUAD PVC BL 17X500MM |  | ESPIRAL, ENCADERNACAO; | ESPIRAL, ENCUADERNACION; |  |  | INSPEÇÃO: NÃO APLICÁVEL | INSPECCIÓN: NO APLICABLE |  |  | 2 | MATERIAL: PVC | MATERIAL: PVC |  |  | 1
172090 | ESPIRAL ENCAD PVC BR 17X500MM | ESPIRAL ENCUAD PVC BL 17X500MM |  | PVC; | PVC; | [6 empty] | 2 | COR: BRANCO | COLOR: BRANCO |  |  | 2
172090 | ESPIRAL ENCAD PVC BR 17X500MM | ESPIRAL ENCUAD PVC BL 17X500MM |  | COR BRANCA; | COLOR BLANCO; | [6 empty] | 2 | DIAMETRO: 17,0000 mm | DIAMETRO: 17,0000 mm |  |  | 3
172090 | ESPIRAL ENCAD PVC BR 17X500MM | ESPIRAL ENCUAD PVC BL 17X500MM |  | DIAMETRO 17 mm; | DIAMETRO 17 mm; | [6 empty] | 2 | COMPRIMENTO: 500,0000 mm | LONGITUD: 500,0000 mm |  |  | 4
172090 | ESPIRAL ENCAD PVC BR 17X500MM | ESPIRAL ENCUAD PVC BL 17X500MM |  | COMPRIMENTO 0,5 m. | LARGO 0,5 m. | [6 empty] | 2 |  |  |  |  | 5
172634 | CORDA SISAL 3PER TORC 5/8" | CUERDA YUTE 3PER TORC 5/8" |  | CORDA; | CUERDA; |  |  | INSPEÇÃO: NÃO APLICÁVEL | INSPECCIÓN: NO APLICABLE |  |  | 2 | MATERIAL: SISAL | MATERIAL: SISAL |  |  | 1
172634 | CORDA SISAL 3PER TORC 5/8" | CUERDA YUTE 3PER TORC 5/8" |  | SISAL; | YUTE; | [6 empty] | 2 | FORMACAO: 3 PERNAS | FORMACION: 3 PERNAS |  |  | 2
172634 | CORDA SISAL 3PER TORC 5/8" | CUERDA YUTE 3PER TORC 5/8" |  | 3 PERNAS; | 3 PIERNAS; | [6 empty] | 2 | FORMATO: TORCIDO | FORMA: TORCIDO |  |  | 3
172634 | CORDA SISAL 3PER TORC 5/8" | CUERDA YUTE 3PER TORC 5/8" |  | FORMATO TORCIDO; | FORMA TORCIDA; | [6 empty] | 2 | DIAMETRO: 15,8800 mm | DIAMETRO: 15,8800 mm |  |  | 4
172634 | CORDA SISAL 3PER TORC 5/8" | CUERDA YUTE 3PER TORC 5/8" |  | DIAMETRO 5/8 POLEGADA. | DIAMETRO 5/8 PULGADA. | [6 empty] | 2 |  |  |  |  | 5
172979 | BARRA RED INOX AISI-410 2" | BARRA RED INOX AISI-410 2" |  | BARRA, REDONDA; | BARRA, REDONDA; | Aceita-se uma variação máxima de 5% no comprimento, | Se aceptará una variación máxima del 5% en la longitud, | INSPEÇÃO: CLASSE 3 | INSPECCIÓN: CLASE 3 |  |  | 2 | MATERIAL: ACO INOX AISI-410 | MATERIAL: ACO INOX AISI-410 |  |  | 1
172979 | BARRA RED INOX AISI-410 2" | BARRA RED INOX AISI-410 2" |  | ACO INOX AISI-410; | ACERO INOX AISI-410; | sendo que, o valor a ser pago será a quantidade total | sin embargo, se pagará solamente por la cantidad de |  |  |  |  | 2 | PROCESSO DE FABRICACAO: LAMINADO | PROCESO DE FABRICACION: LAMINADO |  |  | 2
172979 | BARRA RED INOX AISI-410 2" | BARRA RED INOX AISI-410 2" |  | PROCESSO DE FABRICACAO LAMINADO; | PROCESO DE FABRICACION LAMINADO; | em metros entregue. | metros entregada. |  |  |  |  | 2 | DIAMETRO: 50,8000 mm | DIAMETRO: 50,8000 mm |  |  | 3
172979 | BARRA RED INOX AISI-410 2" | BARRA RED INOX AISI-410 2" |  | DIAMETRO 50,80 mm; | DIAMETRO 50,80 mm; | [6 empty] | 2 | COMPRIMENTO: 6000,0000 mm | LONGITUD: 6000,0000 mm |  |  | 4
172979 | BARRA RED INOX AISI-410 2" | BARRA RED INOX AISI-410 2" |  | COMPRIMENTO 6.000 mm. | LARGO 6.000 mm. | [6 empty] | 2 |  |  |  |  | 5
17442 | BUCHA HIDR RED PVC ROSC 3/4X1/2" | BUJE HIDR RED PVC ROSC 3/4X1/2" | TIGRE - 20022507 | BUCHA; | BUJE; | Referências: | Referencias: | INSPEÇÃO: NÃO APLICÁVEL | INSPECCIÓN: NO APLICABLE |  |  | 2 | TIPO: REDUCAO | TIPO: REDUCAO |  |  | 1
17442 | BUCHA HIDR RED PVC ROSC 3/4X1/2" | BUJE HIDR RED PVC ROSC 3/4X1/2" | TIGRE - 20022507 | HIDRAULICA; | HIDRAULICO; | [6 empty] | 2 | USO: HIDRAULICA | USO: HIDRAULICA |  |  | 2
17442 | BUCHA HIDR RED PVC ROSC 3/4X1/2" | BUJE HIDR RED PVC ROSC 3/4X1/2" | TIGRE - 20022507 | TIPO REDUCAO; | TIPO REDUCCION; | TIGRE - 20022507 | TIGRE - 20022507 |  |  |  |  | 2 | MATERIAL: PVC RIGIDO | MATERIAL: PVC RIGIDO |  |  | 3
17442 | BUCHA HIDR RED PVC ROSC 3/4X1/2" | BUJE HIDR RED PVC ROSC 3/4X1/2" | TIGRE - 20022507 | PVC RIGIDO; | PVC RIGIDO; | AMANCO - 11529 | AMANCO - 11529 |  |  |  |  | 2 | EXTREMIDADE(S): ROSCA BSP | EXTREMO(S): ROSCA BSP |  |  | 4
17442 | BUCHA HIDR RED PVC ROSC 3/4X1/2" | BUJE HIDR RED PVC ROSC 3/4X1/2" | TIGRE - 20022507 | EXTREMIDADE(S) ROSCA BSP; | EXTREMO(S) ROSCA BSP; | [6 empty] | 2 | DIAMETRO NOMINAL: 3/4X1/2POL | DIAMETRO NOMINAL: 3/4X1/2POL |  |  | 5
17442 | BUCHA HIDR RED PVC ROSC 3/4X1/2" | BUJE HIDR RED PVC ROSC 3/4X1/2" | TIGRE - 20022507 | DIAMETRO NOMINAL 3/4X1/2 POLEGADA. | DIAMETRO NOMINAL 3/4X1/2 PULGADA. | [6 empty] | 2 |  |  |  |  | 6
174491 | BARRA CHAT ACO SAE 1010/1020 2.1/2X3/8" | BARRA PLAN ACE SAE 1010/1020 2.1/2X3/8" |  | BARRA, CHATA; | BARRA, PLANA; | Aceita-se uma variação máxima de 5% no comprimento, | Se aceptará una variación máxima del 5% en la longitud, | INSPEÇÃO: NÃO APLICÁVEL | INSPECCIÓN: NO APLICABLE |  |  | 1 | MATERIAL: ACO SAE 1010/1020 | MATERIAL: ACO SAE 1010/1020 |  |  | 1
174491 | BARRA CHAT ACO SAE 1010/1020 2.1/2X3/8" | BARRA PLAN ACE SAE 1010/1020 2.1/2X3/8" |  | ACO SAE 1010/1020; | ACERO SAE 1010/1020; | sendo que, o valor a ser pago será a quantidade total | sin embargo, se pagará solamente por la cantidad de |  |  |  |  | 1 | PROCESSO DE FABRICACAO: LAMINADO | PROCESO DE FABRICACION: LAMINADO |  |  | 2
174491 | BARRA CHAT ACO SAE 1010/1020 2.1/2X3/8" | BARRA PLAN ACE SAE 1010/1020 2.1/2X3/8" |  | PROCESSO DE FABRICACAO LAMINADO; | PROCESO DE FABRICACION LAMINADO; | em metros entregue. | metros entregada. |  |  |  |  | 1 | LARGURA: 63,5000 mm | ANCHO: 63,5000 mm |  |  | 3
174491 | BARRA CHAT ACO SAE 1010/1020 2.1/2X3/8" | BARRA PLAN ACE SAE 1010/1020 2.1/2X3/8" |  | LARGURA 63,5 mm; | ANCHO 63,5 mm; | [6 empty] | 1 | COMPRIMENTO: 6000,0000 mm | LONGITUD: 6000,0000 mm |  |  | 4
174491 | BARRA CHAT ACO SAE 1010/1020 2.1/2X3/8" | BARRA PLAN ACE SAE 1010/1020 2.1/2X3/8" |  | COMPRIMENTO 6.000 mm; | LARGO 6.000 mm; | [6 empty] | 1 | ESPESSURA: 9,5300 mm | ESPESOR: 9,5300 mm |  |  | 5
174491 | BARRA CHAT ACO SAE 1010/1020 2.1/2X3/8" | BARRA PLAN ACE SAE 1010/1020 2.1/2X3/8" |  | ESPESSURA 9,53 mm; | ESPESOR 9,53 mm; | [6 empty] | 1 | NORMAS TECNICAS APLICAVEIS: ABNT NBR 5007/08 | NORMAS TECNICAS APLICABLES: ABNT NBR 5007/08 |  |  | 6
174491 | BARRA CHAT ACO SAE 1010/1020 2.1/2X3/8" | BARRA PLAN ACE SAE 1010/1020 2.1/2X3/8" |  | CONFORME NORMA(S) TECNICA(S) ABNT NBR 5007/08. | CONFORME NORMA(S) TECNICA(S) ABNT NBR 5007/08. | [6 empty] | 1 |  |  |  |  | 7
175463 | CHUVEIRO ELET DUCHA PVC 220V 5400/5500W | DUCHA ELECT PVC 220V 5400/5500W |  | CHUVEIRO, ELETRICO; | DUCHA, ELECTRICA; | SUGERIMOS QUE SEJA ADQUIRIDO PARA ESSE ITEM | SUGERIMOS QUE SEA ADQUIRIDO PARA ESTE ITEM | INSPEÇÃO: NÃO APLICÁVEL | INSPECCIÓN: NO APLICABLE |  |  | 1 | MATERIAL DO CORPO: E MANGUEIRA PVC | MATERIAL DEL CUERPO: Y MANGUERA PVC |  |  | 1
175463 | CHUVEIRO ELET DUCHA PVC 220V 5400/5500W | DUCHA ELECT PVC 220V 5400/5500W |  | MATERIAL DO CORPO: E MANGUEIRA PVC; | MATERIAL DEL CUERPO: Y MANGUERA PVC; | REF- MAXI DUCHA -LORENZETTI - | ========================================== |  |  |  |  | 1 | TIPO DE REGULAGEM: #01QUENTE, FRIA E MORNA | TIPO DE AJUSTE: #01CALIENTE, FRIA Y CALIDA |  |  | 2
175463 | CHUVEIRO ELET DUCHA PVC 220V 5400/5500W | DUCHA ELECT PVC 220V 5400/5500W |  | TIPO DE REGULAGEM: QUENTE, FRIA E MORNA, COM | TIPO DE AJUSTE: QUENTE, FRIA E MORNA, COM INDICACAO; | DUCHA NOVA KIBANHO 3364 - FAME | REF- MAXI DUCHA -LORENZETTI - |  |  |  |  | 1 | TIPO DE REGULAGEM: #02COM INDICACAO | TIPO DE AJUSTE: #02CON INDICACION |  |  | 3
175463 | CHUVEIRO ELET DUCHA PVC 220V 5400/5500W | DUCHA ELECT PVC 220V 5400/5500W |  | INDICACAO; | TENSION NOMINAL: 220 Vca; |  | DUCHA NOVA KIBANHO 3364 - FAME |  |  |  |  | 1 | TENSAO NOMINAL: 220 Vca | TENSION NOMINAL: 220 Vca |  |  | 4
175463 | CHUVEIRO ELET DUCHA PVC 220V 5400/5500W | DUCHA ELECT PVC 220V 5400/5500W |  | TENSAO NOMINAL: 220 Vca; | POTENCIA: 5400 - 5500 W; | [6 empty] | 1 | POTENCIA: 5400 - 5500 W | POTENCIA: 5400 - 5500 W |  |  | 5
175463 | CHUVEIRO ELET DUCHA PVC 220V 5400/5500W | DUCHA ELECT PVC 220V 5400/5500W |  | POTENCIA: 5400 - 5500 W; | GRADO DE PROTECCION: IP-24; | [6 empty] | 1 | GRAU DE PROTECAO: IP-24 | GRADO DE PROTECCION: IP-24 |  |  | 6
175463 | CHUVEIRO ELET DUCHA PVC 220V 5400/5500W | DUCHA ELECT PVC 220V 5400/5500W |  | GRAU DE PROTECAO: IP-24; | SUMINISTRADO CON: CHUVEIRO MANUAL, BUCHA/PARAFUSOS | [6 empty] | 1 | ACESSORIO(S): #01CHUVEIRO MANUAL | ACCESORIO(S): #01DUCHA DE MANO |  |  | 7
175463 | CHUVEIRO ELET DUCHA PVC 220V 5400/5500W | DUCHA ELECT PVC 220V 5400/5500W |  | FORNECIDO COM: CHUVEIRO MANUAL, BUCHA/PARAFUSOS DE | DE FIXACAO. | [6 empty] | 1 | ACESSORIO(S): #02BUCHA/PARAFUSOS DE FIXACAO | ACCESORIO(S): #02BUJE/TONILLOS DE FIJACION |  |  | 8
175463 | CHUVEIRO ELET DUCHA PVC 220V 5400/5500W | DUCHA ELECT PVC 220V 5400/5500W |  | FIXACAO. | [7 empty] | 1 |  |  |  |  | 9
17612 | BUCHA HIDR RED PVC SOLD 50X40MM | BUJE HIDR RED PVC SOLD 50X40MM | TIGRE 22066927 | BUCHA; | BUJE; | REFERENCIA | REFERENCIA | INSPEÇÃO: NÃO APLICÁVEL | INSPECCIÓN: NO APLICABLE |  |  | 2 | TIPO: REDUCAO | TIPO: REDUCAO |  |  | 1
17612 | BUCHA HIDR RED PVC SOLD 50X40MM | BUJE HIDR RED PVC SOLD 50X40MM | TIGRE 22066927 | HIDRAULICA; | TIPO REDUCAO; | TIGRE 22066927 | TIGRE 22066927 |  |  |  |  | 2 | USO: HIDRAULICA | USO: HIDRAULICA |  |  | 2
17612 | BUCHA HIDR RED PVC SOLD 50X40MM | BUJE HIDR RED PVC SOLD 50X40MM | TIGRE 22066927 | TIPO REDUCAO; | USO HIDRAULICA; | [6 empty] | 2 | MATERIAL: PVC RIGIDO | MATERIAL: PVC RIGIDO |  |  | 3
17612 | BUCHA HIDR RED PVC SOLD 50X40MM | BUJE HIDR RED PVC SOLD 50X40MM | TIGRE 22066927 | PVC RIGIDO; | MATERIAL PVC RIGIDO; | [6 empty] | 2 | EXTREMIDADE(S): SOLDAVEL CURTA | EXTREMO(S): SOLDAVEL CURTA |  |  | 4
17612 | BUCHA HIDR RED PVC SOLD 50X40MM | BUJE HIDR RED PVC SOLD 50X40MM | TIGRE 22066927 | EXTREMIDADE(S) SOLDAVEL CURTA; | EXTREMO(S) SOLDAVEL CURTA; | [6 empty] | 2 | DIAMETRO NOMINAL: 50X40MM | DIAMETRO NOMINAL: 50X40MM |  |  | 5
17612 | BUCHA HIDR RED PVC SOLD 50X40MM | BUJE HIDR RED PVC SOLD 50X40MM | TIGRE 22066927 | DIAMETRO NOMINAL 50X40 mm. | DIAMETRO NOMINAL 50X40MM. | [6 empty] | 2 |  |  |  |  | 6
176770 | VALVULA GAV BR BSP 125(PN16) 3" | VALVULA ESCLU BR BSP 125(PN16) 3" | 000.060.300.01 - DECA | VALVULA, GAVETA; | VALVULA, ESCLUSA; | Referencia sugerida: | Referencia sugerida: | INSPEÇÃO: CLASSE 3 | INSPECCIÓN: CLASE 3 |  |  | 1 | MATERIAL DO CORPO: BRONZE | MATERIAL DEL CUERPO: BRONCE | SUBSTITUTO - 000.060.300.01 - DECA | CLASSE DE PRESSAO: 125 / PN16 | 1
176770 | VALVULA GAV BR BSP 125(PN16) 3" | VALVULA ESCLU BR BSP 125(PN16) 3" | 000.060.300.01 - DECA | MATERIAL DO CORPO BRONZE; | MATERIAL DEL CUERPO BRONCE; | [6 empty] | 1 | MATERIAL DA CUNHA: BRONZE | MATERIAL DE LA CUNA: BRONCE | ORIGINAL - - - - | DIAMETRO NOMINAL: 3 POL. | 2
176770 | VALVULA GAV BR BSP 125(PN16) 3" | VALVULA ESCLU BR BSP 125(PN16) 3" | 000.060.300.01 - DECA | MATERIAL DA CUNHA BRONZE; | MATERIAL DE LA CUNA BRONCE; | 000.060.300.01 - DECA | 000.060.300.01 - DECA |  |  |  |  | 1 | MATERIAL DA HASTE: BRONZE | MATERIAL DEL VASTAGO: BRONCE |  | EXTREMIDADES: ROSCADAS FEMEA BSP | 3
176770 | VALVULA GAV BR BSP 125(PN16) 3" | VALVULA ESCLU BR BSP 125(PN16) 3" | 000.060.300.01 - DECA | MATERIAL DA HASTE BRONZE, LATAO; | MATERIAL DEL VASTAGO BRONCE, LATON; | [6 empty] | 1 | MATERIAL DA HASTE: LATAO | MATERIAL DEL VASTAGO: LATON |  | DISTANCIA ENTRE FACES PARALELAS: 103 - 108MM | 4
176770 | VALVULA GAV BR BSP 125(PN16) 3" | VALVULA ESCLU BR BSP 125(PN16) 3" | 000.060.300.01 - DECA | MATERIAL DO VOLANTE ALUMINIO; | MATERIAL DEL VOLANTE ALUMINIO; | [6 empty] | 1 | MATERIAL DO VOLANTE: ALUMINIO ASTM B-85 | MATERIAL DEL VOLANTE: ALUMINIO ASTM B-85 |  | MATERIAL DO CORPO: BRONZE | 5
176770 | VALVULA GAV BR BSP 125(PN16) 3" | VALVULA ESCLU BR BSP 125(PN16) 3" | 000.060.300.01 - DECA | MATERIAL VEDACAO DA HASTE FIBRA SINTETICA GRAFITADO, | MATERIAL SELLO VASTAGO FIBRA SINTETICA GRAFITADO, | [6 empty] | 1 | MATERIAL VEDACAO DA HASTE: FIBRA SINTETICA GRAFITADO | MATERIAL SELLO VASTAGO: FIBRA SINTETICA GRAFITADO |  | MATERIAL DA CUNHA: BRONZE | 6
176770 | VALVULA GAV BR BSP 125(PN16) 3" | VALVULA ESCLU BR BSP 125(PN16) 3" | 000.060.300.01 - DECA | GRAFITE FLEXIVEL, PTFE, TEFLON; | GRAFITO FLEXIBLE, PTFE, TEFLON; | [6 empty] | 1 | MATERIAL VEDACAO DA HASTE: GRAFITE FLEXIVEL | MATERIAL SELLO VASTAGO: GRAFITO FLEXIBLE |  | MATERIAL DA HASTE: BRONZE / LATAO | 7
176770 | VALVULA GAV BR BSP 125(PN16) 3" | VALVULA ESCLU BR BSP 125(PN16) 3" | 000.060.300.01 - DECA | TIPO DE MOVIMENTACAO DA HASTE NAO ASCENDENTE; | TIPO DE MOVIMIENTO DEL VASTAGO NO ASCENDENTE; | [6 empty] | 1 | MATERIAL VEDACAO DA HASTE: PTFE | MATERIAL SELLO VASTAGO: PTFE |  | MATERIAL DO VOLANTE: ALUMINIO | 8
176770 | VALVULA GAV BR BSP 125(PN16) 3" | VALVULA ESCLU BR BSP 125(PN16) 3" | 000.060.300.01 - DECA | TIPO DE ACIONAMENTO MANUAL COM VOLANTE; | TIPO DE ACCIONAMIENTO MANUAL CON VOLANTE; | [6 empty] | 1 | MATERIAL VEDACAO DA HASTE: TEFLON | MATERIAL SELLO VASTAGO: TEFLON |  | MATERIAL VEDACAO DA HASTE: TEFLON / PFTE / GRAFOIL OU SIMILARES | 9
176770 | VALVULA GAV BR BSP 125(PN16) 3" | VALVULA ESCLU BR BSP 125(PN16) 3" | 000.060.300.01 - DECA | CLASSE DE PRESSAO 125 / PN16; | CLASE DE PRESION 125/PN 16; | [6 empty] | 1 | TIPO DE MOVIMENTACAO DA HASTE: NAO ASCENDENTE | TIPO DE MOVIMIENTO DEL VASTAGO: NO ASCENDENTE |  | TIPO DE FIXACAO DO CASTELO: ROSCADA | 10
176770 | VALVULA GAV BR BSP 125(PN16) 3" | VALVULA ESCLU BR BSP 125(PN16) 3" | 000.060.300.01 - DECA | FLUIDOS AGUA, GASES, OLEO; | FLUIDOS AGUA, GASES, ACEITE; | [6 empty] | 1 | TIPO DE ACIONAMENTO: MANUAL COM VOLANTE | TIPO DE ACCIONAMIENTO: MANUAL CON VOLANTE |  | TIPO DE MOVIMENTACAO DA HASTE: NAO ASCENDENTE | 11
176770 | VALVULA GAV BR BSP 125(PN16) 3" | VALVULA ESCLU BR BSP 125(PN16) 3" | 000.060.300.01 - DECA | EXTREMIDADE(S) ROSCADAS - BSP; | EXTREMO(S) ROSCADOS - BSP; | [6 empty] | 1 | CLASSE DE PRESSAO: 125 | CLASE DE PRESION: 125 |  | TIPO DE ACIONAMENTO: MANUAL COM VOLANTE | 12
176770 | VALVULA GAV BR BSP 125(PN16) 3" | VALVULA ESCLU BR BSP 125(PN16) 3" | 000.060.300.01 - DECA | DISTANCIA FACES PARALELAS 103 - 108 mm; | DISTANCIA CARAS PARALELAS 103 - 108 mm; | [6 empty] | 1 | FLUIDOS: AGUA | FLUIDOS: ACEITE |  | NORMAS TECNICAS APLICAVEIS: ABNT NBR 15055 OU SIMILAR | 13
176770 | VALVULA GAV BR BSP 125(PN16) 3" | VALVULA ESCLU BR BSP 125(PN16) 3" | 000.060.300.01 - DECA | DIAMETRO NOMINAL 3 POLEGADAS; | DIAMETRO NOMINAL 3 PULGADAS; | [6 empty] | 1 | FLUIDOS: GASES | FLUIDOS: AGUA |  | CARACTERISTICAS ADICIONAIS: APLICACAO: USO GERAL EM INSTALACOES DE ÁGUA, ÓLEO OU GASES | 14
176770 | VALVULA GAV BR BSP 125(PN16) 3" | VALVULA ESCLU BR BSP 125(PN16) 3" | 000.060.300.01 - DECA | NORMAS TECNICAS APLICAVEIS ABNT NBR 15055. | NORMAS TECNICAS APLICABLES ABNT NBR 15055. | [6 empty] | 1 | FLUIDOS: OLEO | FLUIDOS: GASES |  |  | 15
176770 | VALVULA GAV BR BSP 125(PN16) 3" | VALVULA ESCLU BR BSP 125(PN16) 3" | 000.060.300.01 - DECA | [8 empty] | 1 | EXTREMIDADE(S): ROSCADAS - BSP | EXTREMO(S): ROSCADOS - BSP |  |  | 16
176770 | VALVULA GAV BR BSP 125(PN16) 3" | VALVULA ESCLU BR BSP 125(PN16) 3" | 000.060.300.01 - DECA | [8 empty] | 1 | DISTANCIA FACES PARALELAS: 103,00 - 108,00 mm | DISTANCIA CARAS PARALELAS: 103,00 - 108,00 mm |  |  | 17
176770 | VALVULA GAV BR BSP 125(PN16) 3" | VALVULA ESCLU BR BSP 125(PN16) 3" | 000.060.300.01 - DECA | [8 empty] | 1 | DIAMETRO NOMINAL: 3 POLEGADAS | DIAMETRO NOMINAL: 3 PULGADAS |  |  | 18
176770 | VALVULA GAV BR BSP 125(PN16) 3" | VALVULA ESCLU BR BSP 125(PN16) 3" | 000.060.300.01 - DECA | [8 empty] | 1 | NORMAS TECNICAS APLICAVEIS: ABNT NBR 15055 | NORMAS TECNICAS APLICABLES: ABNT NBR 15055 |  |  | 19
17752 | CAP HIDR PVC SOLD 25MM | TAPON HIDR PVC SOLD 25MM |  | CAP, HIDRAULICO; | TAPON, HIDRAULICO; |  |  | INSPEÇÃO: NÃO APLICÁVEL | INSPECCIÓN: NO APLICABLE |  |  | 2 | MATERIAL: PVC RIGIDO | MATERIAL: PVC RIGIDO |  |  | 1
17752 | CAP HIDR PVC SOLD 25MM | TAPON HIDR PVC SOLD 25MM |  | PVC RIGIDO; | MATERIAL PVC RIGIDO; | [6 empty] | 2 | EXTREMIDADE(S): SOLDAVEL | EXTREMO(S): SOLDAVEL |  |  | 2
17752 | CAP HIDR PVC SOLD 25MM | TAPON HIDR PVC SOLD 25MM |  | EXTREMIDADE(S) SOLDAVEL; | EXTREMO(S) SOLDABLE; | [6 empty] | 2 | DIAMETRO NOMINAL: 25,00MM | DIAMETRO NOMINAL: 25,00MM |  |  | 3
17752 | CAP HIDR PVC SOLD 25MM | TAPON HIDR PVC SOLD 25MM |  | DIAMETRO NOMINAL 25 mm. | DIAMETRO NOMINAL 25,00MM. | [6 empty] | 2 |  |  |  |  | 4
180173 | ACIDO CLORIDRICO PA FRAS 1L | ACIDO CLORIDRICO PA FRAS 1L |  | ACIDO; | ACIDO; | Anexo licença de funcionamiento da PF. | Anexo licencia de funcinamiento da PF. | INSPEÇÃO: NÃO APLICÁVEL | INSPECCIÓN: NO APLICABLE |  |  | 2 | DENOMINACAO DO ACIDO: CLORIDRICO, TIPO PA | DENOMINACION DEL ACIDO: CLORIDRICO, TIPO PA |  |  | 1
180173 | ACIDO CLORIDRICO PA FRAS 1L | ACIDO CLORIDRICO PA FRAS 1L |  | CLORIDRICO; | CLORHIDRICO; | [6 empty] | 2 | EMBALAGEM: FRASCO | EMBALAJE: FRASCO |  |  | 2
180173 | ACIDO CLORIDRICO PA FRAS 1L | ACIDO CLORIDRICO PA FRAS 1L |  | TIPO PA; | TIPO PA; | [6 empty] | 2 | CAPACIDADE DA EMBALAGEM: 1 LITRO | CAPACIDAD DEL EMBALAJE: 1 LITRO |  |  | 3
180173 | ACIDO CLORIDRICO PA FRAS 1L | ACIDO CLORIDRICO PA FRAS 1L |  | EMBALAGEM FRASCO; | EMBALAJE FRASCO; | [6 empty] | 2 |  |  |  |  | 4
180173 | ACIDO CLORIDRICO PA FRAS 1L | ACIDO CLORIDRICO PA FRAS 1L |  | 1 LITRO. | 1 LITRO. | [6 empty] | 2 |  |  |  |  | 5
180211 | ACIDO SULFURICO PA FRAS 1L | ACIDO SULFURICO PA FRAS 1L |  | ACIDO; | ACIDO; | O produto a ser fornecido deverá ter validade mínima | El producto a ser proveido deberá tener marcado por | INSPEÇÃO: NÃO APLICÁVEL | INSPECCIÓN: NO APLICABLE |  |  | 2 | DENOMINACAO DO ACIDO: SULFURICO PA | DENOMINACION DEL ACIDO: SULFURICO PA |  |  | 1
180211 | ACIDO SULFURICO PA FRAS 1L | ACIDO SULFURICO PA FRAS 1L |  | SULFURICO; | SULFURICO; | de 18 meses, contados a partir da data da entrega, | el embalaje fecha de vencimiento minimo de 18 meses, |  |  |  |  | 2 | EMBALAGEM: FRASCO | EMBALAJE: FRASCO |  |  | 2
180211 | ACIDO SULFURICO PA FRAS 1L | ACIDO SULFURICO PA FRAS 1L |  | TIPO PA; | TIPO PA; | validade esta impressa na embalagen da mesma. | contados a partir de la fecha de entrega de los |  |  |  |  | 2 | CAPACIDADE DA EMBALAGEM: 1 LITRO | CAPACIDAD DEL EMBALAJE: 1 LITRO |  |  | 3
180211 | ACIDO SULFURICO PA FRAS 1L | ACIDO SULFURICO PA FRAS 1L |  | EMBALAGEM FRASCO; | EMBALAJE FRASCO; |  | mismos. |  |  |  |  | 2 |  |  |  |  | 4
180211 | ACIDO SULFURICO PA FRAS 1L | ACIDO SULFURICO PA FRAS 1L |  | 1 LITRO. | 1 LITRO. | [6 empty] | 2 |  |  |  |  | 5
18490 | LUVA HIDR PVC ROSC 3/4" | UNION HIDR PVC ROSC 3/4" |  | LUVA; | UNION; |  |  | INSPEÇÃO: NÃO APLICÁVEL | INSPECCIÓN: NO APLICABLE |  |  | 2 | USO: HIDRAULICA | USO: HIDRAULICA |  |  | 1
18490 | LUVA HIDR PVC ROSC 3/4" | UNION HIDR PVC ROSC 3/4" |  | HIDRAULICA; | USO HIDRAULICA; | [6 empty] | 2 | MATERIAL: PVC RIGIDO | MATERIAL: PVC RIGIDO |  |  | 2
18490 | LUVA HIDR PVC ROSC 3/4" | UNION HIDR PVC ROSC 3/4" |  | PVC RIGIDO; | MATERIAL PVC RIGIDO; | [6 empty] | 2 | COR: BRANCA | COLOR: BRANCA |  |  | 3
18490 | LUVA HIDR PVC ROSC 3/4" | UNION HIDR PVC ROSC 3/4" |  | COR BRANCA; | COLOR BLANCA; | [6 empty] | 2 | EXTREMIDADE(S): ROSCA BSP | EXTREMO(S): ROSCA BSP |  |  | 4
18490 | LUVA HIDR PVC ROSC 3/4" | UNION HIDR PVC ROSC 3/4" |  | EXTREMIDADE(S) ROSCA BSP; | EXTREMO(S) ROSCA BSP; | [6 empty] | 2 | DIAMETRO NOMINAL: 3/4POL | DIAMETRO NOMINAL: 3/4POL |  |  | 5
18490 | LUVA HIDR PVC ROSC 3/4" | UNION HIDR PVC ROSC 3/4" |  | DIAMETRO NOMINAL 3/4 POLEGADA. | DIAMETRO NOMINAL 3/4POL. | [6 empty] | 2 |  |  |  |  | 6
18520 | LUVA HIDR PVC SOLD/ROSC 32MMX1" | UNION HIDR PVC SOLD/ROSC 32MMX1" |  | LUVA; | UNION; | Luva Soldável com Rosca 32 x 1" | Union Soldable com Rosca 32 x 1" |  |  |  |  | 2 | USO: HIDRAULICA | USO: HIDRAULICA |  |  | 1
18520 | LUVA HIDR PVC SOLD/ROSC 32MMX1" | UNION HIDR PVC SOLD/ROSC 32MMX1" |  | HIDRAULICA; | USO HIDRAULICA; | TIGRE Cód 35447881 | TIGRE Cód 35447881 |  |  |  |  | 2 | MATERIAL: PVC RIGIDO | MATERIAL: PVC RIGIDO |  |  | 2
18520 | LUVA HIDR PVC SOLD/ROSC 32MMX1" | UNION HIDR PVC SOLD/ROSC 32MMX1" |  | PVC RIGIDO; | MATERIAL PVC RIGIDO; | [6 empty] | 2 | COR: MARROM | COLOR: MARROM |  |  | 3
18520 | LUVA HIDR PVC SOLD/ROSC 32MMX1" | UNION HIDR PVC SOLD/ROSC 32MMX1" |  | COR MARROM; | COLOR MARROM; | [6 empty] | 2 | EXTREMIDADE(S): SOLDAVEL E ROSCAVEL BSP | EXTREMO(S): SOLDAVEL E ROSCAVEL BSP |  |  | 4
18520 | LUVA HIDR PVC SOLD/ROSC 32MMX1" | UNION HIDR PVC SOLD/ROSC 32MMX1" |  | EXTREMIDADE(S) SOLDAVEL E ROSCADA BSP; | EXTREMO(S) SOLDABLE E ROSCABLE BSP; | [6 empty] | 2 | DIAMETRO NOMINAL: 32MMX1POL | DIAMETRO NOMINAL: 32MMX1POL |  |  | 5
18520 | LUVA HIDR PVC SOLD/ROSC 32MMX1" | UNION HIDR PVC SOLD/ROSC 32MMX1" |  | DIAMETRO NOMINAL 32 mmX1 POLEGADA. | DIAMETRO NOMINAL 32MMX1POL. | [6 empty] | 2 |  |  |  |  | 6
18546 | LUVA HIDR PVC RIG SOLD 32MM | UNION HIDR PVC RIG SOLD 32MM |  | LUVA; | UNION; |  |  | INSPEÇÃO: NÃO APLICÁVEL | INSPECCIÓN: NO APLICABLE |  |  | 2 | USO: HIDRAULICA | USO: HIDRAULICA |  |  | 1
18546 | LUVA HIDR PVC RIG SOLD 32MM | UNION HIDR PVC RIG SOLD 32MM |  | HIDRAULICA; | USO HIDRAULICO; | [6 empty] | 2 | MATERIAL: PVC RIGIDO | MATERIAL: PVC RIGIDO |  |  | 2
18546 | LUVA HIDR PVC RIG SOLD 32MM | UNION HIDR PVC RIG SOLD 32MM |  | PVC RIGIDO; | MATERIAL PVC RIGIDO; | [6 empty] | 2 | COR: MARROM | COLOR: MARROM |  |  | 3
18546 | LUVA HIDR PVC RIG SOLD 32MM | UNION HIDR PVC RIG SOLD 32MM |  | COR MARROM; | COLOR MARRON; | [6 empty] | 2 | EXTREMIDADE(S): SOLDAVEL | EXTREMO(S): SOLDAVEL |  |  | 4
18546 | LUVA HIDR PVC RIG SOLD 32MM | UNION HIDR PVC RIG SOLD 32MM |  | EXTREMIDADE(S) SOLDAVEL; | EXTREMO(S) SOLDABLE; | [6 empty] | 2 | DIAMETRO NOMINAL: 32,00MM | DIAMETRO NOMINAL: 32,00MM |  |  | 5
18546 | LUVA HIDR PVC RIG SOLD 32MM | UNION HIDR PVC RIG SOLD 32MM |  | DIAMETRO NOMINAL 32 mm. | DIAMETRO NOMINAL 32,00MM. | [6 empty] | 2 |  |  |  |  | 6
185736 | POTENCIOMETRO ROT LIN 100 KOHM 6X13MM | POTENCIOMETRO ROT LIN 100 KOHM 6X13MM |  | POTENCIOMETRO; | POTENCIOMETRO; |  |  | INSPEÇÃO: NÃO APLICÁVEL | INSPECCIÓN: NO APLICABLE |  |  | 2 | TIPO: ROTATIVO | TIPO: ROTATIVO |  |  | 1
185736 | POTENCIOMETRO ROT LIN 100 KOHM 6X13MM | POTENCIOMETRO ROT LIN 100 KOHM 6X13MM |  | TIPO ROTATIVO; | TIPO ROTATIVO; | [6 empty] | 2 | TIPO DE CURVA: LINEAR | TIPO DE CURVA: LINEAR |  |  | 2
185736 | POTENCIOMETRO ROT LIN 100 KOHM 6X13MM | POTENCIOMETRO ROT LIN 100 KOHM 6X13MM |  | CURVA LINEAR; | CURVA LINEAL; | [6 empty] | 2 | TIPOS DE TERMINAIS: COM FUROS NO CENTRO | TIPO DE TERMINALES: COM FUROS NO CENTRO |  |  | 3
185736 | POTENCIOMETRO ROT LIN 100 KOHM 6X13MM | POTENCIOMETRO ROT LIN 100 KOHM 6X13MM |  | TERMINAIS COM FUROS NO CENTRO; | TERMINALES CON AGUJEROS EN EL CENTRO; | [6 empty] | 2 | DIMENSOES DO EIXO: 6,00X13,00MM | DIMENSIONES DEL EJE: 6,00X13,00MM |  |  | 4
185736 | POTENCIOMETRO ROT LIN 100 KOHM 6X13MM | POTENCIOMETRO ROT LIN 100 KOHM 6X13MM |  | DIMENSOES DO EIXO 6X13 mm; | DIMENSIONES DEL EJE 6X13 mm; | [6 empty] | 2 | DIMENSOES DA BASE: 22,00X18,00MM | DIMENSIONES DE LA BASE: 22,00X18,00MM |  |  | 5
185736 | POTENCIOMETRO ROT LIN 100 KOHM 6X13MM | POTENCIOMETRO ROT LIN 100 KOHM 6X13MM |  | DIMENSOES DA BASE 22X18 mm; | DIMENSIONES DE LA BASE 22X18 mm; | [6 empty] | 2 | DIAMETRO: 0,0000 mm | DIAMETRO: 0,0000 mm |  |  | 6
185736 | POTENCIOMETRO ROT LIN 100 KOHM 6X13MM | POTENCIOMETRO ROT LIN 100 KOHM 6X13MM |  | RESISTENCIA 100 kOhm. | RESISTENCIA 100 kOhm. | [6 empty] | 2 | RESISTENCIA NOMINAL: 100 KOHM | RESISTENCIA NOMINAL: 100 KOHM |  |  | 7
185736 | POTENCIOMETRO ROT LIN 100 KOHM 6X13MM | POTENCIOMETRO ROT LIN 100 KOHM 6X13MM | [9 empty] | 2 | COMPRIMENTO: 0,0000 mm | LONGITUD: 0,0000 mm |  |  | 8
192210 | VALVULA GLOB BR NPT 200 13,8BAR 1" | VALVULA ESF BR NPT 200 13,8BAR 1" | FIG. 006 - DECA | VALVULA, GLOBO; | VALVULA, GLOBO; | Marca e referencia | Marca e referencia | INSPEÇÃO: CLASSE 3 C/ CERTIFICADO | INSPECCIÓN: CLASE 3 C/ CERTIFICADO |  |  | 2 | TIPO CONSTRUTIVO: NORMAL | TIPO CONSTRUCTIVO: NORMAL | SUBSTITUTO - FIG. 12 - NIAGARA | TIPO CONSTRUTIVO: NORMAL | 1
192210 | VALVULA GLOB BR NPT 200 13,8BAR 1" | VALVULA ESF BR NPT 200 13,8BAR 1" | FIG. 006 - DECA | NORMAL; | NORMAL; | DECA FIG. 006 | DECA FIG. 006 |  |  |  |  | 2 | MATERIAL DO CORPO: BRONZE ASTM B62 | MATERIAL DEL CUERPO: BRONZE ASTM B62 | ORIGINAL - FIG. 12 - NIAGARA | CLASSE DE PRESSAO: 200 | 2
192210 | VALVULA GLOB BR NPT 200 13,8BAR 1" | VALVULA ESF BR NPT 200 13,8BAR 1" | FIG. 006 - DECA | CLASSE DE PRESSAO 200; | CLASE DE PRESION 200; | [6 empty] | 2 | MATERIAL DA VEDACAO: BRONZE ASTM B62 | MATERIAL DEL SELLO: BRONZE ASTM B62 |  | DIAMETRO NOMINAL: 1POL. | 3
192210 | VALVULA GLOB BR NPT 200 13,8BAR 1" | VALVULA ESF BR NPT 200 13,8BAR 1" | FIG. 006 - DECA | PRESSAO MAXIMA DE TRABALHO 13,8 bar; | PRESION MAXIMA DE TRABAJO 13,8 bar; | [6 empty] | 2 | MATERIAL DA HASTE: LATAO LAMINADO ASTM B124 | MATERIAL DEL VASTAGO: LATAO LAMINADO ASTM B124 |  | EXTREMIDADES: ROSCADAS FEMEA NPT | 4
192210 | VALVULA GLOB BR NPT 200 13,8BAR 1" | VALVULA ESF BR NPT 200 13,8BAR 1" | FIG. 006 - DECA | TEMPERATURA MAXIMA DE TRABALHO 232 °C; | TEMPERATURA MAXIMA DE TRABAJO 232 °C; | [6 empty] | 2 | MATERIAL DA SEDE: BRONZE ASTM B62 | MATERIAL DEL ASIENTO: BRONZE ASTM B62 |  | DISTANCIA ENTRE FACES PARALELAS: 95MM | 5
192210 | VALVULA GLOB BR NPT 200 13,8BAR 1" | VALVULA ESF BR NPT 200 13,8BAR 1" | FIG. 006 - DECA | DIAMETRO NOMINAL 1 POLEGADA; | DIAMETRO NOMINAL 1 PULGADA; | [6 empty] | 2 | MATERIAL VEDACAO DA HASTE: AMIANTO GRAFITADO | MATERIAL SELLO VASTAGO: AMIANTO GRAFITADO |  | TIPO DE VEDACAO: FECHO CONICO | 6
192210 | VALVULA GLOB BR NPT 200 13,8BAR 1" | VALVULA ESF BR NPT 200 13,8BAR 1" | FIG. 006 - DECA | EXTREMIDADE(S) ROSCA FEMEA NPT; | EXTREMIDAD(ES) ROSCA HEMBRA NPT; | [6 empty] | 2 | EXTREMIDADE(S): ROSCA FEMEA NPT | EXTREMO(S): ROSCA FEMEA NPT |  | MATERIAL DO CORPO: BRONZE ASTM B 62 | 7
192210 | VALVULA GLOB BR NPT 200 13,8BAR 1" | VALVULA ESF BR NPT 200 13,8BAR 1" | FIG. 006 - DECA | DISTANCIA ENTRE FACES PARALELAS 95 mm; | DISTANCIA ENTRE CARAS PARALELAS 95 mm; | [6 empty] | 2 | DISTANCIA FACES PARALELAS: 95,00 mm | DISTANCIA CARAS PARALELAS: 95,00 mm |  | MATERIAL DA VEDACAO: BRONZE ASTM B 62 | 8
192210 | VALVULA GLOB BR NPT 200 13,8BAR 1" | VALVULA ESF BR NPT 200 13,8BAR 1" | FIG. 006 - DECA | VEDACAO FECHO CONICO; | VEDAMIENTO CIERRE CONICO; | [6 empty] | 2 | TIPO DE ACIONAMENTO: MANUAL COM VOLANTE | TIPO DE ACCIONAMIENTO: MANUAL COM VOLANTE |  | MATERIAL DA HASTE: LATAO ASTM B 124 | 9
192210 | VALVULA GLOB BR NPT 200 13,8BAR 1" | VALVULA ESF BR NPT 200 13,8BAR 1" | FIG. 006 - DECA | CORPO BRONZE ASTM B62; | CUERPO BRONCE ASTM B62; | [6 empty] | 2 | DIAMETRO NOMINAL: 1POL | DIAMETRO NOMINAL: 1POL |  | MATERIAL DA SEDE: BRONZE ASTM B 62 | 10
192210 | VALVULA GLOB BR NPT 200 13,8BAR 1" | VALVULA ESF BR NPT 200 13,8BAR 1" | FIG. 006 - DECA | VEDACAO DE BRONZE ASTM B62; | VEDAMIENTO DE BRONCE ASTM B62; | [6 empty] | 2 | CLASSE DE PRESSAO: 200 | CLASE DE PRESION: 200 |  | MATERIAL VEDACAO DA HASTE: AMIANTO GRAFITADO | 11
192210 | VALVULA GLOB BR NPT 200 13,8BAR 1" | VALVULA ESF BR NPT 200 13,8BAR 1" | FIG. 006 - DECA | HASTE DE LATAO LAMINADO ASTM B124; | VASTAGO DE LATON LAMINADO ASTM B124; | [6 empty] | 2 | PRESSAO MAXIMA DE TRABALHO: 13,80BAR | PRESION MAXIMA DE TRABAJO: 13,80BAR |  | TIPO DE FIXACAO DO CASTELO: UNIAO CONICA, SEM JUNTA | 12
192210 | VALVULA GLOB BR NPT 200 13,8BAR 1" | VALVULA ESF BR NPT 200 13,8BAR 1" | FIG. 006 - DECA | SEDE DE BRONZE ASTM B62; | ASIENTO DE BRONCE ASTM B62; | [6 empty] | 2 | TEMPERATURA MAXIMA DE TRABALHO: 32,00 °C | TEMPERATURA MAXIMA DE TRABAJO: 32,00 °C |  | TIPO DE ACIONAMENTO: MANUAL COM VOLANTE EM FERRO NODULAR | 13
192210 | VALVULA GLOB BR NPT 200 13,8BAR 1" | VALVULA ESF BR NPT 200 13,8BAR 1" | FIG. 006 - DECA | VEDACAO DA HASTE DE AMIANTO GRAFITADO; | VEDAMIENTO DEL VASTAGO AMIANTO GRAFITADO; | [6 empty] | 2 | TIPO DE VEDACAO: FECHO CONICO | TIPO DE SELLADO: FECHO CONICO |  |  | 14
192210 | VALVULA GLOB BR NPT 200 13,8BAR 1" | VALVULA ESF BR NPT 200 13,8BAR 1" | FIG. 006 - DECA | FIXACAO DO CASTELO UNIAO CONICA; | FIJACION DEL CASTILLO UNION CONICA; | [6 empty] | 2 | TIPO DE FIXACAO DO CASTELO: UNIAO CONICA SEM JUNTA | TIPO DE FIJACION DEL CASTILLO: UNIAO CONICA SEM JUNTA |  |  | 15
192210 | VALVULA GLOB BR NPT 200 13,8BAR 1" | VALVULA ESF BR NPT 200 13,8BAR 1" | FIG. 006 - DECA | SEM JUNTA; | SIN JUNTA; | [6 empty] | 2 |  |  |  |  | 16
192210 | VALVULA GLOB BR NPT 200 13,8BAR 1" | VALVULA ESF BR NPT 200 13,8BAR 1" | FIG. 006 - DECA | ACIONAMENTO MANUAL COM VOLANTE. | ACCIONAMIENTO MANUAL CON VOLANTE. | [6 empty] | 2 |  |  |  |  | 17
192929 | RELE TEMP ELETRO 1RV 220V 0,5/10M | RELE TIEMP ELECTRO 1RV 220V 0,5/10M |  | RELE, TEMPO; | RELE, TIEMPO; |  |  | INSPEÇÃO: CLASSE 3 | INSPECCIÓN: CLASE 3 |  |  | 2 | TIPO: ELETRONICO | TIPO: ELETRONICO |  |  | 1
192929 | RELE TEMP ELETRO 1RV 220V 0,5/10M | RELE TIEMP ELECTRO 1RV 220V 0,5/10M |  | TIPO ELETRONICO; | TIPO ELECTRONICO; | [6 empty] | 2 | TENSAO NOMINAL DE ALIMENTACAO: 220V | TENSION NOMINAL ALIMENTACION: 220V |  |  | 2
192929 | RELE TEMP ELETRO 1RV 220V 0,5/10M | RELE TIEMP ELECTRO 1RV 220V 0,5/10M |  | CONTATO(S) 1RV; | CONTACTO(S) 1RV; | [6 empty] | 2 | FREQUENCIA: 50/60HZ | FRECUENCIA: 50/60HZ |  |  | 3
192929 | RELE TEMP ELETRO 1RV 220V 0,5/10M | RELE TIEMP ELECTRO 1RV 220V 0,5/10M |  | ALIMENTACAO 220 V; | ALIMENTACION 220 V; | [6 empty] | 2 | NUMERO E TIPO(S) DE CONTATO(S): 1RV | NUMERO Y TIPOS DE CONTACTOS: 1RV |  |  | 4
192929 | RELE TEMP ELETRO 1RV 220V 0,5/10M | RELE TIEMP ELECTRO 1RV 220V 0,5/10M |  | FREQUENCIA NOMINAL 50/60 Hz; | FRECUENCIA NOMINAL 50/60 Hz; | [6 empty] | 2 | FIXACAO: PELA BASE | FIJACION: PELA BASE |  |  | 5
192929 | RELE TEMP ELETRO 1RV 220V 0,5/10M | RELE TIEMP ELECTRO 1RV 220V 0,5/10M |  | TEMPORIZACAO 0,5 A 10 MINUTOS; | TEMPORIZACION 0,5 A 10 MINUTOS; | [6 empty] | 2 |  |  |  |  | 6
192929 | RELE TEMP ELETRO 1RV 220V 0,5/10M | RELE TIEMP ELECTRO 1RV 220V 0,5/10M |  | FIXACAO PELA BASE; | FIJACION POR LA BASE; | [6 empty] | 2 |  |  |  |  | 7
192929 | RELE TEMP ELETRO 1RV 220V 0,5/10M | RELE TIEMP ELECTRO 1RV 220V 0,5/10M |  | OBS: AJUSTAVEL POR DIAL. | OBS: AJUSTABLE POR DIAL. | [6 empty] | 2 |  |  |  |  | 8
196410 | TALHADEIRA ACO CR/VAN OITAV 8X3/4" | CORTA HIERRO ACE CR/VAN OCTO 8X3/4" |  | TALHADEIRA; | CORTA HIERRO; |  |  | INSPEÇÃO: NÃO APLICÁVEL | INSPECCIÓN: NO APLICABLE |  |  | 2 | MATERIAL: ACO CROMO VANADIO | MATERIAL: ACO CROMO VANADIO |  |  | 1
196410 | TALHADEIRA ACO CR/VAN OITAV 8X3/4" | CORTA HIERRO ACE CR/VAN OCTO 8X3/4" |  | ACO CROMO VANADIO; | ACERO CROMO VANADIO; | [6 empty] | 2 | ACABAMENTO: PELICULA ANTI-DESLIZANTE | ACABADO: PELICULA ANTI-DESLIZANTE |  |  | 2
196410 | TALHADEIRA ACO CR/VAN OITAV 8X3/4" | CORTA HIERRO ACE CR/VAN OCTO 8X3/4" |  | ACABAMENTO PELICULA ANTI-DESLIZANTE; | ACABADO PELICULA ANTI-DESLIZANTE; | [6 empty] | 2 | FORMATO DA HASTE: OITAVADO | FORMA DEL VASTAGO: OITAVADO |  |  | 3
196410 | TALHADEIRA ACO CR/VAN OITAV 8X3/4" | CORTA HIERRO ACE CR/VAN OCTO 8X3/4" |  | FORMATO DA HASTE OITAVADO; | FORMA DEL VASTAGO OCTOGONAL; | [6 empty] | 2 | LARGURA: 19,0500 mm | ANCHO: 19,0500 mm |  |  | 4
196410 | TALHADEIRA ACO CR/VAN OITAV 8X3/4" | CORTA HIERRO ACE CR/VAN OCTO 8X3/4" |  | COMPRIMENTO 8 POL; | LARGO 8 PUL; | [6 empty] | 2 | COMPRIMENTO: 203,2000 mm | LONGITUD: 203,2000 mm |  |  | 5
196410 | TALHADEIRA ACO CR/VAN OITAV 8X3/4" | CORTA HIERRO ACE CR/VAN OCTO 8X3/4" |  | LARGURA 3/4 POL. | ANCHO 3/4 PUL. | [6 empty] | 2 |  |  |  |  | 6
196622 | CIRCUITO INTEG TBA 222 | CIRCUITO INTEG TBA 222 |  | CIRCUITO, INTEGRADO; | CIRCUITO, INTEGRADO ; | - Os componentes eletrônicos deverão ser fornecidos em | - Los componentes electrónicos deberán ser entregados | INSPEÇÃO: NÃO APLICÁVEL | INSPECCIÓN: NO APLICABLE |  |  | 1 | FUNCAO: AMPLIFICADOR OPERACIONAL | FUNCION: AMPLIFICADOR OPERACIONAL |  |  | 1
196622 | CIRCUITO INTEG TBA 222 | CIRCUITO INTEG TBA 222 |  | FUNCAO AMPLIFICADOR OPERACIONAL; | FUNCION AMPLIFICADOR OPERACIONAL; | embalagens antiestáticas; | en embalajes antiestáticas; |  |  |  |  | 1 | NUMERO DE PINOS: 8 | NUMERO DE PINES: 8 |  |  | 2
196622 | CIRCUITO INTEG TBA 222 | CIRCUITO INTEG TBA 222 |  | PINOS 8; | TERMINALES 8; | - Os componentes eletrônicos que não aparentarem ser | - Los componentes electrónicos que no aparentan ser |  |  |  |  | 1 | TENSAO NOMINAL DE ALIMENTACAO: +/- 22 V | TENSION NOMINAL ALIMENTACION: +/- 22 V |  |  | 3
196622 | CIRCUITO INTEG TBA 222 | CIRCUITO INTEG TBA 222 |  | TENSAO NOMINAL ALIMENTACAO +/- 22 V; | TENSION NOMINAL ALIMENTACION +/-22 V; | novos poderão ser recusados. | nuevos podrán ser rechazados. |  |  |  |  | 1 | ENCAPSULAMENTO: PLASTICO (P-DIP-8) | ENCAPSULAMIENTO: PLASTICO (P-DIP-8) |  |  | 4
196622 | CIRCUITO INTEG TBA 222 | CIRCUITO INTEG TBA 222 |  | ENCAPSULAMENTO PLASTICO (P-DIP-8); | ENCAPSULADO PLASTICO (P-DIP-8); | [6 empty] | 1 | NUMERO DE REFERENCIA: TBA 222 | NUMERO DE REFERENCIA: TBA 222 |  |  | 5
196622 | CIRCUITO INTEG TBA 222 | CIRCUITO INTEG TBA 222 |  | NUMERO DE REFERENCIA TBA 222. | NUMERO DE REFERENCIA TBA 222. | [6 empty] | 1 |  |  |  |  | 6
197483 | CONTATOR 3P 2NA/2NF 35A 120V 50HZ | CONTACTOR 3P 2NA/2NC 35A 120V 50HZ |  | CONTATOR; | CONTACTOR; |  |  | INSPEÇÃO: CLASSE 3 | INSPECCIÓN: CLASE 3 |  |  | 2 | NUMERO DE POLOS: 3 | NUMERO DE POLOS: 3 | ORIGINAL - DIL 0-22 - KLOCKNER-MOELLER | NUMERO DE POLOS: 3 | 1
197483 | CONTATOR 3P 2NA/2NF 35A 120V 50HZ | CONTACTOR 3P 2NA/2NC 35A 120V 50HZ |  | POLO(S) 3; | POLO(S) 3; | [6 empty] | 2 | TENSAO DE ISOLAMENTO: 660 V | TENSION DE AISLAMIENTO: 660 V | ORIGINAL - DIL 0-22 - KLOCKNER-MOELLER | TENSAO DE ISOLAMENTO: 600V | 2
197483 | CONTATOR 3P 2NA/2NF 35A 120V 50HZ | CONTACTOR 3P 2NA/2NC 35A 120V 50HZ |  | TENSAO DE ISOLAMENTO 660 V; | TENSION DE AISLAMIENTO 660 V; | [6 empty] | 2 | CORRENTE NOMINAL: 35,00 A | CORRIENTE NOMINAL: 35,00 A |  | CORRENTE NOMINAL: 16A | 3
197483 | CONTATOR 3P 2NA/2NF 35A 120V 50HZ | CONTACTOR 3P 2NA/2NC 35A 120V 50HZ |  | CORRENTE NOMINAL 35A (AC-1); | CORRIENTE NOMINAL 35A (AC-1); | [6 empty] | 2 | CONTATOS PRINCIPAIS: 3NA | CONTACTOS PRINCIPALES: 3NA |  | NUMERO E TIPOS CONTATOS PRINCIPAIS: 3NA | 4
197483 | CONTATOR 3P 2NA/2NF 35A 120V 50HZ | CONTACTOR 3P 2NA/2NC 35A 120V 50HZ |  | CONTATOS PRINCIPAIS 3NA; | CONTACTOS PRINCIPALES 3NA; | [6 empty] | 2 | CONTATOS AUXILIARES: 2NA/2NF | CONTACTOS AUXILIARES: 2NA/2NC |  | CORRENTE NOM. CONTATOS PRINCIPAIS: 35A (AC1) | 5
197483 | CONTATOR 3P 2NA/2NF 35A 120V 50HZ | CONTACTOR 3P 2NA/2NC 35A 120V 50HZ |  | CONTATO(S) AUXILIAR(ES) 2NA/2NF; | CONTACTO(S) AUXILIAR(ES) 2NA/2NC; | [6 empty] | 2 | CORRENTE CONTATOS AUXILIARES: 6A | CORRIENTE CONTACTOS AUXILIARES: 6A |  | NUM. E TIPO DE CONTATOS AUXILIARES: 2NA + 2NF | 6
197483 | CONTATOR 3P 2NA/2NF 35A 120V 50HZ | CONTACTOR 3P 2NA/2NC 35A 120V 50HZ |  | CORRENTE NOM. CONTATOS AUXILIARES 6A EM 220 V; | CORRIENTE NOM. CONTACTOS AUXILIARES 6A EN 220 V; | [6 empty] | 2 | TENSAO NOMINAL DA BOBINA: 120 | TENSION NOMINAL DE LA BOBINA: 120 |  | CORRENTE NOM. CONTATOS AUXILIARES: 6A EM 220VCA | 7
197483 | CONTATOR 3P 2NA/2NF 35A 120V 50HZ | CONTACTOR 3P 2NA/2NC 35A 120V 50HZ |  | TENSAO DA BOBINA 120 V; | TENSION DE LA BOBINA 120 V; | [6 empty] | 2 | FREQUENCIA NOMINAL DA BOBINA: 50 Hz | FRECUENCIA NOMINAL BOBINA: 50 hz |  | TENSAO NOMINAL DA BOBINA: 120VCA | 8
197483 | CONTATOR 3P 2NA/2NF 35A 120V 50HZ | CONTACTOR 3P 2NA/2NC 35A 120V 50HZ |  | FREQUENCIA NOMINAL DA BOBINA 50 Hz; | FRECUENCIA NOMINAL DE LA BOBINA 50 Hz; | [6 empty] | 2 | FIXACAO: BASE COM PARAFUSOS | FIJACION: BASE COM PARAFUSOS |  | FREQUENCIA NOMINAL DA BOBINA: 50HZ | 9
197483 | CONTATOR 3P 2NA/2NF 35A 120V 50HZ | CONTACTOR 3P 2NA/2NC 35A 120V 50HZ |  | FIXACAO APARAFUSADO PELA BASE; | FIJACION ATORNILLADO POR LA BASE; | [6 empty] | 2 | NORMAS TECNICAS APLICAVEIS: VDE 0660, IEC 158 | NORMAS TECNICAS APLICABLES: VDE 0660, IEC 158 |  | CONSUMO: 70VA (CHAMADA),10VA (RETENCAO) | 10
197483 | CONTATOR 3P 2NA/2NF 35A 120V 50HZ | CONTACTOR 3P 2NA/2NC 35A 120V 50HZ |  | CONFORME NORMAS VDE 0660; | CONFORME NORMAS VDE 0660; | [6 empty] | 2 |  |  |  | FIXACAO: APARAFUSADO PELA BASE | 11
197483 | CONTATOR 3P 2NA/2NF 35A 120V 50HZ | CONTACTOR 3P 2NA/2NC 35A 120V 50HZ |  | IEC 158. | IEC 158. | [6 empty] | 2 |  |  |  | NORMAS TECNICAS APLICAVEIS: IEC 158,VDE 0660 | 12
197483 | CONTATOR 3P 2NA/2NF 35A 120V 50HZ | CONTACTOR 3P 2NA/2NC 35A 120V 50HZ | [9 empty] | 2 |  |  |  | NUMERO DE POLOS: 3 | 13
197483 | CONTATOR 3P 2NA/2NF 35A 120V 50HZ | CONTACTOR 3P 2NA/2NC 35A 120V 50HZ | [9 empty] | 2 |  |  |  | TENSAO DE ISOLAMENTO: 660VCA | 14
197483 | CONTATOR 3P 2NA/2NF 35A 120V 50HZ | CONTACTOR 3P 2NA/2NC 35A 120V 50HZ | [9 empty] | 2 |  |  |  | CORRENTE NOMINAL: 35A (AC1) | 15
197483 | CONTATOR 3P 2NA/2NF 35A 120V 50HZ | CONTACTOR 3P 2NA/2NC 35A 120V 50HZ | [9 empty] | 2 |  |  |  | NUMERO E TIPOS CONTATOS PRINCIPAIS: 3NA | 16
197483 | CONTATOR 3P 2NA/2NF 35A 120V 50HZ | CONTACTOR 3P 2NA/2NC 35A 120V 50HZ | [9 empty] | 2 |  |  |  | CORRENTE NOM. CONTATOS PRINCIPAIS: 18A EM 220VCA (AC3) | 17
197483 | CONTATOR 3P 2NA/2NF 35A 120V 50HZ | CONTACTOR 3P 2NA/2NC 35A 120V 50HZ | [9 empty] | 2 |  |  |  | NUM. E TIPO DE CONTATOS AUXILIARES: 2NA + 2NF | 18
197483 | CONTATOR 3P 2NA/2NF 35A 120V 50HZ | CONTACTOR 3P 2NA/2NC 35A 120V 50HZ | [9 empty] | 2 |  |  |  | CORRENTE NOM. CONTATOS AUXILIARES: 6A EM 220VCA | 19
197483 | CONTATOR 3P 2NA/2NF 35A 120V 50HZ | CONTACTOR 3P 2NA/2NC 35A 120V 50HZ | [9 empty] | 2 |  |  |  | TENSAO NOMINAL DA BOBINA: 120VCA | 20
197483 | CONTATOR 3P 2NA/2NF 35A 120V 50HZ | CONTACTOR 3P 2NA/2NC 35A 120V 50HZ | [9 empty] | 2 |  |  |  | FREQUENCIA NOMINAL DA BOBINA: 50HZ | 21
197483 | CONTATOR 3P 2NA/2NF 35A 120V 50HZ | CONTACTOR 3P 2NA/2NC 35A 120V 50HZ | [9 empty] | 2 |  |  |  | CONSUMO: 70VA/41W NA CHAMADA, 10VA/3W NA RETENCAO | 22
197483 | CONTATOR 3P 2NA/2NF 35A 120V 50HZ | CONTACTOR 3P 2NA/2NC 35A 120V 50HZ | [9 empty] | 2 |  |  |  | FIXACAO: APARAFUSADA PELA BASE | 23
197483 | CONTATOR 3P 2NA/2NF 35A 120V 50HZ | CONTACTOR 3P 2NA/2NC 35A 120V 50HZ | [9 empty] | 2 |  |  |  | NORMAS TECNICAS APLICAVEIS: VDE 0660/IEC 158 | 24
199524 | LIMA CHAT BAST PIC DUPL 12" | LIMA PLAN BAST PIC DOBL 12" | L101-112 - STARRET | LIMA; | LIMA; | Referência: | Referência: | INSPEÇÃO: NÃO APLICÁVEL | INSPECCIÓN: NO APLICABLE |  |  | 1 | APLICACAO: DESBASTE | APLICACION: DESBASTE |  |  | 1
199524 | LIMA CHAT BAST PIC DUPL 12" | LIMA PLAN BAST PIC DOBL 12" | L101-112 - STARRET | PARA DESBASTE; | PARA DESBASTE; | [6 empty] | 1 | MATERIAL: ACO | MATERIAL: ACERO |  |  | 2
199524 | LIMA CHAT BAST PIC DUPL 12" | LIMA PLAN BAST PIC DOBL 12" | L101-112 - STARRET | MATERIAL ACO; | MATERIAL ACERO; | L101-112 - STARRET | L101-112 - STARRET |  |  |  |  | 1 | TIPO: BASTARDA | TIPO: BASTA |  |  | 3
199524 | LIMA CHAT BAST PIC DUPL 12" | LIMA PLAN BAST PIC DOBL 12" | L101-112 - STARRET | TIPO BASTARDA; | TIPO BASTARDA; | 03778 - Nicholson | 03778 - Nicholson |  |  |  |  | 1 | FORMATO: CHATO | FORMA: PLANO |  |  | 4
199524 | LIMA CHAT BAST PIC DUPL 12" | LIMA PLAN BAST PIC DOBL 12" | L101-112 - STARRET | FORMATO CHATO; | FORMA PLANA; | [6 empty] | 1 | DISPOSICAO DO PICADO: DUPLO | DISPOSICION DEL PICADO: DOBLE |  |  | 5
199524 | LIMA CHAT BAST PIC DUPL 12" | LIMA PLAN BAST PIC DOBL 12" | L101-112 - STARRET | PICADO DUPLO; | PICADO DOBLE; | [6 empty] | 1 | LARGURA NOMINAL: 1 13/64 POLEGADAS (30,6 MM) | LARGURA NOMINAL: 1 13/64 PULGADAS (30,6 MM) |  |  | 6
199524 | LIMA CHAT BAST PIC DUPL 12" | LIMA PLAN BAST PIC DOBL 12" | L101-112 - STARRET | LARGURA NOMINAL 1 13/64 POLEGADAS (30,6 MM); | ANCHO NOMINAL 1 13/64 PULGADAS (30,6 MM); | [6 empty] | 1 | ESPESSURA NOMINAL: 17/64 POLEGADA (6,6 MM) | ESPESSURA NOMINAL: 17/64 PULGADA (6,6 MM) |  |  | 7
199524 | LIMA CHAT BAST PIC DUPL 12" | LIMA PLAN BAST PIC DOBL 12" | L101-112 - STARRET | ESPESSURA NOMINAL 17/64 POLEGADA (6,6 MM); | ESPESOR NOMINAL 17/64 PULGADAS (6,6 MM); | [6 empty] | 1 | COMPRIMENTO NOMINAL: 12 POLEGADAS (300 MM) | COMPRIMENTO NOMINAL: 12 PULGADAS (300 MM) |  |  | 8
199524 | LIMA CHAT BAST PIC DUPL 12" | LIMA PLAN BAST PIC DOBL 12" | L101-112 - STARRET | COMPRIMENTO NOMINAL 12 POLEGADAS (300 MM). | LARGO NOMINAL 12 PULGADAS (300 MM). | [6 empty] | 1 |  |  |  |  | 9
200301 | BLOCO CONT TEMP OFF DELAY 0-30S 1NA/1NF | BLOQUE CONT TEMP OFF DELAY 0-30S 1NA/1NF | LAD R2 - SCHNEIDER | BLOCO, CONTATO; | BLOQUE, CONTACTO; |  |  | INSPEÇÃO: CLASSE 3 | INSPECCIÓN: CLASE 3 | FAZ-SE NECESSÁRIA A AQUISIÇÃO DA MARCA E | ES NECESARIA LA AQSUISICION DE LA MARCA Y | 1 | APLICACAO: CONTATOR CA2-D,LC1-D | APLICACION: CONTATOR CA2-D,LC1-D | ORIGINAL - LA3-DR2 (ANTIGA) - TELEMECANIQUE | TIPO DE ATUACAO: TEMPORIZADO AO REPOUSO | 1
200301 | BLOCO CONT TEMP OFF DELAY 0-30S 1NA/1NF | BLOQUE CONT TEMP OFF DELAY 0-30S 1NA/1NF | LAD R2 - SCHNEIDER | PARA CONTATOR CA2-D,LC1-D; | PARA CONTACTOR CA2-D, LC1-D; |  |  |  |  | MODELO INDICADOS, POIS É ACESSÓRIO DE | MODELO INDICADOS, POR LO QUE ES ACESSORIO | 1 | TIPO DE ATUACAO: #1TEMPORIZADO AO REPOUSO, | TIPO DE ACTUACION: #1TEMPORIZADO AO REPOUSO, | ORIGINAL - LA3-D22 - TELEMECANIQUE | NUMERO E TIPOS DE CONTATOS: 1NA + 1NF | 2
200301 | BLOCO CONT TEMP OFF DELAY 0-30S 1NA/1NF | BLOQUE CONT TEMP OFF DELAY 0-30S 1NA/1NF | LAD R2 - SCHNEIDER | TIPO DE ATUACAO TEMPORIZADO AO REPOUSO,, (OFF DELAY); | TIPO DE ACTUACION TEMPORIZADO AL REPOSO (OFF DELAY); |  |  |  |  | CONTATOR DA MESMA MARCA, NÃO SENDO ADMI- | DE CONTATOR DE LA MISMA MARCA, NO SERÁ | 1 | TIPO DE ATUACAO: #2(OFF DELAY) | TIPO DE ACTUACION: #2(OFF DELAY) | ORIGINAL - LAD-R2 (NOVA) - TELEMECANIQUE | CORRENTE NOMINAL DOS CONTATOS: 10A EM 660VCA | 3
200301 | BLOCO CONT TEMP OFF DELAY 0-30S 1NA/1NF | BLOQUE CONT TEMP OFF DELAY 0-30S 1NA/1NF | LAD R2 - SCHNEIDER | CONTATO(S) 1NA/1NF; | NUMERO Y TIPO(S) DE CONTACTO(S) 1NA/1NC; |  |  |  |  | TIDOS OUTROS MODELOS, POR INCOMPATIBILI- | ADMITIDO OTRO MODELO POR INCAPATIBILIDAD | 1 | NUMERO E TIPO(S) DE CONTATO(S): 1NA/1NF | NUMERO Y TIPOS DE CONTACTOS: 1NA/1NF | ORIGINAL - LAD-R2 - TELEMECANIQUE | FIXACAO: POR ENCAIXE | 4
200301 | BLOCO CONT TEMP OFF DELAY 0-30S 1NA/1NF | BLOQUE CONT TEMP OFF DELAY 0-30S 1NA/1NF | LAD R2 - SCHNEIDER | CORRENTE NOMINAL DOS CONTATOS 10A EM 690VCA/VCC, | CORRIENTE NOMINAL DE CONTACTOS 10A EN 690 Vca/Vcc; |  |  |  |  | DADE TÉCNICA E DIMENSIONAL. | TECNICA Y DIMENSIONAL | 1 | CORRENTE NOMINAL DOS CONTATOS: #110A EM 690VCA/VCC | CORRIENTE NOMINAL CONTACTOS: #110A EM 690VCA/VCC | ORIGINAL - LA3-D22 (ANTIGA) - TELEMECANIQUE | TEMPORIZACAO DOS CONTATOS: 0,1 A 30 SEGUNDOS NA DESENERGIZACAO | 5
200301 | BLOCO CONT TEMP OFF DELAY 0-30S 1NA/1NF | BLOQUE CONT TEMP OFF DELAY 0-30S 1NA/1NF | LAD R2 - SCHNEIDER | TEMPORIZACAO 0,1 A 30SEG, NA DESENERGIZACAO; | TEMPORIZACION 0,1 A 30SEG, EN LA DESENERGIZACION; | [6 empty] | 1 | CORRENTE NOMINAL DOS CONTATOS: #2TEMPORIZACAO 0,1 A 30SEG | CORRIENTE NOMINAL CONTACTOS: #2TEMPORIZACAO 0,1 A 30SEG | ORIGINAL - LA3-DR2 - TELEMECANIQUE | NORMAS TECNICAS APLICAVEIS: IEC 947-4 | 6
200301 | BLOCO CONT TEMP OFF DELAY 0-30S 1NA/1NF | BLOQUE CONT TEMP OFF DELAY 0-30S 1NA/1NF | LAD R2 - SCHNEIDER | FIXACAO POR ENCAIXE; | FIJACION POR ENCASTRE; | [6 empty] | 1 | CORRENTE NOMINAL DOS CONTATOS: #3NA DESENERGIZACAO | CORRIENTE NOMINAL CONTACTOS: #3NA DESENERGIZACAO | SUBSTITUTO - LAD-R2 - TELEMECANIQUE | APLICACAO: RELE AUXILIAR TIPO CA2-D | 7
200301 | BLOCO CONT TEMP OFF DELAY 0-30S 1NA/1NF | BLOQUE CONT TEMP OFF DELAY 0-30S 1NA/1NF | LAD R2 - SCHNEIDER | NORMA TECNICA APLICAVEL IEC/EN 60947-5-1; | CONFORME NORMA(S) TECNICA(S) IEC/EN 60947-5-1; | [6 empty] | 1 | FIXACAO: POR ENCAIXE | FIJACION: POR ENCAIXE | ORIGINAL - LA3-D22 - TELEMECANIQUE | TIPO DE ATUACAO: TEMPORIZADA | 8
200301 | BLOCO CONT TEMP OFF DELAY 0-30S 1NA/1NF | BLOQUE CONT TEMP OFF DELAY 0-30S 1NA/1NF | LAD R2 - SCHNEIDER | REFERECIA LAD-R2; | REFERENCIA LADR2; | [6 empty] | 1 | NORMAS TECNICAS APLICAVEIS: #1IEC/EN 60947-5-1 | NORMAS TECNICAS APLICABLES: #1IEC/EN 60947-5-1 |  | NUMERO E TIPOS DE CONTATOS: 1NA + 1NF | 9
200301 | BLOCO CONT TEMP OFF DELAY 0-30S 1NA/1NF | BLOQUE CONT TEMP OFF DELAY 0-30S 1NA/1NF | LAD R2 - SCHNEIDER | MARCA SCHNEIDER. | MARCA SCHNEIDER. | [6 empty] | 1 | NORMAS TECNICAS APLICAVEIS: #2REF. LAD-R2 | NORMAS TECNICAS APLICABLES: #2REF. LAD-R2 |  | CORRENTE NOMINAL DOS CONTATOS: 10A EM 220VCA | 10
200301 | BLOCO CONT TEMP OFF DELAY 0-30S 1NA/1NF | BLOQUE CONT TEMP OFF DELAY 0-30S 1NA/1NF | LAD R2 - SCHNEIDER | [8 empty] | 1 | NORMAS TECNICAS APLICAVEIS: #3MARCA SCHNEIDER | NORMAS TECNICAS APLICABLES: #3MARCA SCHNEIDER |  | FIXACAO: POR ENCAIXE | 11
200301 | BLOCO CONT TEMP OFF DELAY 0-30S 1NA/1NF | BLOQUE CONT TEMP OFF DELAY 0-30S 1NA/1NF | LAD R2 - SCHNEIDER | [8 empty] | 1 |  |  |  | TEMPORIZACAO DOS CONTATOS: 0,1 A 30 SEG NA DESENERGIZACAO | 12
200301 | BLOCO CONT TEMP OFF DELAY 0-30S 1NA/1NF | BLOQUE CONT TEMP OFF DELAY 0-30S 1NA/1NF | LAD R2 - SCHNEIDER | [8 empty] | 1 |  |  |  | NORMAS TECNICAS APLICAVEIS: IEC 158-1 | 13
207330 | PRESSOSTATO 0,2/1,6BAR BSP 1/4" 125VCC | PRESOSTATO 0,2/1,6BAR BSP 1/4" 125VCC | 1819205 - MARCA NORGREN HERION | PRESSOSTATO; | PRESOSTATO; | REFERENCIA SUGERIDA: | REFERENCIA SUGERIDA: | INSPEÇÃO: CLASSE 3 | INSPECCIÓN: CLASE 3 |  |  | 2 |  |  | ORIGINAL - 0809200 - HERION | FAIXA DE AJUSTE: 0,2 A 1,6 BAR | 1
207330 | PRESSOSTATO 0,2/1,6BAR BSP 1/4" 125VCC | PRESOSTATO 0,2/1,6BAR BSP 1/4" 125VCC | 1819205 - MARCA NORGREN HERION | FAIXA DE AJUSTE O,2 A 1,6 bar; | FAJA DE AJUSTE O,2/1,6 BAR; | MARCA NORGREN HERION 1819205 | MARCA NORGREN HERION 1819205 |  |  |  |  | 2 |  |  | SUBSTITUTO - 1819205 20DD - IMI NORGREN | TOLERANCIA: +/-2% | 2
207330 | PRESSOSTATO 0,2/1,6BAR BSP 1/4" 125VCC | PRESOSTATO 0,2/1,6BAR BSP 1/4" 125VCC | 1819205 - MARCA NORGREN HERION | TOLERANCIA +/-2%; | TOLERANCIA +/2%; | [6 empty] | 2 |  |  | ORIGINAL - - - - | DIFERENCIAL: 0,35 A 1,5 BAR | 3
207330 | PRESSOSTATO 0,2/1,6BAR BSP 1/4" 125VCC | PRESOSTATO 0,2/1,6BAR BSP 1/4" 125VCC | 1819205 - MARCA NORGREN HERION | PARA AR COMPRIMIDO; | PARA AIRE COMPRIMIDO; | [6 empty] | 2 |  |  | ORIGINAL - - - - | FLUIDOS: AR COMPRIMIDO | 4
207330 | PRESSOSTATO 0,2/1,6BAR BSP 1/4" 125VCC | PRESOSTATO 0,2/1,6BAR BSP 1/4" 125VCC | 1819205 - MARCA NORGREN HERION | CONEXAO ROSCA FEMEA 1/4 POL BSP; | CONEXION ROSCA HEMBRA 1/4 PULGADA BSP; | [6 empty] | 2 |  |  |  | CONEXAO: ROSCA FEMEA 1/4 POLEGADA BSP | 5
207330 | PRESSOSTATO 0,2/1,6BAR BSP 1/4" 125VCC | PRESOSTATO 0,2/1,6BAR BSP 1/4" 125VCC | 1819205 - MARCA NORGREN HERION | FIXACAO CONEXAO INFERIOR; | FIJACION CONEXION INFERIOR; | [6 empty] | 2 |  |  |  | FIXACAO: CONEXAO INFERIOR | 6
207330 | PRESSOSTATO 0,2/1,6BAR BSP 1/4" 125VCC | PRESOSTATO 0,2/1,6BAR BSP 1/4" 125VCC | 1819205 - MARCA NORGREN HERION | TENSAO NOMINAL 125 Vcc; | TENSION NOMINAL 125 Vcc; | [6 empty] | 2 |  |  |  | TENSAO NOMINAL: 125VCC | 7
207330 | PRESSOSTATO 0,2/1,6BAR BSP 1/4" 125VCC | PRESOSTATO 0,2/1,6BAR BSP 1/4" 125VCC | 1819205 - MARCA NORGREN HERION | CONTATO(S) 1RV; | CONTACTO(S) 1RV; | [6 empty] | 2 |  |  |  | NUMERO E TIPOS DE CONTATOS: 1RV | 8
207330 | PRESSOSTATO 0,2/1,6BAR BSP 1/4" 125VCC | PRESOSTATO 0,2/1,6BAR BSP 1/4" 125VCC | 1819205 - MARCA NORGREN HERION | CORRENTE NOMINAL DOS CONTATOS 50 mA; | CORRIENTE NOMINAL DE LOS CONTACTOS 50 mA; | [6 empty] | 2 |  |  |  | CORRENTE NOMINAL DOS CONTATOS: 50MA | 9
207330 | PRESSOSTATO 0,2/1,6BAR BSP 1/4" 125VCC | PRESOSTATO 0,2/1,6BAR BSP 1/4" 125VCC | 1819205 - MARCA NORGREN HERION | ATUACAO DOS CONTATOS EM BAIXA; | ACTUACION DE LOS CONTACTOS EN BAJA; | [6 empty] | 2 |  |  |  | TIPO DE ATUACAO DOS CONTATOS: EM BAIXA | 10
207330 | PRESSOSTATO 0,2/1,6BAR BSP 1/4" 125VCC | PRESOSTATO 0,2/1,6BAR BSP 1/4" 125VCC | 1819205 - MARCA NORGREN HERION | GRAU DE PROTECAO IP-66; | GRADO DE PROTECCON IP-66; | [6 empty] | 2 |  |  |  | GRAU DE PROTECAO: IP65 | 11
207330 | PRESSOSTATO 0,2/1,6BAR BSP 1/4" 125VCC | PRESOSTATO 0,2/1,6BAR BSP 1/4" 125VCC | 1819205 - MARCA NORGREN HERION | OBS: CAIXA A PROVA DE AGUA; | OBS: CAJA A PRUEBA DE AGUA; | [6 empty] | 2 |  |  |  | CARACTERISTICAS ADICIONAIS: CAIXA A PROVA DE AGUA | 12
207330 | PRESSOSTATO 0,2/1,6BAR BSP 1/4" 125VCC | PRESOSTATO 0,2/1,6BAR BSP 1/4" 125VCC | 1819205 - MARCA NORGREN HERION | [8 empty] | 2 |  |  |  | TIPO: DIFERENCIAL | 13
207330 | PRESSOSTATO 0,2/1,6BAR BSP 1/4" 125VCC | PRESOSTATO 0,2/1,6BAR BSP 1/4" 125VCC | 1819205 - MARCA NORGREN HERION | [8 empty] | 2 |  |  |  | FAIXA DE AJUSTE: - 1 ATE 16 BAR | 14
207330 | PRESSOSTATO 0,2/1,6BAR BSP 1/4" 125VCC | PRESOSTATO 0,2/1,6BAR BSP 1/4" 125VCC | 1819205 - MARCA NORGREN HERION | [8 empty] | 2 |  |  |  | TOLERANCIA: MENOR QUE 1,5% | 15
207330 | PRESSOSTATO 0,2/1,6BAR BSP 1/4" 125VCC | PRESOSTATO 0,2/1,6BAR BSP 1/4" 125VCC | 1819205 - MARCA NORGREN HERION | [8 empty] | 2 |  |  |  | DIFERENCIAL: 0,2 ATE 1,6 BAR | 16
207330 | PRESSOSTATO 0,2/1,6BAR BSP 1/4" 125VCC | PRESOSTATO 0,2/1,6BAR BSP 1/4" 125VCC | 1819205 - MARCA NORGREN HERION | [8 empty] | 2 |  |  |  | FLUIDOS: AR COMPRIMIDO | 17
207330 | PRESSOSTATO 0,2/1,6BAR BSP 1/4" 125VCC | PRESOSTATO 0,2/1,6BAR BSP 1/4" 125VCC | 1819205 - MARCA NORGREN HERION | [8 empty] | 2 |  |  |  | CONEXAO: ROSCA FEMEA G 1/4 POLEGADA | 18
207330 | PRESSOSTATO 0,2/1,6BAR BSP 1/4" 125VCC | PRESOSTATO 0,2/1,6BAR BSP 1/4" 125VCC | 1819205 - MARCA NORGREN HERION | [8 empty] | 2 |  |  |  | FIXACAO: CONEXAO INFERIOR | 19
207330 | PRESSOSTATO 0,2/1,6BAR BSP 1/4" 125VCC | PRESOSTATO 0,2/1,6BAR BSP 1/4" 125VCC | 1819205 - MARCA NORGREN HERION | [8 empty] | 2 |  |  |  | TENSAO NOMINAL: 125VCC | 20
207330 | PRESSOSTATO 0,2/1,6BAR BSP 1/4" 125VCC | PRESOSTATO 0,2/1,6BAR BSP 1/4" 125VCC | 1819205 - MARCA NORGREN HERION | [8 empty] | 2 |  |  |  | NUMERO E TIPOS DE CONTATOS: 1 RV | 21
207330 | PRESSOSTATO 0,2/1,6BAR BSP 1/4" 125VCC | PRESOSTATO 0,2/1,6BAR BSP 1/4" 125VCC | 1819205 - MARCA NORGREN HERION | [8 empty] | 2 |  |  |  | CORRENTE NOMINAL DOS CONTATOS: 50 MA | 22
207330 | PRESSOSTATO 0,2/1,6BAR BSP 1/4" 125VCC | PRESOSTATO 0,2/1,6BAR BSP 1/4" 125VCC | 1819205 - MARCA NORGREN HERION | [8 empty] | 2 |  |  |  | TIPO DE ATUACAO DOS CONTATOS: EM BAIXA | 23
207330 | PRESSOSTATO 0,2/1,6BAR BSP 1/4" 125VCC | PRESOSTATO 0,2/1,6BAR BSP 1/4" 125VCC | 1819205 - MARCA NORGREN HERION | [8 empty] | 2 |  |  |  | GRAU DE PROTECAO: IP 66 | 24
207330 | PRESSOSTATO 0,2/1,6BAR BSP 1/4" 125VCC | PRESOSTATO 0,2/1,6BAR BSP 1/4" 125VCC | 1819205 - MARCA NORGREN HERION | [8 empty] | 2 |  |  |  | CARACTERISTICAS ADICIONAIS: PRESSAO MAXIMA DE OPERACAO 20 BAR | 25
209074 | REGUA ESCRIT PLAST TRANSP 30CM | REGLA ESCRIT PLAST TRANSP 30CM |  | REGUA, ESCRITORIO; | REGLA, ESCRITORIO; |  |  | INSPEÇÃO: NÃO APLICÁVEL | INSPECCIÓN: NO APLICABLE |  |  | 2 | MATERIAL: PLASTICO | MATERIAL: PLASTICO |  |  | 1
209074 | REGUA ESCRIT PLAST TRANSP 30CM | REGLA ESCRIT PLAST TRANSP 30CM |  | PLASTICO; | PLASTICO; | [6 empty] | 2 | COR: TRANSPARENTE | COLOR: TRANSPARENTE |  |  | 2
209074 | REGUA ESCRIT PLAST TRANSP 30CM | REGLA ESCRIT PLAST TRANSP 30CM |  | COR TRANSPARENTE; | COLOR TRANSPARENTE; | [6 empty] | 2 | ESCALA: MILIMETRO/CENTIMETRO | ESCALA: MILIMETRO/CENTIMETRO |  |  | 3
209074 | REGUA ESCRIT PLAST TRANSP 30CM | REGLA ESCRIT PLAST TRANSP 30CM |  | ESCALA MILIMETRO/CENTIMETRO; | ESCALA MILIMETRO/CENTIMETRO; | [6 empty] | 2 | COMPRIMENTO: 300,0000 mm | LONGITUD: 300,0000 mm |  |  | 4
209074 | REGUA ESCRIT PLAST TRANSP 30CM | REGLA ESCRIT PLAST TRANSP 30CM |  | COMPRIMENTO 30 cm. | LARGO 30 cm. | [6 empty] | 2 |  |  |  |  | 5
209210 | CHAPA ACO 1010/20 1,90X1000X2000 | CHAPA ACE 1010/20 1,90X1000X2000MM |  | CHAPA, METALICA; | CHAPA, METALICA; | Condições de entrega: | Condiciones de entrega: | INSPEÇÃO: NÃO APLICÁVEL | INSPECCIÓN: NO APLICABLE |  |  | 1 | MATERIAL: ACO CARBONO SAE 1010/1020 | MATERIAL: ACERO CARBONO SAE 1010/1020 |  |  | 1
209210 | CHAPA ACO 1010/20 1,90X1000X2000 | CHAPA ACE 1010/20 1,90X1000X2000MM |  | MATERIAL ACO CARBONO SAE 1010/1020; | MATERIAL ACERO CARBONO SAE 1010/1020; | [6 empty] | 1 | PROCESSO DE FABRICACAO: LAMINADO FRIO | PROCESO DE FABRICACION: LAMINADO FRIO |  |  | 2
209210 | CHAPA ACO 1010/20 1,90X1000X2000 | CHAPA ACE 1010/20 1,90X1000X2000MM |  | ESPESSURA 1,9 mm; | ESPESOR 1,90 mm; | Este material deve ser entregue exclusivamente | Este material debe ser entregado exclusivamente en camión con carrocería |  |  |  |  | 1 | ESPESSURA (MILIMETROS): 1,90 mm | ESPESOR (MILIMETROS): 1,90 mm |  |  | 3
209210 | CHAPA ACO 1010/20 1,90X1000X2000 | CHAPA ACE 1010/20 1,90X1000X2000MM |  | LARGURA 1000 mm; | ANCHO 1000 mm; | em caminhão com carroceria aberta. | abierta. |  |  |  |  | 1 | LARGURA: 1.000,00 mm | ANCHO: 1.000,00 mm |  |  | 4
209210 | CHAPA ACO 1010/20 1,90X1000X2000 | CHAPA ACE 1010/20 1,90X1000X2000MM |  | COMPRIMENTO 2000 mm. | LARGO 2000 mm. | [6 empty] | 1 | COMPRIMENTO: 2.000,00 mm | LARGO: 2.000,00 mm |  |  | 5
209210 | CHAPA ACO 1010/20 1,90X1000X2000 | CHAPA ACE 1010/20 1,90X1000X2000MM | [9 empty] | 1 |  |  |  |  | 6
209236 | CHAPA ACO ASTM A-36 1/8"X1000X2000MM | CHAPA ACE ASTM A-36 1/8"X1000X2000MM |  | CHAPA, METALICA; | CHAPA, METALICA; | Condições de entrega: | Condiciones de entrega: | INSPEÇÃO: NÃO APLICÁVEL | INSPECCIÓN: NO APLICABLE |  |  | 1 | MATERIAL: ACO CARBONO ASTM A-36 | MATERIAL: ACERO CARBONO ASTM A-36 |  |  | 1
209236 | CHAPA ACO ASTM A-36 1/8"X1000X2000MM | CHAPA ACE ASTM A-36 1/8"X1000X2000MM |  | MATERIAL ACO CARBONO ASTM A-36; | MATERIAL ACERO CARBONO ASTM A-36; | [6 empty] | 1 | PROCESSO DE FABRICACAO: LAMINADO QUENTE | PROCESO DE FABRICACION: LAMINADO AL FUEGO |  |  | 2
209236 | CHAPA ACO ASTM A-36 1/8"X1000X2000MM | CHAPA ACE ASTM A-36 1/8"X1000X2000MM |  | PROCESSO DE FABRICACAO LAMINADO QUENTE; | PROCESO DE FABRICACION LAMINADO AL FUEGO; | O material deve ser entregue exclusivamente em caminhão | El material debe ser entregado exclusivamente en camión |  |  |  |  | 1 | ESPESSURA (POLEGADA): 1/8 POLEGADA | ESPESOR (PULGADA): 1/8 PULGADA |  |  | 3
209236 | CHAPA ACO ASTM A-36 1/8"X1000X2000MM | CHAPA ACE ASTM A-36 1/8"X1000X2000MM |  | ESPESSURA 1/8 POLEGADA; | ESPESOR 1/8 PULGADA; | com carroceria aberta. | con carrocería abierta. |  |  |  |  | 1 | LARGURA: 1.000,00 mm | ANCHO: 1.000,00 mm |  |  | 4
209236 | CHAPA ACO ASTM A-36 1/8"X1000X2000MM | CHAPA ACE ASTM A-36 1/8"X1000X2000MM |  | LARGURA 1000 mm; | ANCHO 1000 mm; | [6 empty] | 1 | COMPRIMENTO: 2.000,00 mm | LARGO: 2.000,00 mm |  |  | 5
209236 | CHAPA ACO ASTM A-36 1/8"X1000X2000MM | CHAPA ACE ASTM A-36 1/8"X1000X2000MM |  | COMPRIMENTO 2000 mm. | LARGO 2000 mm. | [6 empty] | 1 |  |  |  |  | 6
209295 | CHAPA ACO ASTM A-36 5/8"X1000X2000MM | CHAPA ACE ASTM A-36 5/8"X1000X2000MM |  | CHAPA, METALICA; | CHAPA, METALICA; | Condições de entrega: | Condiciones de entrega: | INSPEÇÃO: NÃO APLICÁVEL | INSPECCIÓN: NO APLICABLE |  |  | 1 | MATERIAL: ACO CARBONO ASTM A-36 | MATERIAL: ACERO CARBONO ASTM A-36 |  |  | 1
209295 | CHAPA ACO ASTM A-36 5/8"X1000X2000MM | CHAPA ACE ASTM A-36 5/8"X1000X2000MM |  | MATERIAL ACO CARBONO ASTM A-36; | MATERIAL ACERO CARBONO ASTM A-36; | [6 empty] | 1 | PROCESSO DE FABRICACAO: LAMINADO QUENTE | PROCESO DE FABRICACION: LAMINADO AL FUEGO |  |  | 2
209295 | CHAPA ACO ASTM A-36 5/8"X1000X2000MM | CHAPA ACE ASTM A-36 5/8"X1000X2000MM |  | PROCESSO DE FABRICACAO LAMINADO QUENTE; | PROCESO DE FABRICACION LAMINADO AL FUEGO; | Este material deve ser entregue exclusivamente | Este material debe ser entregado exclusivamente en camión con carrocería |  |  |  |  | 1 | ESPESSURA (POLEGADA): 5/8 POLEGADA | ESPESOR (PULGADA): 5/8 PULGADA |  |  | 3
209295 | CHAPA ACO ASTM A-36 5/8"X1000X2000MM | CHAPA ACE ASTM A-36 5/8"X1000X2000MM |  | ESPESSURA 5/8 POLEGADA; | ESPESOR 5/8 PULGADA; | em caminhão com carroceria aberta. | abierta. |  |  |  |  | 1 | LARGURA: 1.000,00 mm | ANCHO: 1.000,00 mm |  |  | 4
209295 | CHAPA ACO ASTM A-36 5/8"X1000X2000MM | CHAPA ACE ASTM A-36 5/8"X1000X2000MM |  | LARGURA 1000 mm; | ANCHO 1000 mm; | [6 empty] | 1 | COMPRIMENTO: 2.000,00 mm | LARGO: 2.000,00 mm |  |  | 5
209295 | CHAPA ACO ASTM A-36 5/8"X1000X2000MM | CHAPA ACE ASTM A-36 5/8"X1000X2000MM |  | COMPRIMENTO 2000 mm. | LARGO 2000 mm | [6 empty] | 1 |  |  |  |  | 6
209350 | CHAPA ACO ASTM A-36 1.1/4"X1250X2000MM | CHAPA ACE ASTM A-36 1.1/4"X1250X2000MM |  | CHAPA, METALICA; | CHAPA, METALICA; | Condições de entrega: | Condiciones de entrega: | INSPEÇÃO: NÃO APLICÁVEL | INSPECCIÓN: NO APLICABLE |  |  | 1 | MATERIAL: ACO CARBONO ASTM A-36 | MATERIAL: ACERO CARBONO ASTM A-36 |  |  | 1
209350 | CHAPA ACO ASTM A-36 1.1/4"X1250X2000MM | CHAPA ACE ASTM A-36 1.1/4"X1250X2000MM |  | MATERIAL ACO CARBONO ASTM A-36; | MATERIAL ACERO CARBONO ASTM A-36; | [6 empty] | 1 | PROCESSO DE FABRICACAO: LAMINADO QUENTE | PROCESO DE FABRICACION: LAMINADO AL FUEGO |  |  | 2
209350 | CHAPA ACO ASTM A-36 1.1/4"X1250X2000MM | CHAPA ACE ASTM A-36 1.1/4"X1250X2000MM |  | PROCESSO DE FABRICACAO LAMINADO QUENTE; | PROCESO DE FABRICACION LAMINADO AL FUEGO; | Este material deve ser entregue exclusivamente | Esto material debe ser entregue exclusivamente |  |  |  |  | 1 | ESPESSURA (POLEGADA): 1.1/4 POLEGADA | ESPESOR (PULGADA): 1.1/4 POLEGADA - 31,75 MM |  |  | 3
209350 | CHAPA ACO ASTM A-36 1.1/4"X1250X2000MM | CHAPA ACE ASTM A-36 1.1/4"X1250X2000MM |  | ESPESSURA 1.1/4 POLEGADA; | ESPESOR 1.1/4 PULGADA; | em caminhão com carroceria aberta. | em camión con carroceria abierta |  |  |  |  | 1 | LARGURA: 1.250,00 mm | ANCHO: 1.250,00 mm |  |  | 4
209350 | CHAPA ACO ASTM A-36 1.1/4"X1250X2000MM | CHAPA ACE ASTM A-36 1.1/4"X1250X2000MM |  | LARGURA 1250 mm; | ANCHO 1250 mm; | [6 empty] | 1 | COMPRIMENTO: 2.000,00 mm | LARGO: 2.000,00 mm |  |  | 5
209350 | CHAPA ACO ASTM A-36 1.1/4"X1250X2000MM | CHAPA ACE ASTM A-36 1.1/4"X1250X2000MM |  | COMPRIMENTO 2000 mm. | LARGO 2000 mm. | [6 empty] | 1 |  |  |  |  | 6
209694 | PERFIL ESTRUT L ACO 4X1/2" 6M | PERFIL ESTRUCT L ACE 4X1/2" 6M |  | PERFIL, ESTRUTURAL; | PERFIL, ESTRUCTURAL; |  |  | INSPEÇÃO: NÃO APLICÁVEL | INSPECCIÓN: NO APLICABLE |  |  | 1 | TIPO: L (ABAS IGUAIS) | TIPO: L (ALAS IGUALES) |  |  | 1
209694 | PERFIL ESTRUT L ACO 4X1/2" 6M | PERFIL ESTRUCT L ACE 4X1/2" 6M |  | TIPO L (ABAS IGUAIS); | TIPO L (ALAS IGUALES); | [6 empty] | 1 | DENOMINACAO COMERCIAL: L 102 X 12,7 | DENOMINACION COMERCIAL: L 102 X 12,7 |  |  | 2
209694 | PERFIL ESTRUT L ACO 4X1/2" 6M | PERFIL ESTRUCT L ACE 4X1/2" 6M |  | DENOMINACAO COMERCIAL L 102 X 12,7; | DENOMINACION COMERCIAL L 102 X 12,7; | [6 empty] | 1 | REFERENCIA (NORMA NBR 15980): L 4 X 1/2" | REFERENCIA (NORMA NBR 15980): L 4 X 1/2" |  |  | 3
209694 | PERFIL ESTRUT L ACO 4X1/2" 6M | PERFIL ESTRUCT L ACE 4X1/2" 6M |  | REFERENCIA DIMENSIONAL L 4 X 1/2"; | REFERENCIAL DIMENSIONAL L 4 X 1/2"; | [6 empty] | 1 | MATERIAL: ACO SAE 1020 | MATERIAL: ACO SAE 1020 |  |  | 4
209694 | PERFIL ESTRUT L ACO 4X1/2" 6M | PERFIL ESTRUCT L ACE 4X1/2" 6M |  | MATERIAL ACO SAE 1020; | MATERIAL ACO SAE 1020; | [6 empty] | 1 | LARGURA DA ALMA: 101,60 mm | ANCHO DE LA ALMA: 101,60 mm |  |  | 5
209694 | PERFIL ESTRUT L ACO 4X1/2" 6M | PERFIL ESTRUCT L ACE 4X1/2" 6M |  | LARGURA DAS ABAS 101,6 mm; | ANCHO DE LAS ALAS 101,6 mm; | [6 empty] | 1 | ESPESSURA DA CHAPA: 12,70 mm | ESPESOR DE LA CHAPA: 12,70 mm |  |  | 6
209694 | PERFIL ESTRUT L ACO 4X1/2" 6M | PERFIL ESTRUCT L ACE 4X1/2" 6M |  | ESPESSURA DA(S) ABA(S) 12,7 mm; | ESPESOR DE LA(S) ALA(S) 12,7 mm; | [6 empty] | 1 | NORMAS TECNICAS APLICAVEIS: ABNT NBR 15980 | NORMAS TECNICAS APLICABLES: ABNT NBR 15980 |  |  | 7
209694 | PERFIL ESTRUT L ACO 4X1/2" 6M | PERFIL ESTRUCT L ACE 4X1/2" 6M |  | NORMAS TECNICAS APLICAVEIS ABNT NBR 15980. | NORMAS TECNICAS APLICABLES ABNT NBR 15980. | [6 empty] | 1 |  |  |  |  | 8
209708 | TUBO COND MEDIA ACO/PT C/COST BSP 1" 6M | TUBO COND MEDIA ACE/NG C/COST BSP 1" 6M |  | TUBO, CONDUCAO; | TUBO, CONDUCCION; | Com requisitos de compras sustentáveis. | Con requisitos de compras sustentables. | INSPEÇÃO: NÃO APLICÁVEL | INSPECCIÓN: NO APLICABLE |  |  | 1 | APLICACAO: APLICACAO MEDIA | APLICACION: APLICACAO MEDIA |  |  | 1
209708 | TUBO COND MEDIA ACO/PT C/COST BSP 1" 6M | TUBO COND MEDIA ACE/NG C/COST BSP 1" 6M |  | PARA APLICACAO MEDIA; | PARA APLICACION MEDIA; | [6 empty] | 1 | MATERIAL: ACO CARBONO | MATERIAL: ACO CARBONO |  |  | 2
209708 | TUBO COND MEDIA ACO/PT C/COST BSP 1" 6M | TUBO COND MEDIA ACE/NG C/COST BSP 1" 6M |  | ACO CARBONO; | ACERO CARBONO; | O material deve ser entregue no comprimento de 6 metros, aceitando-se | El material deberá ser entregado con longitudes de 6 metros, puediendo- |  |  |  |  | 1 | PROTECAO SUPERFICIAL: PRETO | PROTECCION SUPERFICIAL: PRETO |  |  | 3
209708 | TUBO COND MEDIA ACO/PT C/COST BSP 1" 6M | TUBO COND MEDIA ACE/NG C/COST BSP 1" 6M |  | PROTECAO SUPERFICIAL PRETO; | PROTECCCION SUPERFICIAL NEGRO; | uma variação de 1%. No entanto, o valor a ser pago será a quantidade em | se aceptar una variación máxima del 1%. Sin embargo, se pagará |  |  |  |  | 1 | FABRICACAO: COM COSTURA | FABRICACION: COM COSTURA |  |  | 4
209708 | TUBO COND MEDIA ACO/PT C/COST BSP 1" 6M | TUBO COND MEDIA ACE/NG C/COST BSP 1" 6M |  | FABRICACAO COM COSTURA; | FABRICACION CON COSTURA; | metros efetivamente recebida. | unicamente por la cantidad efectivamente recibida. |  |  |  |  | 1 | EXTREMIDADE(S): ROSCA BSP UMA LUVA ROSCADA | EXTREMO(S): ROSCA BSP UMA LUVA ROSCADA |  |  | 5
209708 | TUBO COND MEDIA ACO/PT C/COST BSP 1" 6M | TUBO COND MEDIA ACE/NG C/COST BSP 1" 6M |  | EXTREMIDADE(S) ROSCA BSP UMA LUVA ROSCADA; | EXTREMIDAD(ES) ROSCA BSP UNA UNION ROSCADA; | [6 empty] | 1 | ESPESSURA DA PAREDE: 3,35 mm | ESPESOR DE LA PARED: 3,35 mm |  |  | 6
209708 | TUBO COND MEDIA ACO/PT C/COST BSP 1" 6M | TUBO COND MEDIA ACE/NG C/COST BSP 1" 6M |  | ESPESSURA DA PAREDE 3,35 mm; | ESPESOR DE LA PARED 3,35 mm; | [6 empty] | 1 | DIAMETRO NOMINAL: 1POL | DIAMETRO NOMINAL: 1POL |  |  | 7
209708 | TUBO COND MEDIA ACO/PT C/COST BSP 1" 6M | TUBO COND MEDIA ACE/NG C/COST BSP 1" 6M |  | DIAMETRO NOMINAL 1 POLEGADA; | DIAMETRO NOMINAL 1 PULGADA; | [6 empty] | 1 | COMPRIMENTO: 6000,0000 mm | LONGITUD: 6000,0000 mm |  |  | 8
209708 | TUBO COND MEDIA ACO/PT C/COST BSP 1" 6M | TUBO COND MEDIA ACE/NG C/COST BSP 1" 6M |  | COMPRIMENTO 6.000 mm; | LARGO 6.000 mm; | [6 empty] | 1 | NORMAS TECNICAS APLICAVEIS: NBR 5580 | NORMAS TECNICAS APLICABLES: NBR 5580 |  |  | 9
209708 | TUBO COND MEDIA ACO/PT C/COST BSP 1" 6M | TUBO COND MEDIA ACE/NG C/COST BSP 1" 6M |  | CONFORME NORMA (S) TECNICA(S) NBR 5580. | CONFORME NORMA(S) TECNICA(S) NBR 5580. | [6 empty] | 1 |  |  |  |  | 10
209724 | TUBO COND ACO/PT S/COST LIS 2" 6M | TUBO COND ACERO/NG S/COST LIS 2" 6M |  | TUBO, CONDUCAO; | TUBO, CONDUCCION; | Com requisitos de compras sustentáveis. | Con requisitos de compras sustentables. | INSPEÇÃO: CLASSE 3 | INSPECCIÓN: CLASE 3 |  |  | 1 | MATERIAL: #1ACO CARBONO NBR 5590, | MATERIAL: #1ACERO CARBONO NBR 5590, |  |  | 1
209724 | TUBO COND ACO/PT S/COST LIS 2" 6M | TUBO COND ACERO/NG S/COST LIS 2" 6M |  | ACO CARBONO NBR 5590,, OU ASTM A53 OU ASTM A106; | ACERO CARBONO NBR 5590,, O ASTM A53 O ASTM A106; | [6 empty] | 1 | MATERIAL: #2OU ASTM A53 OU ASTM A106 | MATERIAL: #2O ASTM A53 O ASTM A106 |  |  | 2
209724 | TUBO COND ACO/PT S/COST LIS 2" 6M | TUBO COND ACERO/NG S/COST LIS 2" 6M |  | PROTECAO SUPERFICIAL PRETO; | PROTECCION SUPERFICIAL NEGRO; | O material deve ser entregue no comprimento de 6 metros, aceitando-se | El material deberá ser entregado con longitudes de 6 metros, puediendo- |  |  |  |  | 1 | PROTECAO SUPERFICIAL: PRETO | PROTECCION SUPERFICIAL: NEGRO |  |  | 3
209724 | TUBO COND ACO/PT S/COST LIS 2" 6M | TUBO COND ACERO/NG S/COST LIS 2" 6M |  | SEM COSTURA; | SIN COSTURA; | uma variação de 1%. No entanto, o valor a ser pago será a quantidade em | se aceptar una variación máxima del 1%. Sin embargo, se pagará |  |  |  |  | 1 | FABRICACAO: SEM COSTURA | FABRICACION: SIN COSTURA |  |  | 4
209724 | TUBO COND ACO/PT S/COST LIS 2" 6M | TUBO COND ACERO/NG S/COST LIS 2" 6M |  | EXTREMIDADE(S) LISAS; | EXTREMIDAD(ES) LISAS; | metros efetivamente recebida. | unicamente por la cantidad efectivamente recibida. |  |  |  |  | 1 | EXTREMIDADE(S): LISAS | EXTREMIDAD(ES): LISAS |  |  | 5
209724 | TUBO COND ACO/PT S/COST LIS 2" 6M | TUBO COND ACERO/NG S/COST LIS 2" 6M |  | ESPESSURA DA PAREDE 3,91 mm; | ESPESOR DE LA PARED 3,91 mm; | [6 empty] | 1 | ESPESSURA DA PAREDE: 3,91 mm | ESPESOR DE LA PARED: 3,91 mm |  |  | 6
209724 | TUBO COND ACO/PT S/COST LIS 2" 6M | TUBO COND ACERO/NG S/COST LIS 2" 6M |  | SCHEDULE 40; | SCHEDULE 40; | [6 empty] | 1 | SCHEDULE: 40 | SCHEDULE: 40 |  |  | 7
209724 | TUBO COND ACO/PT S/COST LIS 2" 6M | TUBO COND ACERO/NG S/COST LIS 2" 6M |  | DIAMETRO NOMINAL 2 POLEGADAS; | DIAMETRO NOMINAL 2 PULGADAS; | [6 empty] | 1 | DIAMETRO NOMINAL: 2 POLEGADAS | DIAMETRO NOMINAL: 2 PULGADAS |  |  | 8
209724 | TUBO COND ACO/PT S/COST LIS 2" 6M | TUBO COND ACERO/NG S/COST LIS 2" 6M |  | COMPRIMENTO 6 m; | LARGO 6 m; | [6 empty] | 1 | COMPRIMENTO: 6 M | LARGO: 6 M |  |  | 9
209724 | TUBO COND ACO/PT S/COST LIS 2" 6M | TUBO COND ACERO/NG S/COST LIS 2" 6M |  | NORMAS TECNICAS APLICAVEIS ABNT NBR 5590, ASTM A106, | NORMAS TECNICAS APLICABLES ABNT NBR 5590, ASTM A106, | [6 empty] | 1 | NORMAS TECNICAS APLICAVEIS: ABNT NBR 5590 | NORMAS TECNICAS APLICABLES: ABNT NBR 5590 |  |  | 10
209724 | TUBO COND ACO/PT S/COST LIS 2" 6M | TUBO COND ACERO/NG S/COST LIS 2" 6M |  | ASTM A53. | ASTM A53. | [6 empty] | 1 | NORMAS TECNICAS APLICAVEIS: ASTM A106 | NORMAS TECNICAS APLICABLES: ASTM A106 |  |  | 11
209724 | TUBO COND ACO/PT S/COST LIS 2" 6M | TUBO COND ACERO/NG S/COST LIS 2" 6M | [9 empty] | 1 | NORMAS TECNICAS APLICAVEIS: ASTM A53 | NORMAS TECNICAS APLICABLES: ASTM A53 |  |  | 12
211621 | CHAPA AL LAMIN 19X1000X2000MM | CHAPA AL LAMIN 19X1000X2000MM |  | CHAPA, ALUMINIO; | CHAPA, ALUMINIO; |  |  | INSPEÇÃO: NÃO APLICÁVEL | INSPECCIÓN: NO APLICABLE |  |  | 2 | TIPO CONSTRUTIVO: LAMINADA | TIPO CONSTRUCTIVO: LAMINADA |  |  | 1
211621 | CHAPA AL LAMIN 19X1000X2000MM | CHAPA AL LAMIN 19X1000X2000MM |  | LAMINADA; | LAMINADA; | [6 empty] | 2 | LIGA: 1200 F | ALEACION: 1200 F |  |  | 2
211621 | CHAPA AL LAMIN 19X1000X2000MM | CHAPA AL LAMIN 19X1000X2000MM |  | LIGA 1200 F; | ALEACION 1200F; | [6 empty] | 2 | LARGURA: 1000,0000 mm | ANCHO: 1000,0000 mm |  |  | 3
211621 | CHAPA AL LAMIN 19X1000X2000MM | CHAPA AL LAMIN 19X1000X2000MM |  | ABNT 1200; | ABNT 1200; | [6 empty] | 2 | COMPRIMENTO: 2000,0000 mm | LONGITUD: 2000,0000 mm |  |  | 4
211621 | CHAPA AL LAMIN 19X1000X2000MM | CHAPA AL LAMIN 19X1000X2000MM |  | LARGURA 1.000 mm; | ANCHO 1.000 mm; | [6 empty] | 2 | ESPESSURA: 19,0000 mm | ESPESOR: 19,0000 mm |  |  | 5
211621 | CHAPA AL LAMIN 19X1000X2000MM | CHAPA AL LAMIN 19X1000X2000MM |  | COMPRIMENTO 2.000 mm; | LARGO 2.000 mm; | [6 empty] | 2 | NORMAS TECNICAS APLICAVEIS: ABNT 1200 | NORMAS TECNICAS APLICABLES: ABNT 1200 |  |  | 6
211621 | CHAPA AL LAMIN 19X1000X2000MM | CHAPA AL LAMIN 19X1000X2000MM |  | ESPESSURA 19 mm. | ESPESOR 3/4 PULGADA. | [6 empty] | 2 |  |  |  |  | 7
211672 | REBITE REPUX AL 3,2X5,8MM | REMACHE POP AL 3,2X5,8MM |  | REBITE; | REMACHE; |  |  | INSPEÇÃO: NÃO APLICÁVEL | INSPECCIÓN: NO APLICABLE |  |  | 1 | TIPO: REPUXO | TIPO: POP |  |  | 1
211672 | REBITE REPUX AL 3,2X5,8MM | REMACHE POP AL 3,2X5,8MM |  | POP; | TIPO POP; | [6 empty] | 1 | TIPO DE CABECA: ABAULADA | TIPO DE CABEZA: DOMO |  |  | 2
211672 | REBITE REPUX AL 3,2X5,8MM | REMACHE POP AL 3,2X5,8MM |  | TIPO COMUM; | TIPO DE CABEZA DOMO; | [6 empty] | 1 | MATERIAL DO CORPO: ALUMINIO | MATERIAL DEL CUERPO: ALUMINIO |  |  | 3
211672 | REBITE REPUX AL 3,2X5,8MM | REMACHE POP AL 3,2X5,8MM |  | ALUMINIO; | MATERIAL DEL CUERPO ALUMINIO; | [6 empty] | 1 | MATERIAL DO MANDRIL: ACO GALVANIZADO | MATERIAL DEL MANDRIL: ACERO GALVANIZADO |  |  | 4
211672 | REBITE REPUX AL 3,2X5,8MM | REMACHE POP AL 3,2X5,8MM |  | ABA ABAULADA; | MATERIAL DEL MANDRIL ACERO GALVANIZADO; | [6 empty] | 1 | DIAMETRO NOMINAL: 3,20 mm | DIAMETRO NOMINAL: 3,20 mm |  |  | 5
211672 | REBITE REPUX AL 3,2X5,8MM | REMACHE POP AL 3,2X5,8MM |  | MANDRIL DE ACO; | DIAMETRO NOMINAL 3,2 mm; | [6 empty] | 1 | COMPRIMENTO NOMINAL: 5,80 mm | LARGO NOMINAL: 5,80 mm |  |  | 6
211672 | REBITE REPUX AL 3,2X5,8MM | REMACHE POP AL 3,2X5,8MM |  | COMPRIMENTO 5,8 mm; | LARGO NOMINAL 5,8 mm. | [6 empty] | 1 |  |  |  |  | 7
211672 | REBITE REPUX AL 3,2X5,8MM | REMACHE POP AL 3,2X5,8MM |  | DIAMETRO NOMINAL 3,2 mm. | [7 empty] | 1 |  |  |  |  | 8
212989 | MANGUEIRA HIDR BORR SINT 5/16" OXIG VD | MANGUERA HIDR GOMA SINT 5/16" OXIG VD | WELDING GRADE T 5/16" - CONTINENTAL | MANGUEIRA; | MANGUERA; | SUGERIMOS QUE SEJA ADQUIRIDO PARA ESTE ITEM | SUGERIMOS QUE SEA ADQUIRIDO PARA ESTE ITEM | INSPEÇÃO: NÃO APLICÁVEL | INSPECCIÓN: NO APLICABLE |  |  | 2 | USO: HIDRAULICA | USO: HIDRAULICA |  |  | 1
212989 | MANGUEIRA HIDR BORR SINT 5/16" OXIG VD | MANGUERA HIDR GOMA SINT 5/16" OXIG VD | WELDING GRADE T 5/16" - CONTINENTAL | HIDRAULICA; | HIDRAULICA; | MARCA/MODELO:CONTINENTAL - Welding Grade R 5/16" verde | MARCA/MODELO:CONTINENTAL Welding Grade R 5/16" verde |  |  |  |  | 2 | FLUIDOS: OXIGENO Y AIRR | FLUIDOS: OXIGENO Y AIRR |  |  | 2
212989 | MANGUEIRA HIDR BORR SINT 5/16" OXIG VD | MANGUERA HIDR GOMA SINT 5/16" OXIG VD | WELDING GRADE T 5/16" - CONTINENTAL | DIAMETRO INTERNO 7,9 mm (5/16 POLEGADAS); | DIAMETRO INTERNO 7,9 mm (5/16 PULGADAS); | [6 empty] | 2 | MATERIAL DO TUBO INTERNO: GOMA SINTETICA | MATERIAL DEL TUBO INTERNO: GOMA SINTETICA |  |  | 3
212989 | MANGUEIRA HIDR BORR SINT 5/16" OXIG VD | MANGUERA HIDR GOMA SINT 5/16" OXIG VD | WELDING GRADE T 5/16" - CONTINENTAL | PRESSAO MAXIMA 200PSI (14 kgf/cm2); | PRESION MAXIMA 200PSI (14 kgf/cm2); | CASO SEJA OFERTADO MARCA DIFERENTE DO ESPECIFICADO, DEVERA SER | CASO SEA OFERTADO MARCA DIFERENTE DE LO ESPECIFICADO, DEBERA |  |  |  |  | 2 | MATERIAL DO REFORCO: #1HILOS SINTETICOS | MATERIAL DEL REFUERZO: #1HILOS SINTETICOS |  |  | 4
212989 | MANGUEIRA HIDR BORR SINT 5/16" OXIG VD | MANGUERA HIDR GOMA SINT 5/16" OXIG VD | WELDING GRADE T 5/16" - CONTINENTAL | TUBO INTERNO DE BORRACHA SINTETICA; | TUBO INTERNO DE GOMA SINTETICA; | CONSULTADO A MTSE.DF, ANTES DA EMISSAO DO DOCUMENTO CONTRACTUAL | SER CONSULTADO A LA MTSE.DF, ANTES DE LA EMISSAO DEL DOCUMENTO |  |  |  |  | 2 | MATERIAL DO REFORCO: #2RESISTENTES RUPTURA/TRACCION | MATERIAL DEL REFUERZO: #2RESISTENTES RUPTURA/TRACCION |  |  | 5
212989 | MANGUEIRA HIDR BORR SINT 5/16" OXIG VD | MANGUERA HIDR GOMA SINT 5/16" OXIG VD | WELDING GRADE T 5/16" - CONTINENTAL | REFORCO DE FIOS SINTETICOS RESISTENTES | REFUERZO DE HILOS SINTETICOS RESISTENTES RUPTURA/TRACCION; |  | CONTRACTUAL. |  |  |  |  | 2 | MATERIAL DA COBERTURA: #1GOMA SINTETICA | MATERIAL DE LA COBERTURA: #1GOMA SINTETICA |  |  | 6
212989 | MANGUEIRA HIDR BORR SINT 5/16" OXIG VD | MANGUERA HIDR GOMA SINT 5/16" OXIG VD | WELDING GRADE T 5/16" - CONTINENTAL | RUPTURA/TRACAO; | COBERTURA GOMA SINTETICA RESISTENTE A ABRASION Y | [6 empty] | 2 | MATERIAL DA COBERTURA: #2RESISTENTE A ABRASIO Y CORTE | MATERIAL DE LA COBERTURA: #2RESISTENTE A ABRASIO Y CORTE |  |  | 7
212989 | MANGUEIRA HIDR BORR SINT 5/16" OXIG VD | MANGUERA HIDR GOMA SINT 5/16" OXIG VD | WELDING GRADE T 5/16" - CONTINENTAL | COBERTURA BORRACHA SINTETICA RESISTENTE A ABRASAO E | CORTES; | [6 empty] | 2 | COR: VERDE | COLOR: VERDE |  |  | 8
212989 | MANGUEIRA HIDR BORR SINT 5/16" OXIG VD | MANGUERA HIDR GOMA SINT 5/16" OXIG VD | WELDING GRADE T 5/16" - CONTINENTAL | CORTES; | PARA OXIGENO Y AIRE; | [6 empty] | 2 | DIAMETRO INTERNO: 7,90MM (5/16POL) | DIAMETRO INTERNO: 7,90MM (5/16POL) |  |  | 9
212989 | MANGUEIRA HIDR BORR SINT 5/16" OXIG VD | MANGUERA HIDR GOMA SINT 5/16" OXIG VD | WELDING GRADE T 5/16" - CONTINENTAL | PARA OXIGENIO E AR; | LARGO 100M(ROLLO); | [6 empty] | 2 | COMPRIMENTO: 0,0000 mm | LONGITUD: 0,0000 mm |  |  | 10
212989 | MANGUEIRA HIDR BORR SINT 5/16" OXIG VD | MANGUERA HIDR GOMA SINT 5/16" OXIG VD | WELDING GRADE T 5/16" - CONTINENTAL | COMPRIMENTO 100M(ROLO); | COLOR VERDE; | [6 empty] | 2 | NORMAS TECNICAS APLICAVEIS: ISO-3821 Y RMA | NORMAS TECNICAS APLICABLES: ISO-3821 Y RMA |  |  | 11
212989 | MANGUEIRA HIDR BORR SINT 5/16" OXIG VD | MANGUERA HIDR GOMA SINT 5/16" OXIG VD | WELDING GRADE T 5/16" - CONTINENTAL | COR VERDE; | CONFORME NORMAS TECNICAS RMA/CGA. | [6 empty] | 2 |  |  |  |  | 12
212989 | MANGUEIRA HIDR BORR SINT 5/16" OXIG VD | MANGUERA HIDR GOMA SINT 5/16" OXIG VD | WELDING GRADE T 5/16" - CONTINENTAL | CONFORME NORMAS TECNICAS RMA/CGA. | [7 empty] | 2 |  |  |  |  | 13
213080 | MANGUEIRA HIDR PVC TRANSLUC 17,2BAR 3/4" | MANGUERA HIDR PVC TRANSLUC 17,2BAR 3/4" |  | MANGUEIRA; | MANGUERA; | Referencia sugerida: | Referencia sugerida: | INSPEÇÃO: CLASSE 3 | INSPECCIÓN: CLASE 3 |  |  | 2 | USO: HIDRAULICA | USO: HIDRAULICA |  |  | 1
213080 | MANGUEIRA HIDR PVC TRANSLUC 17,2BAR 3/4" | MANGUERA HIDR PVC TRANSLUC 17,2BAR 3/4" |  | HIDRAULICA; | HIDRAULICA; | [6 empty] | 2 | FLUIDOS: #1AR COMPRIMIDO,OLEO,AGUA | FLUIDOS: #1AR COMPRIMIDO,OLEO,AGUA |  |  | 2
213080 | MANGUEIRA HIDR PVC TRANSLUC 17,2BAR 3/4" | MANGUERA HIDR PVC TRANSLUC 17,2BAR 3/4" |  | DIAMETRO INTERNO 19 mm; | DIAMETRO INTERNO 19 mm; | SPIRAFLEX SPT 250 TRANSLUCIDA 3/4 - CONTINENTAL. | SPIRAFLEX SPT 250 TRANSLUCIDA 3/4 - CONTINENTAL. |  |  |  |  | 2 | FLUIDOS: #2PRODUTOS QUIMICOS | FLUIDOS: #2PRODUTOS QUIMICOS |  |  | 3
213080 | MANGUEIRA HIDR PVC TRANSLUC 17,2BAR 3/4" | MANGUERA HIDR PVC TRANSLUC 17,2BAR 3/4" |  | DIAMETRO EXTERNO 26 mm; | DIAMETRO EXTERNO 26 mm; | [6 empty] | 2 | MATERIAL DO TUBO INTERNO: PVC | MATERIAL DEL TUBO INTERNO: PVC |  |  | 4
213080 | MANGUEIRA HIDR PVC TRANSLUC 17,2BAR 3/4" | MANGUERA HIDR PVC TRANSLUC 17,2BAR 3/4" |  | TUBO INTERNO DE PVC; | TUBO INTERNO DE PVC; | [6 empty] | 2 | MATERIAL DO REFORCO: FIO POLIESTER TRANCADO | MATERIAL DEL REFUERZO: FIO POLIESTER TRANCADO |  |  | 5
213080 | MANGUEIRA HIDR PVC TRANSLUC 17,2BAR 3/4" | MANGUERA HIDR PVC TRANSLUC 17,2BAR 3/4" |  | REFORCO DE FIO POLIESTER TRANCADO; | REFUERZO DE HILO POLIESTER TRENZADO; | [6 empty] | 2 | MATERIAL DA COBERTURA: PVC TRANSPARENTE | MATERIAL DE LA COBERTURA: PVC TRANSPARENTE |  |  | 6
213080 | MANGUEIRA HIDR PVC TRANSLUC 17,2BAR 3/4" | MANGUERA HIDR PVC TRANSLUC 17,2BAR 3/4" |  | COBERTURA PVC TRANSPARENTE; | COBERTURA PVC TRANSPARENTE; | [6 empty] | 2 | COR: TRANSLUCIDA | COLOR: TRANSLUCIDA |  |  | 7
213080 | MANGUEIRA HIDR PVC TRANSLUC 17,2BAR 3/4" | MANGUERA HIDR PVC TRANSLUC 17,2BAR 3/4" |  | PRESSAO MAXIMA DE SERVICO 17,2 bar; | PRESION MAXIMA DE SERVICIO 17,2 bar; | [6 empty] | 2 | PRESSAO MAXIMA DE SERVICO: 17,20BAR | PRESION MAXIMA DE SERVICIO: 17,20BAR |  |  | 8
213080 | MANGUEIRA HIDR PVC TRANSLUC 17,2BAR 3/4" | MANGUERA HIDR PVC TRANSLUC 17,2BAR 3/4" |  | FAIXA DE TEMPERATURA DE USO 55 °C; | RANGO DE TEMPERATURA 55 °C; | [6 empty] | 2 | FAIXA DE TEMPERATURA DE USO: 60 °C | RANGO DE TEMPERATURA DE USO: 60 °C |  |  | 9
213080 | MANGUEIRA HIDR PVC TRANSLUC 17,2BAR 3/4" | MANGUERA HIDR PVC TRANSLUC 17,2BAR 3/4" |  | PARA AR COMPRIMIDO E AGUA; | PARA AIRE COMPRIMIDO Y AGUA; | [6 empty] | 2 | DIAMETRO INTERNO: 19,00MM | DIAMETRO INTERNO: 19,00MM |  |  | 10
213080 | MANGUEIRA HIDR PVC TRANSLUC 17,2BAR 3/4" | MANGUERA HIDR PVC TRANSLUC 17,2BAR 3/4" |  | OBS: COR TRANSLUCIDO; | OBS: COLOR TRANSLUCIDO; | [6 empty] | 2 | DIAMETRO EXTERNO: 26,00MM | DIAMETRO EXTERNO: 26,00MM |  |  | 11
213080 | MANGUEIRA HIDR PVC TRANSLUC 17,2BAR 3/4" | MANGUERA HIDR PVC TRANSLUC 17,2BAR 3/4" |  | COMPRIMENTO PADRAO DE 50/100 m. | LARGO PADRON DE 50/100 m. | [6 empty] | 2 | COMPRIMENTO: 0,0000 mm | LONGITUD: 0,0000 mm |  |  | 12
213098 | MANGUEIRA HIDR PVC TRANSLUCIDA 17BAR 1" | MANGUERA HIDR PVC TRANSLUCIDO 17BAR 1" | HCA-16 PT250PSI 1" - HIMAFLEX | MANGUEIRA; | MANGUERA; | Referências: | Referencias: | INSPEÇÃO: NÃO APLICÁVEL | INSPECCIÓN: NO APLICABLE |  |  | 2 | USO: HIDRAULICA | USO: HIDRAULICA |  |  | 1
213098 | MANGUEIRA HIDR PVC TRANSLUCIDA 17BAR 1" | MANGUERA HIDR PVC TRANSLUCIDO 17BAR 1" | HCA-16 PT250PSI 1" - HIMAFLEX | HIDRAULICA; | HIDRAULICA; | HCA-16 PT250PSI 1" - HIMAFLEX | HCA-16 PT250PSI 1" - HIMAFLEX |  |  |  |  | 2 | FLUIDOS: #1AR COMPRIMIDO,OLEO,AGUA | FLUIDOS: #1AR COMPRIMIDO,OLEO,AGUA |  |  | 2
213098 | MANGUEIRA HIDR PVC TRANSLUCIDA 17BAR 1" | MANGUERA HIDR PVC TRANSLUCIDO 17BAR 1" | HCA-16 PT250PSI 1" - HIMAFLEX | REFORCO DE FIO POLIESTER TRANCADA; | REFUERZO DE HILO POLIESTER TRENZADO; | PT250 1" -IBIRÁ | PT250 1" -IBIRÁ |  |  |  |  | 2 | FLUIDOS: #2PRODUTOS QUIMICOS | FLUIDOS: #2PRODUTOS QUIMICOS |  |  | 3
213098 | MANGUEIRA HIDR PVC TRANSLUCIDA 17BAR 1" | MANGUERA HIDR PVC TRANSLUCIDO 17BAR 1" | HCA-16 PT250PSI 1" - HIMAFLEX | COBERTURA PVC; | COBERTURA PVC; | [6 empty] | 2 | MATERIAL DO TUBO INTERNO: PVC | MATERIAL DEL TUBO INTERNO: PVC |  |  | 4
213098 | MANGUEIRA HIDR PVC TRANSLUCIDA 17BAR 1" | MANGUERA HIDR PVC TRANSLUCIDO 17BAR 1" | HCA-16 PT250PSI 1" - HIMAFLEX | COR TRANSLUCIDA; | COLOR TRANSLUCIDO; | [6 empty] | 2 | MATERIAL DO REFORCO: FIOPOLIESTER TRANCADO | MATERIAL DEL REFUERZO: FIOPOLIESTER TRANCADO |  |  | 5
213098 | MANGUEIRA HIDR PVC TRANSLUCIDA 17BAR 1" | MANGUERA HIDR PVC TRANSLUCIDO 17BAR 1" | HCA-16 PT250PSI 1" - HIMAFLEX | PARA AR COMPRIMIDO E AGUA; | PARA AIRE COMPRIMIDO Y AGUA; | [6 empty] | 2 | MATERIAL DA COBERTURA: PVC | MATERIAL DE LA COBERTURA: PVC |  |  | 6
213098 | MANGUEIRA HIDR PVC TRANSLUCIDA 17BAR 1" | MANGUERA HIDR PVC TRANSLUCIDO 17BAR 1" | HCA-16 PT250PSI 1" - HIMAFLEX | PRESSAO MAXIMA DE SERVICO 17 bar; | PRESION MAXIMA DE SERVICIO 17 bar; | [6 empty] | 2 | COR: TRANSLUCIDA | COLOR: TRANSLUCIDA |  |  | 7
213098 | MANGUEIRA HIDR PVC TRANSLUCIDA 17BAR 1" | MANGUERA HIDR PVC TRANSLUCIDO 17BAR 1" | HCA-16 PT250PSI 1" - HIMAFLEX | FAIXA DE TEMPERATURA 5 A 50°C; | RANGO DE TEMPERATURA 5 A 50°C; | [6 empty] | 2 | PRESSAO MAXIMA DE SERVICO: 17,20BAR | PRESION MAXIMA DE SERVICIO: 17,20BAR |  |  | 8
213098 | MANGUEIRA HIDR PVC TRANSLUCIDA 17BAR 1" | MANGUERA HIDR PVC TRANSLUCIDO 17BAR 1" | HCA-16 PT250PSI 1" - HIMAFLEX | DIAMETRO NOMINAL 1"; | DIAMETRO NOMINAL 1"; | [6 empty] | 2 | FAIXA DE TEMPERATURA DE USO: 60 °C | RANGO DE TEMPERATURA DE USO: 60 °C |  |  | 9
213098 | MANGUEIRA HIDR PVC TRANSLUCIDA 17BAR 1" | MANGUERA HIDR PVC TRANSLUCIDO 17BAR 1" | HCA-16 PT250PSI 1" - HIMAFLEX | DIAMETRO INTERNO 25,4 mm (+/-0,4mm); | DIAMETRO INTERNO 25,4 mm (+/-0,4mm); | [6 empty] | 2 | DIAMETRO INTERNO: 25,00MM | DIAMETRO INTERNO: 25,00MM |  |  | 10
213098 | MANGUEIRA HIDR PVC TRANSLUCIDA 17BAR 1" | MANGUERA HIDR PVC TRANSLUCIDO 17BAR 1" | HCA-16 PT250PSI 1" - HIMAFLEX | [8 empty] | 2 | DIAMETRO EXTERNO: 33,00MM | DIAMETRO EXTERNO: 33,00MM |  |  | 11
216364 | BORNE TERM 1P 95,0MM2 250A | BORNE TERM 1P 95,0MM2 250A |  | BORNE, TERMINAL; | BORNE, TERMINAL; |  |  | INSPEÇÃO: NÃO APLICÁVEL | INSPECCIÓN: NO APLICABLE |  |  | 2 |  |  |  |  | 1
216364 | BORNE TERM 1P 95,0MM2 250A | BORNE TERM 1P 95,0MM2 250A |  | POLO(S) 1; | POLO(S) 1; | [6 empty] | 2 |  |  |  |  | 2
216364 | BORNE TERM 1P 95,0MM2 250A | BORNE TERM 1P 95,0MM2 250A |  | CORRENTE NOMINAL 250 A; | CORRIENTE NOMINAL 250 A; | [6 empty] | 2 |  |  |  |  | 3
216364 | BORNE TERM 1P 95,0MM2 250A | BORNE TERM 1P 95,0MM2 250A |  | TENSAO DE ISOLAMENTO 1000 V; | TENSION DE AISLAMIENTO 1000 V; | [6 empty] | 2 |  |  |  |  | 4
216364 | BORNE TERM 1P 95,0MM2 250A | BORNE TERM 1P 95,0MM2 250A |  | SECAO NOMINAL DO CONDUTOR 95 mm2; | SECCION NOMINAL DEL CONDUCTOR 95 mm2; | [6 empty] | 2 |  |  |  |  | 5
216364 | BORNE TERM 1P 95,0MM2 250A | BORNE TERM 1P 95,0MM2 250A |  | FIXACAO TRILHO TS32. | FIJACION RIEL TS32. | [6 empty] | 2 |  |  |  |  | 6
219509 | JUNTA TAMPA CARTER AP PAP COMPRES AR | JUNTA TAPA CARTER AP PAP COMPRES AIR |  | JUNTA, TAMPA; | JUNTA, TAPA; |  |  | INSPEÇÃO: NÃO APLICÁVEL | INSPECCIÓN: NO APLICABLE | SOMENTE O PRODUTO DA MARCA INDICADA POSSUI AS | SOLAMENTE EL PRODUCTO DE LA MARCA INDICADA TIENE LAS | 2 | TIPO DA TAMPA: CARTER | TIPO DE TAPA: CARTER | ORIGINAL - 3R8168 - INGERSOLL RAND | MATERIAL: PAPELAO HIDRAULICO | 1
219509 | JUNTA TAMPA CARTER AP PAP COMPRES AR | JUNTA TAPA CARTER AP PAP COMPRES AIR |  | TAMPA CARTER; | TAPA DE CARTER; |  |  |  |  | CARACTERISTICAS TECNICAS E DIMENSIONAIS REQUERIDAS | CARACTERISTICAS TECNICAS Y DIMENSIONALES REQUERIDAS | 2 | TIPO: AP | TIPO: AP |  | FORMATO: OVAL | 2
219509 | JUNTA TAMPA CARTER AP PAP COMPRES AR | JUNTA TAPA CARTER AP PAP COMPRES AIR |  | TIPO AP; | TIPO AP; |  |  |  |  | PARA A INSTALACAO E CONFIABILIDADE EM SEU DESEMPENHO | PARA LA INSTALACIÓN Y CONFIABILIDAD EN SU DISEMPEÑO | 2 | APLICACAO: #1COMPRESSOR AR TIPO 30 | APLICACION: #1COMPRESSOR AR TIPO 30 |  | DIMENSOES: ESPESSURA 1MM | 3
219509 | JUNTA TAMPA CARTER AP PAP COMPRES AR | JUNTA TAPA CARTER AP PAP COMPRES AIR |  | PAPELAO HIDRAULICO; | CARTON HIDRAULICO; |  |  |  |  | NO COMPRESSOR DE AR TIPO-30 MODELO 15T2 DO SISTEMA DE | EN EL COMPRESOR TIPO-30 MODELO 15T2 DEL SISTEMA DE AIRE DEL | 2 | APLICACAO: #2MODELO 15T2 | APLICACION: #2MODELO 15T2 |  |  | 4
219509 | JUNTA TAMPA CARTER AP PAP COMPRES AR | JUNTA TAPA CARTER AP PAP COMPRES AIR |  | PARA COMPRESSOR DE AR TIPO-30 MODELO 15T2; | PARA COMPRESOR DE AIRE TIPO-30 MODELO 15T2; |  |  |  |  | AR DO REGULADOR DE VELOCIDADE, NÃO SENDO POSSIVEL | REGULADOR DE VELOCIDAD, NO SIENDO POSIBLE ADQUIRIR | 2 | MATERIAL: PAPELAO HIDRAULICO | MATERIAL: PAPELAO HIDRAULICO |  |  | 5
219509 | JUNTA TAMPA CARTER AP PAP COMPRES AR | JUNTA TAPA CARTER AP PAP COMPRES AIR |  | REF. 3R 8168(IMP) INGERSOLL RAND; | REF. 3R 8168 (IMP) INGERSOLL RAND; |  |  |  |  | ADQUIRIR COMPONENTE SIMILAR. | COMPONENTE SIMILAR. | 2 |  |  |  |  | 6
219509 | JUNTA TAMPA CARTER AP PAP COMPRES AR | JUNTA TAPA CARTER AP PAP COMPRES AIR |  | REF. 30439285(NAC) INGERSOLL RAND. | REF. 30439285NAC) INGERSOLL RAND. | [6 empty] | 2 |  |  |  |  | 7
219711 | PISTAO 3ESTAGIO COMPRES 15T2 INGERSOLL | PISTON 3ETAPA COMPRES 15T2 INGERSOLL |  | PISTAO; | PISTON; | Fornecedor sugerido: | Proveedor sugerido: | INSPEÇÃO: NÃO APLICÁVEL | INSPECCIÓN: NO APLICABLE | SOMENTE O PRODUTO DA MARCA INDICADA POSSUI AS CARACTERISTICAS TECNICAS E | SOLAMENTE EL PRODUCTO DE LA MARCA INDICADA TIENE LAS | 2 | USO: TERCER ESTAGIO | USO: TERCER ESTAGIO | ORIGINAL - 3R 8356/32054587 - INGERSOLL RAND | DIAMETRO NOMINAL: 1 5/8 POL | 1
219711 | PISTAO 3ESTAGIO COMPRES 15T2 INGERSOLL | PISTON 3ETAPA COMPRES 15T2 INGERSOLL |  | PARA 3° ESTAGIO DO COMPRESSOR DE AR; | PARA 3A ETAPA DEL COMPRESOR DE AIRE; |  |  |  |  | DIMENSIONAIS REQUERIDAS PARA A INSTALACAO E CONFIABILIDADE EM SEU | CARACTERISTICAS TECNICAS Y DIMENSIONALES REQUERIDAS | 2 | APLICACAO: #1COMPRESSOR DE AR TIPO 30 | APLICACION: #1COMPRESSOR DE AR TIPO 30 |  | ALTURA: 235MM | 2
219711 | PISTAO 3ESTAGIO COMPRES 15T2 INGERSOLL | PISTON 3ETAPA COMPRES 15T2 INGERSOLL |  | TIPO 30; | TIPO 30; | 3199 PNEUMAX COM DE EQUIP PNEUMAT P AUTO | 3199 PNEUMAX COM DE EQUIP PNEUMAT P AUTO |  |  | DESEMPENHO NO COMPRESSOR DE AR TIPO-30 MODELO 15T2 POS 12 DO SISTEMA DE | PARA LA INSTALACIÓN Y CONFIABILIDAD EN SU DISEMPEÑO | 2 | APLICACAO: #2MODELO 15T2 | APLICACION: #2MODELO 15T2 |  | CONEXAO: POR PINO | 3
219711 | PISTAO 3ESTAGIO COMPRES 15T2 INGERSOLL | PISTON 3ETAPA COMPRES 15T2 INGERSOLL |  | MODELO 15T2; | MODELO 15T2; |  |  |  |  | AR DO REGULADOR DE VELOCIDADE, NÃO SENDO POSSIVEL ADQUIRIR COMPONENTE | EN EL COMPRESOR DE AIRE TIPO-30 MODELO 15T2 POS 12 | 2 | MATERIAL: FERRO/ANTIMONIO | MATERIAL: FERRO/ANTIMONIO |  | NUMERO DE ANEIS: 6 | 4
219711 | PISTAO 3ESTAGIO COMPRES 15T2 INGERSOLL | PISTON 3ETAPA COMPRES 15T2 INGERSOLL |  | FERRO/ANTIMONIO; | HIERRO/ANTIMONIO; |  |  |  |  | SIMILAR. | DEL SISTEMA DE AIRE DEL REGULADOR DE VELOCIDAD, NO | 2 | NUMERO DE ANEIS: 6 | NUMERO DE ANILLOS: 6 |  |  | 5
219711 | PISTAO 3ESTAGIO COMPRES 15T2 INGERSOLL | PISTON 3ETAPA COMPRES 15T2 INGERSOLL |  | DIAMETRO NOMINAL 1.5/8 POLEGADA; | DIAMETRO NOMINAL 1.5/8 PULGADA; | [5 empty] | SIENDO POSIBLE ADQUIRIR COMPONENTE SIMILAR. | 2 | CONEXAO: PINO COM ANEL DE RETENCAO | CONEXION: PINO COM ANEL DE RETENCAO |  |  | 6
219711 | PISTAO 3ESTAGIO COMPRES 15T2 INGERSOLL | PISTON 3ETAPA COMPRES 15T2 INGERSOLL |  | ALTURA 235 mm; | ALTURA 235 mm; | [6 empty] | 2 | DIAMETRO NOMINAL: 1.5/8POL | DIAMETRO NOMINAL: 1.5/8POL |  |  | 7
219711 | PISTAO 3ESTAGIO COMPRES 15T2 INGERSOLL | PISTON 3ETAPA COMPRES 15T2 INGERSOLL |  | CONEXAO POR PINO COM ANEL DE RETENCAO; | CONEXION POR PERNO CON ANILLO DE RETENCION; | [6 empty] | 2 | ALTURA: 235,0000 mm | ALTURA: 235,0000 mm |  |  | 8
219711 | PISTAO 3ESTAGIO COMPRES 15T2 INGERSOLL | PISTON 3ETAPA COMPRES 15T2 INGERSOLL |  | ANEL(IS) 6; | ANILLO(S) 6; | [6 empty] | 2 |  |  |  |  | 9
219711 | PISTAO 3ESTAGIO COMPRES 15T2 INGERSOLL | PISTON 3ETAPA COMPRES 15T2 INGERSOLL |  | REF. 3R 8356(IMP) INGERSOLL RAND; | REF. 3R 8356(IMP) INGERSOLL RAND; | [6 empty] | 2 |  |  |  |  | 10
219711 | PISTAO 3ESTAGIO COMPRES 15T2 INGERSOLL | PISTON 3ETAPA COMPRES 15T2 INGERSOLL |  | REF. 32054587(NAC) INGERSOLL RAND; | REF. 32054587(NAC) INGERSOLL RAND; | [6 empty] | 2 |  |  |  |  | 11
219711 | PISTAO 3ESTAGIO COMPRES 15T2 INGERSOLL | PISTON 3ETAPA COMPRES 15T2 INGERSOLL |  | REF. 30215438(NOVA) INGERSOLL RAND. | REF. 30215438(NOVA) INGERSOLL RAND. | [6 empty] | 2 |  |  |  |  | 12
219908 | VALVULA SEGUR MOLA LAT NPT 3/3,2BAR 1/4" | VALVULA SEGUR RESOR LAT NPT 3/3,2BAR 1/4 |  | VALVULA, SEGURANCA; | VALVULA, SEGURIDAD; |  |  | INSPEÇÃO: CLASSE 3 | INSPECCIÓN: CLASE 3 | SOMENTE O PRODUTO DA MARCA INDICADA POSSUI AS CARACTERISTICAS TECNICAS E | SOLAMENTE EL PRODUCTO DE LA MARCA INDICADA TIENE | 2 | FLUIDOS: AR COMPRIMIDO | FLUIDOS: AR COMPRIMIDO | ORIGINAL - X1396T28-60LB/72062151 - INGERSOLL RAND | TIPO DE ACIONAMENTO: MOLA | 1
219908 | VALVULA SEGUR MOLA LAT NPT 3/3,2BAR 1/4" | VALVULA SEGUR RESOR LAT NPT 3/3,2BAR 1/4 |  | ACIONAMENTO MOLA; | ACCIONAMIENTO RESORTE; |  |  |  |  | DIMENSIONAIS REQUERIDAS PARA A INSTALACAO E CONFIABILIDADE EM SEU | LAS CARACTERISTICAS TECNICAS Y DIMENSIONALES RE- | 2 | APLICACAO: #1COMPRESSOR DE AR TIPO 30 | APLICACION: #1COMPRESSOR DE AR TIPO 30 |  | DIAMETRO NOMINAL: 1/4 POL. | 2
219908 | VALVULA SEGUR MOLA LAT NPT 3/3,2BAR 1/4" | VALVULA SEGUR RESOR LAT NPT 3/3,2BAR 1/4 |  | DIAMETRO NOMINAL 1/4 POLEGADA; | DIAMETRO NOMINAL 1/4 PULGADA; |  |  |  |  | DESEMPENHO NO COMPRESSOR MODELO 15T2 DO SISTEMA DE AR DO REGULADOR DE | QUERIDAS PARA LA INSTALACIÓN Y CONFIABILIDAD EN | 2 | APLICACAO: #2MODELO 15T2 POS 11 | APLICACION: #2MODELO 15T2 POS 11 |  | EXTREMIDADES: ROSCADA | 3
219908 | VALVULA SEGUR MOLA LAT NPT 3/3,2BAR 1/4" | VALVULA SEGUR RESOR LAT NPT 3/3,2BAR 1/4 |  | EXTREMIDADE(S) ROSCA NPT; | EXTREMIDAD(ES) ROSCA NPT; |  |  |  |  | VELOCIDADE, NÃO SENDO POSSIVEL ADQUIRIR COMPONENTE SIMILAR. | SU DISEMPEÑO E EL COMPRESOR MODELO 15T2 DEL SIS | 2 | MATERIAL DO CORPO: LATAO | MATERIAL DEL CUERPO: LATAO |  | ORIFICIO: 6,4MM | 4
219908 | VALVULA SEGUR MOLA LAT NPT 3/3,2BAR 1/4" | VALVULA SEGUR RESOR LAT NPT 3/3,2BAR 1/4 |  | ORIFICIO 6,4 mm; | ORIFICIO 6,4 mm; | [5 empty] | TEMA DE AIRE DEL REGULADOR DE VELOCIDAD, NO | 2 | MATERIAL DA HASTE: ACO INOX AISI-304 | MATERIAL DEL VASTAGO: ACO INOX AISI-304 |  | FLUIDOS: AR | 5
219908 | VALVULA SEGUR MOLA LAT NPT 3/3,2BAR 1/4" | VALVULA SEGUR RESOR LAT NPT 3/3,2BAR 1/4 |  | FAIXA DE AJUSTE 3 A 3,2 bar; | FAJA DE AJUSTE 3 A 3,2 bar; | [5 empty] | SIENDO POSIBLE ADQUIRIR COMPONENTE SIMILAR. | 2 | MATERIAL DA MOLA: ACO | MATERIAL DEL RESORTE: ACO |  | MATERIAL DO CORPO: BRONZE | 6
219908 | VALVULA SEGUR MOLA LAT NPT 3/3,2BAR 1/4" | VALVULA SEGUR RESOR LAT NPT 3/3,2BAR 1/4 |  | PARA AR COMPRIMIDO; | PARA AIRE COMPRIMIDO; | [6 empty] | 2 | TIPO DE ACIONAMENTO: MOLA | TIPO DE ACCIONAMIENTO: MOLA |  | MATERIAL DA HASTE: AÇO INOX AISI - 304 | 7
219908 | VALVULA SEGUR MOLA LAT NPT 3/3,2BAR 1/4" | VALVULA SEGUR RESOR LAT NPT 3/3,2BAR 1/4 |  | VEDACAO DISCO PLANO; | SELLO DISCO PLANO; | [6 empty] | 2 | TIPO DE VEDACAO: DISCO PLANO | TIPO DE SELLADO: DISCO PLANO |  | MATERIAL DA MOLA: AÇO CADMIADO | 8
219908 | VALVULA SEGUR MOLA LAT NPT 3/3,2BAR 1/4" | VALVULA SEGUR RESOR LAT NPT 3/3,2BAR 1/4 |  | CORPO LATAO; | CUERPO LATON; | [6 empty] | 2 | FAIXA DE AJUSTE: 3,00 A 3,20BAR | RANGO DE AJUSTE: 3,00 A 3,20BAR |  | CARACTERISTICAS ADICIONAIS: PRESSÃO DESCARGA 5 BAR | 9
219908 | VALVULA SEGUR MOLA LAT NPT 3/3,2BAR 1/4" | VALVULA SEGUR RESOR LAT NPT 3/3,2BAR 1/4 |  | HASTE DE ACO INOX AISI-304; | VASTAGO DE ACERO INOXIDABLE AISI 304; | [6 empty] | 2 | EXTREMIDADE(S): ROSCA NPT | EXTREMO(S): ROSCA NPT |  |  | 10
219908 | VALVULA SEGUR MOLA LAT NPT 3/3,2BAR 1/4" | VALVULA SEGUR RESOR LAT NPT 3/3,2BAR 1/4 |  | MOLA DE ACO; | RESORTE DE ACERO; | [6 empty] | 2 | DIAMETRO NOMINAL: 1/4POL | DIAMETRO NOMINAL: 1/4POL |  |  | 11
219908 | VALVULA SEGUR MOLA LAT NPT 3/3,2BAR 1/4" | VALVULA SEGUR RESOR LAT NPT 3/3,2BAR 1/4 |  | PARA COMPRESSOR DE AR TIPO 30 MODELO 15T2; | PARA COMPRESOR DE AIRE TIPO 30 MODELO 15T2; | [6 empty] | 2 | DISTANCIA CENTRO A FACE: 0,00 mm | DISTANCIA CENTRO A CARA: 0,00 mm |  |  | 12
219908 | VALVULA SEGUR MOLA LAT NPT 3/3,2BAR 1/4" | VALVULA SEGUR RESOR LAT NPT 3/3,2BAR 1/4 |  | REF. X1396T28 60 LB(IMP) INGERSOLL RAND; | REF. X1396T28 60 LB(IMP) INGERSOLL RAND; | [6 empty] | 2 |  |  |  |  | 13
219908 | VALVULA SEGUR MOLA LAT NPT 3/3,2BAR 1/4" | VALVULA SEGUR RESOR LAT NPT 3/3,2BAR 1/4 |  | 72062151(NAC)INGERSOLL RAND. | 72062151(NAC)INGERSOLL RAND. | [6 empty] | 2 |  |  |  |  | 14
219908 | VALVULA SEGUR MOLA LAT NPT 3/3,2BAR 1/4" | VALVULA SEGUR RESOR LAT NPT 3/3,2BAR 1/4 |  | MODELO SA25 1/4 NPT - NB. | MODELO SA25 1/4 NPT - NB. | [6 empty] | 2 |  |  |  |  | 15
225185 | RESINA EST/GER ISOL EM-849 EPOXI COMP1 | RESINA EST/GEN AISL EM-849 EPOXI COMP1 | EPOXI-EM849-COMP.1(H-EPZ 5009) - VOITH | RESINA; | RESINA; | O MATERIAL A SER FORNECIDO DEVERA TER VALIDADE MINIMA DE 12 (DOZE) | EL MATERIAL A SER PROVEIDO DEBERA TENER FECHA DE VENCI- | INSPEÇÃO: CLASSE 3 | INSPECCIÓN: CLASE 3 |  |  | 1 | TIPO: EM 849 - EPOXI | TIPO: EM 849 - EPOXI | ORIGINAL - EM 849 - VOITH | APLICACAO: KITT PARA ESTATOR GERADORE SIEMENS E VOITH | 1
225185 | RESINA EST/GER ISOL EM-849 EPOXI COMP1 | RESINA EST/GEN AISL EM-849 EPOXI COMP1 | EPOXI-EM849-COMP.1(H-EPZ 5009) - VOITH | TIPO: EM 849 - EPOXI; | TIPO: EM 849 - EPOXI; | MESES, CONTADOS A PARTIR DA DATA DA ENTREGA. | MIENTO MINIMA DE 12 (DOCE) MESES, CONTADOS A PARTIR DE |  |  |  |  | 1 | APLICACAO: ESTATOR/GERADOR VOITH/SIEMENS | APLICACION: ESTATOR/GERADOR VOITH/SIEMENS |  | COMPOSICAO 1: MISTURAS DE RESINA EPOXI NOVOLACA + DILUENTE REACTIVO | 2
225185 | RESINA EST/GER ISOL EM-849 EPOXI COMP1 | RESINA EST/GEN AISL EM-849 EPOXI COMP1 | EPOXI-EM849-COMP.1(H-EPZ 5009) - VOITH | PARA: ESTATOR/GERADOR VOITH/SIEMENS; | PARA: ESTATOR/GERADOR VOITH/SIEMENS; | A VALIDADE, O MÊS, O ANO E O LOTE DE FABRICAÇÃO DO PRODUTO DEVERÃO ESTAR | LA FECHA DE LA ENTREGA. |  |  |  |  | 1 | COMPONENTES: RESINA EPOXI | COMPONENTES:: RESINA EPOXI |  | COMPOSICAO 2: ENDUREC. A BASE DE AMINA+RESINA EPOXI NOVOLACA+ENDUREC. A BASE DE IMIDAZ0L | 3
225185 | RESINA EST/GER ISOL EM-849 EPOXI COMP1 | RESINA EST/GEN AISL EM-849 EPOXI COMP1 | EPOXI-EM849-COMP.1(H-EPZ 5009) - VOITH | COMPONENTES: RESINA EPOXI; | COMPONENTES:: RESINA EPOXI; | IMPRESSOS E IDENTIFICADOS NA EMBALAGEM. | LA FECHA DE VENCIMIENTO, EL MES, EL ANO Y EL LOTE DE FA- |  |  |  |  | 1 | COMPOSICAO: #1COMPONENTE 1 | COMPOSICION: #1COMPONENTE 1 |  | EMBALAGEM: LATAS FECHADAS ERMETICAS | 4
225185 | RESINA EST/GER ISOL EM-849 EPOXI COMP1 | RESINA EST/GEN AISL EM-849 EPOXI COMP1 | EPOXI-EM849-COMP.1(H-EPZ 5009) - VOITH | COMPOSICAO: #1COMPONENTE 1, #2MISTURA DE EPOXI | COMPOSICION: #1COMPONENTE 1, #2MISTURA DE EPOXI |  | BRICACION DEL PRODUCTO DEBERAN ESTAR IMPRESOS E IDENTI- |  |  |  |  | 1 | COMPOSICAO: #2MISTURA DE EPOXI NOVOLAC | COMPOSICION: #2MISTURA DE EPOXI NOVOLAC |  | DESIGNACAO USUAL: EM 849 | 5
225185 | RESINA EST/GER ISOL EM-849 EPOXI COMP1 | RESINA EST/GEN AISL EM-849 EPOXI COMP1 | EPOXI-EM849-COMP.1(H-EPZ 5009) - VOITH | NOVOLAC, #3+ DILUENTE REACTIVO; | NOVOLAC, #3+ DILUENTE REACTIVO; |  | FICADOS EN EL EMBALAJE. |  |  |  |  | 1 | COMPOSICAO: #3+ DILUENTE REACTIVO | COMPOSICION: #3+ DILUENTE REACTIVO |  |  | 6
225185 | RESINA EST/GER ISOL EM-849 EPOXI COMP1 | RESINA EST/GEN AISL EM-849 EPOXI COMP1 | EPOXI-EM849-COMP.1(H-EPZ 5009) - VOITH | BASE: ISOLANTE; | BASE: ISOLANTE; | [6 empty] | 1 | BASE: ISOLANTE | BASE: ISOLANTE |  |  | 7
225185 | RESINA EST/GER ISOL EM-849 EPOXI COMP1 | RESINA EST/GEN AISL EM-849 EPOXI COMP1 | EPOXI-EM849-COMP.1(H-EPZ 5009) - VOITH | EMBALAGEM: LATAS FECHADAS ERMETICAS. | EMBALAJE: LATAS FECHADAS ERMETICAS. | [6 empty] | 1 | EMBALAGEM: LATAS FECHADAS ERMETICAS | EMBALAJE: LATAS FECHADAS ERMETICAS |  |  | 8
228206 | CARVAO ANTRAC GRANUL 0,9/1,0MM | CARBON ANTRAC GRANUL 0,9/1,0MM |  | CARVAO; | CARBON; | O material deverá ser entregue em palete | El material deberá ser entregado en palets | INSPEÇÃO: NÃO APLICÁVEL | INSPECCIÓN: NO APLICABLE |  |  | 1 | TIPO: ANTRACITO | TIPO: ANTRACITO |  |  | 1
228206 | CARVAO ANTRAC GRANUL 0,9/1,0MM | CARBON ANTRAC GRANUL 0,9/1,0MM |  | TIPO ANTRACITO; | TIPO ANTRACITA ; | para fácil descarga com empilhadeiras. | para facilitar descarga con montacarga. |  |  |  |  | 1 | GRANULOMETRIA DO CARVAO: 0,90 A 1,00MM | GRANULOMETRIA DEL CARBON: 0,90 A 1,00MM |  |  | 2
228206 | CARVAO ANTRAC GRANUL 0,9/1,0MM | CARBON ANTRAC GRANUL 0,9/1,0MM |  | GRANULOMETRIA DO CARVAO 0,90 A 1 mm; | GRANULOMETRIA DEL CARBON DE 0,9 A 1 mm; | [6 empty] | 1 | EMBALAGEM: SACO 25 KG | EMBALAJE: SACO 25 KG |  |  | 3
228206 | CARVAO ANTRAC GRANUL 0,9/1,0MM | CARBON ANTRAC GRANUL 0,9/1,0MM |  | EMBALAGEM SACO 25 kg. | EMBALAJE BOLSA 25 kg . | [6 empty] | 1 |  |  |  |  | 4
231460 | PARAFUSO CIL ACO/PT UNF 5/8"X67MM | TORNILLO CIL ACE/NG UNF 5/8"X67MM |  | PARAFUSO; | TORNILLO; |  |  | INSPEÇÃO: NÃO APLICÁVEL | INSPECCIÓN: NO APLICABLE | SOMENTE O PRODUTO DA MARCA INDICADA POSSUI AS | SOLAMENTE EL PRODUCTO DE LA MARCA INDICADA TIENE LAS | 2 | TIPO DE CABECA: CILINDRICA | TIPO DE CABEZA: CILINDRICA | ORIGINAL - 30220941 - INGERSOLL RAND | TIPO DE CABECA: REDONDA | 1
231460 | PARAFUSO CIL ACO/PT UNF 5/8"X67MM | TORNILLO CIL ACE/NG UNF 5/8"X67MM |  | CABECA CILINDRICA; | CABEZA CILINDRICA; |  |  |  |  | CARACTERISTICAS TECNICAS E DIMENSIONAIS REQUERIDAS | CARACTERISTICAS TECNICAS Y DIMENSIONALES REQUERIDAS | 2 | MATERIAL: ACO CARBONO | MATERIAL: ACERO CARBONO |  | MATERIAL: ACO | 2
231460 | PARAFUSO CIL ACO/PT UNF 5/8"X67MM | TORNILLO CIL ACE/NG UNF 5/8"X67MM |  | ACO CARBONO; | ACERO CARBONO; |  |  |  |  | PARA A INSTALACAO E CONFIABILIDADE EM SEU DESEMPENHO | PARA LA INSTALACION Y CONFIABILIDAD EN SU DESEMPEÑO | 2 | PROTECAO SUPERFICIAL: PRETO | PROTECCION SUPERFICIAL: PRETO |  | DIAMETRO NOMINAL: 5/8POL | 3
231460 | PARAFUSO CIL ACO/PT UNF 5/8"X67MM | TORNILLO CIL ACE/NG UNF 5/8"X67MM |  | PROTECAO SUPERFICIAL PRETO; | PROTECCION SUPERFICIAL NEGRO; |  |  |  |  | NO COMPRESSOR MODELO 15T2 DO SISTEMA DE AR DO | EN EL COMPRESOR MODELO 15T2 DEL SISTEMA DE AIRE DEL | 2 | TIPO DE ROSCA: UNC | TIPO DE ROSCA: UNC |  | COMPRIMENTO NOMINAL: 75MM | 4
231460 | PARAFUSO CIL ACO/PT UNF 5/8"X67MM | TORNILLO CIL ACE/NG UNF 5/8"X67MM |  | ROSCA UNF; | ROSCA UNF; |  |  |  |  | REGULADOR DE VELOCIDADE, NÃO SENDO POSSIVEL | REGULADOR DE VELOCIDAD, NO SIENDO POSIBLE ADQUIRIR | 2 | PASSO: 0,00 mm | PASO: 0,00 mm |  | TIPO DE ROSCA: UNF | 5
231460 | PARAFUSO CIL ACO/PT UNF 5/8"X67MM | TORNILLO CIL ACE/NG UNF 5/8"X67MM |  | FIOS POR POLEGADA 18; | HILOS POR PULGADA 18; |  |  |  |  | ADQUIRIR COMPONENTE SIMILAR. | COMPONENTE SIMILAR. | 2 | NUMERO DE FIOS POR POLEGADA: 18 Un | NUMERO DE HILOS POR PULGADA: 18 Un |  | PASSO: 18 FIOS POR POLEGADA | 6
231460 | PARAFUSO CIL ACO/PT UNF 5/8"X67MM | TORNILLO CIL ACE/NG UNF 5/8"X67MM |  | PONTA PLANA; | PUNTA PLANA; | [6 empty] | 2 | TIPO DE PONTA: PLANA | TIPO DE PUNTA: PLANA |  | COMPRIMENTO DA ROSCA: 54MM | 7
231460 | PARAFUSO CIL ACO/PT UNF 5/8"X67MM | TORNILLO CIL ACE/NG UNF 5/8"X67MM |  | COMPRIMENTO DA ROSCA 54 mm; | LARGURA DE LA ROSCA 54 mm; | [6 empty] | 2 | ACESSORIO(S): PINO SEGURANCA NA CABECA | ACCESORIO(S): PINO SEGURANCA NA CABECA |  | CARACTERISTICAS ADICIONAIS: COM PINO DE SEGURANCA,DIAM.3MM | 8
231460 | PARAFUSO CIL ACO/PT UNF 5/8"X67MM | TORNILLO CIL ACE/NG UNF 5/8"X67MM |  | DIAMETRO NOMINAL 5/8 POLEGADA; | DIAMETRO NOMINAL 5/8 PULGADA; | [6 empty] | 2 | DIAMETRO NOMINAL: 5/8POL | DIAMETRO NOMINAL: 5/8POL |  |  | 9
231460 | PARAFUSO CIL ACO/PT UNF 5/8"X67MM | TORNILLO CIL ACE/NG UNF 5/8"X67MM |  | COMPRIMENTO 67 mm; | LARGO 67 mm; | [6 empty] | 2 | COMPRIMENTO DA ROSCA: 64 | LONGITUD DE LA ROSCA: 64 |  |  | 10
231460 | PARAFUSO CIL ACO/PT UNF 5/8"X67MM | TORNILLO CIL ACE/NG UNF 5/8"X67MM |  | COMPRIMENTO TOTAL 75 mm; | LARGO TOTAL 75 mm; | [6 empty] | 2 | COMPRIMENTO TOTAL: 67,00 mm | LONGITUD TOTAL: 67,00 mm |  |  | 11
231460 | PARAFUSO CIL ACO/PT UNF 5/8"X67MM | TORNILLO CIL ACE/NG UNF 5/8"X67MM |  | COM PINO DE SEGURANCA NA CABECA; | CON PERNO DE SEGURIDAD EN LA CABEZA; | [6 empty] | 2 |  |  |  |  | 12
231460 | PARAFUSO CIL ACO/PT UNF 5/8"X67MM | TORNILLO CIL ACE/NG UNF 5/8"X67MM |  | REF. 30220941(NAC) INGERSOLL RAND; | REF. 30220941(NAC) -INGERSOLL RAND; | [6 empty] | 2 |  |  |  |  | 13
231460 | PARAFUSO CIL ACO/PT UNF 5/8"X67MM | TORNILLO CIL ACE/NG UNF 5/8"X67MM |  | REF. 3 W 21942(IMP)INGERSOLL RAND. | REF. 3 W 21942(IMP)INGERSOLL RAND. | [6 empty] | 2 |  |  |  |  | 14
232262 | BARRA CHAT CU/EL 1/4X2" | BARRA PLAN CU/EL 1/4X2" |  | BARRA, CHATA; | BARRA, PLANA; |  |  | INSPEÇÃO: CLASSE 3 C/ CERTIFICADO | INSPECCIÓN: CLASE 3 C/ CERTIFICADO |  |  | 2 | MATERIAL: COBRE ELETROLITICO | MATERIAL: COBRE ELETROLITICO |  |  | 1
232262 | BARRA CHAT CU/EL 1/4X2" | BARRA PLAN CU/EL 1/4X2" |  | COBRE ELETROLITICO; | COBRE ELECTROLITICO; | [6 empty] | 2 | PROCESSO DE FABRICACAO: LAMINADO | PROCESO DE FABRICACION: LAMINADO |  |  | 2
232262 | BARRA CHAT CU/EL 1/4X2" | BARRA PLAN CU/EL 1/4X2" |  | PROCESSO DE FABRICACAO LAMINADO; | PROCESO DE FABRICACION LAMINADO; |  |  | O certificado deve conter, no mínimo, as seguintes informações: | El certificado deberá contener, como mínimo, la siguiente información: |  |  | 2 | LARGURA: 50,8000 mm | ANCHO: 50,8000 mm |  |  | 3
232262 | BARRA CHAT CU/EL 1/4X2" | BARRA PLAN CU/EL 1/4X2" |  | LARGURA 2 POLEGADAS; | ANCHO 2 PULGADAS; |  |  | laboratório ou empresa responsável pelo ensaio, responsável técnico, | laboratorio o empresa responsable del ensayo, responsable técnico, firma |  |  | 2 | ESPESSURA: 6,3500 mm | ESPESOR: 6,3500 mm |  |  | 4
232262 | BARRA CHAT CU/EL 1/4X2" | BARRA PLAN CU/EL 1/4X2" |  | ESPESSURA 1/4 POLEGADA. | ESPESOR 1/4 PULGADA. |  |  | assinatura do responsável técnico, data da realização do ensaio, | del responsable técnico, fecha de realización del ensayo, identificación |  |  | 2 |  |  |  |  | 5
232262 | BARRA CHAT CU/EL 1/4X2" | BARRA PLAN CU/EL 1/4X2" | [5 empty] | identificação do material ensaiado, lote ensaiado, norma técnica ou | del material ensayado, lote ensayado, norma técnica o procedimiento |  |  | 2 |  |  |  |  | 6
232262 | BARRA CHAT CU/EL 1/4X2" | BARRA PLAN CU/EL 1/4X2" | [5 empty] | procedimento próprio utilizado no ensaio. | propio utilizado en el ensayo. |  |  | 2 |  |  |  |  | 7
232262 | BARRA CHAT CU/EL 1/4X2" | BARRA PLAN CU/EL 1/4X2" | [9 empty] | 2 |  |  |  |  | 8
232262 | BARRA CHAT CU/EL 1/4X2" | BARRA PLAN CU/EL 1/4X2" | [5 empty] | Certificado de matéria prima. | Enviar certificado de materia prima. |  |  | 2 |  |  |  |  | 9
232416 | CHAPA ACO/ZQ 1,55X1000X2000MM | CHAPA ACE/CF 1,55X1000X2000MM |  | CHAPA, METALICA; | CHAPA, METALICA; | Condições de entrega: | Condiciones de entrega: | INSPEÇÃO: NÃO APLICÁVEL | INSPECCIÓN: NO APLICABLE |  |  | 1 | TIPO: LISO | TIPO: LISO |  |  | 1
232416 | CHAPA ACO/ZQ 1,55X1000X2000MM | CHAPA ACE/CF 1,55X1000X2000MM |  | TIPO LISO; | TIPO LISO; | [6 empty] | 1 | MATERIAL: QUALIDADE COMERCIAL ZC | MATERIAL: CALIDAD COMERCIAL ZC |  |  | 2
232416 | CHAPA ACO/ZQ 1,55X1000X2000MM | CHAPA ACE/CF 1,55X1000X2000MM |  | MATERIAL QUALIDADE COMERCIAL ZC; | MATERIAL CALIDAD COMERCIAL ZC; | Este material deve ser entregue exclusivamente | El material deberá ser entregado exclusivamente |  |  |  |  | 1 | TIPO REVESTIMENTO: #1ZINCO PURO (Z) | TIPO REVESTIMIENTO: #1CINC PURO (Z) |  |  | 3
232416 | CHAPA ACO/ZQ 1,55X1000X2000MM | CHAPA ACE/CF 1,55X1000X2000MM |  | TIPO REVESTIMENTO ZINCO PURO (Z), CRISTAIS NORMAIS | TIPO REVESTIMIENTO CINC PURO (Z), CRISTALES NORMALES | em caminhão com carroceria aberta. | en camión con carrocería abierta. |  |  |  |  | 1 | TIPO REVESTIMENTO: #2CRISTAIS NORMAIS (N) | TIPO REVESTIMIENTO: #2CRISTALES NORMALES (N) |  |  | 4
232416 | CHAPA ACO/ZQ 1,55X1000X2000MM | CHAPA ACE/CF 1,55X1000X2000MM |  | (N); | (N); | [6 empty] | 1 | PROTECAO SUPERFICIAL: #1ZINCADO QUENTE | PROTECCION SUPERFICIAL: #1ZINCADO AL FUEGO |  |  | 5
232416 | CHAPA ACO/ZQ 1,55X1000X2000MM | CHAPA ACE/CF 1,55X1000X2000MM |  | PROTECAO SUPERFICIAL ZINCADO QUENTE, SEM PROTECAO,, | PROTECCION SUPERFICIAL ZINCADO AL FUEGO, SIN | [6 empty] | 1 | PROTECAO SUPERFICIAL: #2SEM PROTECAO, | PROTECCION SUPERFICIAL: #2SIN PROTECCION, |  |  | 6
232416 | CHAPA ACO/ZQ 1,55X1000X2000MM | CHAPA ACE/CF 1,55X1000X2000MM |  | SUPERFICIAL ADICIONAL; | PROTECCION,, SUPERFICIAL ADICIONAL; | [6 empty] | 1 | PROTECAO SUPERFICIAL: #3SUPERFICIAL ADICIONAL | PROTECCION SUPERFICIAL: #3SUPERFICIAL ADICIONAL |  |  | 7
232416 | CHAPA ACO/ZQ 1,55X1000X2000MM | CHAPA ACE/CF 1,55X1000X2000MM |  | BITOLA (GSG) 16; | BITOLA (GSG) 16; | [6 empty] | 1 | BITOLA (GSG): 16 | BITOLA (GSG): 16 |  |  | 8
232416 | CHAPA ACO/ZQ 1,55X1000X2000MM | CHAPA ACE/CF 1,55X1000X2000MM |  | ESPESSURA 1,55 mm; | ESPESOR 1,55 mm; | [6 empty] | 1 | ESPESSURA (MILIMETROS): 1,55 mm | ESPESOR (MILIMETROS): 1,55 mm |  |  | 9
232416 | CHAPA ACO/ZQ 1,55X1000X2000MM | CHAPA ACE/CF 1,55X1000X2000MM |  | LARGURA 1000 mm; | ANCHO 1000 mm; | [6 empty] | 1 | LARGURA: 1.000,00 mm | ANCHO: 1.000,00 mm |  |  | 10
232416 | CHAPA ACO/ZQ 1,55X1000X2000MM | CHAPA ACE/CF 1,55X1000X2000MM |  | COMPRIMENTO 2000 mm; | LARGO 2000 mm; | [6 empty] | 1 | COMPRIMENTO: 2.000,00 mm | LARGO: 2.000,00 mm |  |  | 11
232416 | CHAPA ACO/ZQ 1,55X1000X2000MM | CHAPA ACE/CF 1,55X1000X2000MM |  | NORMAS TECNICAS APLICAVEIS ABNT NBR 7008-1, ABNT NBR | NORMAS TECNICAS APLICABLES ABNT NBR 7008-1, ABNT NBR | [6 empty] | 1 | NORMAS TECNICAS APLICAVEIS: ABNT NBR 7008-1 | NORMAS TECNICAS APLICABLES: ABNT NBR 7008-1 |  |  | 12
232416 | CHAPA ACO/ZQ 1,55X1000X2000MM | CHAPA ACE/CF 1,55X1000X2000MM |  | 7008-2, ABNT NBR 7013. | 7008-2, ABNT NBR 7013. | [6 empty] | 1 | NORMAS TECNICAS APLICAVEIS: ABNT NBR 7008-2 | NORMAS TECNICAS APLICABLES: ABNT NBR 7008-2 |  |  | 13
232416 | CHAPA ACO/ZQ 1,55X1000X2000MM | CHAPA ACE/CF 1,55X1000X2000MM | [9 empty] | 1 | NORMAS TECNICAS APLICAVEIS: ABNT NBR 7013 | NORMAS TECNICAS APLICABLES: ABNT NBR 7013 |  |  | 14
232459 | CHAPA ACO 1010/20 XAD 1/4"X1200X6000MM | CHAPA ACE 1010/20 AJED 1/4"X1200X6000MM |  | CHAPA, METALICA; | CHAPA, METALICA; | Condições de entrega: | Condiciones de entrega: | INSPEÇÃO: NÃO APLICÁVEL | INSPECCIÓN: NO APLICABLE |  |  | 1 | TIPO: XADREZ ANTIDERRAPANTE | TIPO: AJEDREZ ANTIDERRAPANTE |  |  | 1
232459 | CHAPA ACO 1010/20 XAD 1/4"X1200X6000MM | CHAPA ACE 1010/20 AJED 1/4"X1200X6000MM |  | TIPO XADREZ ANTIDERRAPANTE; | TIPO AJEDREZ ANTIDERRAPANTE; | [6 empty] | 1 | MATERIAL: ACO CARBONO SAE 1010/1020 | MATERIAL: ACERO CARBONO SAE 1010/1020 |  |  | 2
232459 | CHAPA ACO 1010/20 XAD 1/4"X1200X6000MM | CHAPA ACE 1010/20 AJED 1/4"X1200X6000MM |  | MATERIAL ACO CARBONO SAE 1010/1020; | MATERIAL ACERO CARBONO SAE 1010/1020; | Este material deve ser entregue exclusivamente | El material deberá ser entregado exclusivamente |  |  |  |  | 1 | PROCESSO DE FABRICACAO: LAMINADO QUENTE | PROCESO DE FABRICACION: LAMINADO AL FUEGO |  |  | 3
232459 | CHAPA ACO 1010/20 XAD 1/4"X1200X6000MM | CHAPA ACE 1010/20 AJED 1/4"X1200X6000MM |  | PROCESSO DE FABRICACAO LAMINADO QUENTE; | PROCESO DE FABRICACION LAMINADO AL FUEGO; | em caminhão com carroceria aberta. | en camión con carrocería abierta. |  |  |  |  | 1 | ESPESSURA (POLEGADA): 1/4 POLEGADA | ESPESOR (PULGADA): 1/4 PULGADA |  |  | 4
232459 | CHAPA ACO 1010/20 XAD 1/4"X1200X6000MM | CHAPA ACE 1010/20 AJED 1/4"X1200X6000MM |  | ESPESSURA 1/4 POLEGADA; | ESPESOR 1/4 PULGADA; | [6 empty] | 1 | LARGURA: 1.200,00 mm | ANCHO: 1.200,00 mm |  |  | 5
232459 | CHAPA ACO 1010/20 XAD 1/4"X1200X6000MM | CHAPA ACE 1010/20 AJED 1/4"X1200X6000MM |  | LARGURA 1200 mm; | ANCHO 1200 mm; | [6 empty] | 1 | COMPRIMENTO: 6.000,00 mm | LARGO: 6.000,00 mm |  |  | 6
232459 | CHAPA ACO 1010/20 XAD 1/4"X1200X6000MM | CHAPA ACE 1010/20 AJED 1/4"X1200X6000MM |  | COMPRIMENTO 6000 mm. | LARGO 6000 mm. | [6 empty] | 1 |  |  |  |  | 7
234397 | TERMINAL ELET COMP FORQ 1,5/2,5MM2 AZ 5 | TERMINAL ELECT COMP FORQ 1,3/2,6MM2 AZ 5 |  | TERMINAL, ELETRICO COMPRESSAO; | TERMINAL, ELECTRICO COMPRESION; | REFERENCIA: | REFERENCIA: | INSPEÇÃO: NÃO APLICÁVEL | INSPECCIÓN: NO APLICABLE |  |  | 2 | TIPO: FORQUILLA RETA | TIPO: FORQUILLA RETA |  |  | 1
234397 | TERMINAL ELET COMP FORQ 1,5/2,5MM2 AZ 5 | TERMINAL ELECT COMP FORQ 1,3/2,6MM2 AZ 5 |  | TIPO FORQUILHA RETA; | TIPO HORQUILLA RECTA; | BS 41659 F - HOLLINGSWORTH | BS 41659 F - HOLLINGSWORTH |  |  |  |  | 2 | TIPO CONSTRUTIVO: #1COM UM FURO | TIPO CONSTRUCTIVO: #1COM UM FURO |  |  | 2
234397 | TERMINAL ELET COMP FORQ 1,5/2,5MM2 AZ 5 | TERMINAL ELECT COMP FORQ 1,3/2,6MM2 AZ 5 |  | COBRE ELETROLITICO; | COBRE ELECTROLITICO; | FR 2481 C - CRIMPER | FR 2481 C - CRIMPER |  |  |  |  | 2 | TIPO CONSTRUTIVO: #2PARA PARAFUSO DE 5,00MM | TIPO CONSTRUCTIVO: #2PARA PARAFUSO DE 5,00MM |  |  | 3
234397 | TERMINAL ELET COMP FORQ 1,5/2,5MM2 AZ 5 | TERMINAL ELECT COMP FORQ 1,3/2,6MM2 AZ 5 |  | PROTECAO SUPERFICIAL ESTANHADO; | PROTECCION SUPERFICIAL ESTANADO; | [6 empty] | 2 | MATERIAL: COBRE ELETROLITICO | MATERIAL: COBRE ELETROLITICO |  |  | 4
234397 | TERMINAL ELET COMP FORQ 1,5/2,5MM2 AZ 5 | TERMINAL ELECT COMP FORQ 1,3/2,6MM2 AZ 5 |  | COM UM FURO PARA PARAFUSO DE 5 mm; | CON UN AGUJERO PARA TORNILLO DE 5 mm; | O MATERIAL DESTE ITEM DEVERÁ SER FORNECIDO SEPARADO EM PACOTES CONTENDO | EL MATERIAL DE ESTE ITEM DEBERA SER PROVEIDOS SEPARADOS EN PAQUETES, |  |  |  |  | 2 | PROTECAO SUPERFICIAL: ESTANHADO | PROTECCION SUPERFICIAL: ESTANADO |  |  | 5
234397 | TERMINAL ELET COMP FORQ 1,5/2,5MM2 AZ 5 | TERMINAL ELECT COMP FORQ 1,3/2,6MM2 AZ 5 |  | CORPO FECHADO; | CUERPO CERRADO; | 100UM CADA. | CONTENIENDO 100-UN CADA. |  |  |  |  | 2 | CORPO: #1FECHADO | CUERPO: #1FECHADO |  |  | 6
234397 | TERMINAL ELET COMP FORQ 1,5/2,5MM2 AZ 5 | TERMINAL ELECT COMP FORQ 1,3/2,6MM2 AZ 5 |  | ISOLACAO DE PVC; | AISLACION DE PVC; | [6 empty] | 2 | CORPO: #2ISOLACAO PVC | CUERPO: #2ISOLACAO PVC |  |  | 7
234397 | TERMINAL ELET COMP FORQ 1,5/2,5MM2 AZ 5 | TERMINAL ELECT COMP FORQ 1,3/2,6MM2 AZ 5 |  | COR AZUL; | COLOR AZUL; | [6 empty] | 2 | COR: AZUL | COLOR: AZUL |  |  | 8
234397 | TERMINAL ELET COMP FORQ 1,5/2,5MM2 AZ 5 | TERMINAL ELECT COMP FORQ 1,3/2,6MM2 AZ 5 |  | FAIXA DE BITOLAS 1,50 A 2,50 mm2. | RANGO DE SECCION 1,50 A 2,50 mm2. | [6 empty] | 2 | DIAMETRO DO(S) FURO(S): 0,00 mm | DIAMETRO DEL(OS) AGUJERO(S): 0,00 mm |  |  | 9
234397 | TERMINAL ELET COMP FORQ 1,5/2,5MM2 AZ 5 | TERMINAL ELECT COMP FORQ 1,3/2,6MM2 AZ 5 | [9 empty] | 2 | ESPESSURA: 0,0000 mm | ESPESOR: 0,0000 mm |  |  | 10
234397 | TERMINAL ELET COMP FORQ 1,5/2,5MM2 AZ 5 | TERMINAL ELECT COMP FORQ 1,3/2,6MM2 AZ 5 | [9 empty] | 2 | LARGURA: 0,0000 mm | ANCHO: 0,0000 mm |  |  | 11
234397 | TERMINAL ELET COMP FORQ 1,5/2,5MM2 AZ 5 | TERMINAL ELECT COMP FORQ 1,3/2,6MM2 AZ 5 | [9 empty] | 2 | COMPRIMENTO: 0,0000 mm | LONGITUD: 0,0000 mm |  |  | 12
234397 | TERMINAL ELET COMP FORQ 1,5/2,5MM2 AZ 5 | TERMINAL ELECT COMP FORQ 1,3/2,6MM2 AZ 5 | [9 empty] | 2 | FAIXA DE BITOLAS: 1,30 A 2,60MM2 | RANGO DE LAS SECCIONES: 1,30 A 2,60MM2 |  |  | 13
234508 | CHAPA ACRIL TRANSP 5X1000X2000MM | CHAPA ACRIL TRANSP 5X1000X2000MM |  | CHAPA, NAO METALICA; | CHAPA, NO METALICA; |  |  | INSPEÇÃO: NÃO APLICÁVEL | INSPECCIÓN: NO APLICABLE |  |  | 1 | MATERIAL: ACRILICO | MATERIAL: ACRILICO |  |  | 1
234508 | CHAPA ACRIL TRANSP 5X1000X2000MM | CHAPA ACRIL TRANSP 5X1000X2000MM |  | TIPO LISO; | TIPO LISO; | [6 empty] | 1 | COR: TRANSPARENTE | COLOR: TRANSPARENTE |  |  | 2
234508 | CHAPA ACRIL TRANSP 5X1000X2000MM | CHAPA ACRIL TRANSP 5X1000X2000MM |  | MATERIAL ACRILICO; | MATERIAL ACRILICO; | [6 empty] | 1 | ESPESSURA: 5,00 mm | ESPESOR: 5,00 mm |  |  | 3
234508 | CHAPA ACRIL TRANSP 5X1000X2000MM | CHAPA ACRIL TRANSP 5X1000X2000MM |  | TRANSPARENTE; | TRANSPARENTE; | [6 empty] | 1 | LARGURA: 1.000 mm | ANCHO: 1.000 mm |  |  | 4
234508 | CHAPA ACRIL TRANSP 5X1000X2000MM | CHAPA ACRIL TRANSP 5X1000X2000MM |  | ESPESSURA 5 mm; | ESPESOR 5 mm; | [6 empty] | 1 | COMPRIMENTO: 2.000 mm | LARGO: 2.000 mm |  |  | 5
234508 | CHAPA ACRIL TRANSP 5X1000X2000MM | CHAPA ACRIL TRANSP 5X1000X2000MM |  | LARGURA 1000 mm; | ANCHO 1000 mm; | [6 empty] | 1 |  |  |  |  | 6
234508 | CHAPA ACRIL TRANSP 5X1000X2000MM | CHAPA ACRIL TRANSP 5X1000X2000MM |  | COMPRIMENTO 2000 mm. | LARGO 2000 mm. | [6 empty] | 1 |  |  |  |  | 7
236900 | VALVULA RET DUPL PORT ACO 300 12" | VALVULA RET DOB DISCO ACE 300 12" | 1 2 K 30 S S M N * - PWR MISSION | VALVULA, RETENCAO; | VALVULA, RETENCION; | Marca referencia: | Marca referencia: | INSPEÇÃO: CLASSE 3 C/ CERTIFICADO | INSPECCIÓN: CLASE 3 C/ CERTIFICADO |  |  | 1 | TIPO: WAFER, DUPLA PORTINHOLA | TIPO: WAFER, DOBLE DISCO | ORIGINAL - - - - | TIPO: DUPLA PORTINHOLA | 1
236900 | VALVULA RET DUPL PORT ACO 300 12" | VALVULA RET DOB DISCO ACE 300 12" | 1 2 K 30 S S M N * - PWR MISSION | TIPO WAFER, DUPLA PORTINHOLA; | TIPO WAFER, DOBLE DISCO; | PWR MISSION - Ref. 1 2 K 30 S S M N * | PWR MISSION - Ref. 1 2 K 30 S S M N * | O certificado deve conter, no mínimo, as seguintes informações: | El certificado deberá contener, como mínimo, la siguiente información: |  |  | 1 | INSTALACAO: ENTRE FLANGE ANSI B16.5 | INSTALACION: ENTRE BRIDAS ANSI B16.5 | SUBSTITUTO - 80-441C - NIAGARA | CLASSE DE PRESSAO: 300 | 2
236900 | VALVULA RET DUPL PORT ACO 300 12" | VALVULA RET DOB DISCO ACE 300 12" | 1 2 K 30 S S M N * - PWR MISSION | INSTALACAO ENTRE FLANGE ANSI B16.5; | INSTALACION ENTRE BRIDAS ANSI B16.5; | NIAGARA - Ref. 80 4 4 1 C | NIAGARA - Ref. 80 4 4 1 C | laboratório ou empresa responsável pelo ensaio, responsável técnico, | laboratorio o empresa responsable del ensayo, responsable técnico, firma |  |  | 1 | EXTREMIDADE(S): #1FACE RESSALTO COM RANHURAS, | EXTREMO(S): #1CARA RELIEVE CON RANURAS, |  | DIAMETRO NOMINAL: 12 POL | 3
236900 | VALVULA RET DUPL PORT ACO 300 12" | VALVULA RET DOB DISCO ACE 300 12" | 1 2 K 30 S S M N * - PWR MISSION | EXTREMIDADE(S) FACE RESSALTO COM RANHURAS,, OU,, | EXTREMO(S) CARA RELIEVE CON RANURAS,, O,, CARA PLANA |  |  | assinatura do responsável técnico, data da realização do ensaio, | del responsable técnico, fecha de realización del ensayo, identificación |  |  | 1 | EXTREMIDADE(S): #2OU, | EXTREMO(S): #2O, |  | DIAMETRO EXTERNO: 16,5 POL | 4
236900 | VALVULA RET DUPL PORT ACO 300 12" | VALVULA RET DOB DISCO ACE 300 12" | 1 2 K 30 S S M N * - PWR MISSION | FACE PLANA COM RANHURAS; | CON RANURAS; | Material da Mola pode ser aceito AISI 302 | Material del Resorte: Puede ser aceptado AISI 302 | identificação do material ensaiado, lote ensaiado, norma técnica ou | del material ensayado, lote ensayado, norma técnica o procedimiento |  |  | 1 | EXTREMIDADE(S): #3FACE PLANA COM RANHURAS | EXTREMO(S): #3CARA PLANA CON RANURAS |  | EXTREMIDADES: PARA MONTAGEM ENTRE FLANGES ANSI B16.5 | 5
236900 | VALVULA RET DUPL PORT ACO 300 12" | VALVULA RET DOB DISCO ACE 300 12" | 1 2 K 30 S S M N * - PWR MISSION | MATERIAL DO CORPO (ASTM A216 GR.WCB); | MATERIAL DEL CUERPO (ASTM A216 GR.WCB); |  |  | procedimento próprio utilizado no ensaio. | propio utilizado en el ensayo. |  |  | 1 | MATERIAL DO CORPO: (ASTM A216 GR.WCB) | MATERIAL DEL CUERPO: (ASTM A216 GR.WCB) |  | MATERIAL DO CORPO: ACO FUNDIDO ASTM A216 GR.WCB | 6
236900 | VALVULA RET DUPL PORT ACO 300 12" | VALVULA RET DOB DISCO ACE 300 12" | 1 2 K 30 S S M N * - PWR MISSION | MATERIAL DA PORTINHOLA (ASTM A216 GR.WCB); | MATERIAL DO DISCO (ASTM A216 GR.WCB); | Deverão possuir plaqueta de identificação com, no mínimo, as seguintes | Deberán ser proveídos con plaqueta de identificación en lo mínimo con | Certificado dos ensaios hidrostáticos, certificado de matéria prima. | Certificado de los ensayos hidrostáticos, certificado de materia prima. |  |  | 1 | MATERIAL DA PORTINHOLA: (ASTM A216 GR.WCB) | MATERIAL DO DISCO: (ASTM A216 GR.WCB) |  | MATERIAL DA VEDACAO: BUNA N VULCANIZADA | 7
236900 | VALVULA RET DUPL PORT ACO 300 12" | VALVULA RET DOB DISCO ACE 300 12" | 1 2 K 30 S S M N * - PWR MISSION | MATERIAL DA VEDACAO BUNA-N (-56 ºC A +121 ºC); | MATERIAL DEL SELLO BUNA-N (-56 ºC A +121 ºC); | informações: | las siguientes |  |  |  |  | 1 | MATERIAL DA VEDACAO: BUNA-N (-56 ºC A +121 ºC) | MATERIAL DEL SELLO: BUNA-N (-56 ºC A +121 ºC) |  | CARACTERISTICAS ADICIONAIS: EIXO, BATENTES E MOLAS EM ACO INOX AISI 304; DISCO EM ACO FUNDIDO ASTM A216 WCB | 8
236900 | VALVULA RET DUPL PORT ACO 300 12" | VALVULA RET DOB DISCO ACE 300 12" | 1 2 K 30 S S M N * - PWR MISSION | MONTAGEM DA VEDACAO VULCANIZADA NO CORPO; | MONTAJE DEL SELLO VULCANIZADO EN EL CUERPO; | • Fabricante; | informaciones: |  |  |  |  | 1 | MONTAGEM DA VEDACAO: VULCANIZADA NO CORPO | MONTAJE DEL SELLO: VULCANIZADO EN EL CUERPO |  |  | 9
236900 | VALVULA RET DUPL PORT ACO 300 12" | VALVULA RET DOB DISCO ACE 300 12" | 1 2 K 30 S S M N * - PWR MISSION | MATERIAL DA MOLA (ASTM A313 GR 316), ACO INOX AISI- | MATERIAL DEL RESORTE (ASTM A313 GR 316), ACERO INOX | • Material do corpo; | • Fabricante; |  |  |  |  | 1 | MATERIAL DA MOLA: (ASTM A313 GR 316) | MATERIAL DEL RESORTE: (ASTM A313 GR 316) |  |  | 10
236900 | VALVULA RET DUPL PORT ACO 300 12" | VALVULA RET DOB DISCO ACE 300 12" | 1 2 K 30 S S M N * - PWR MISSION | 316; | AISI-316; | • Trim (internos); | • Material del cuerpo; |  |  |  |  | 1 | MATERIAL DA MOLA: ACO INOX AISI-316 | MATERIAL DEL RESORTE: ACERO INOX AISI-316 |  |  | 11
236900 | VALVULA RET DUPL PORT ACO 300 12" | VALVULA RET DOB DISCO ACE 300 12" | 1 2 K 30 S S M N * - PWR MISSION | MATERIAL DO EIXO (ASTM A276 GR 304), ACO INOX AISI- | MATERIAL DEL EJE (ASTM A276 GR 304), ACERO INOX AISI- | • Classe de pressão; | • Trim (internos); |  |  |  |  | 1 | MATERIAL DO EIXO: (ASTM A276 GR 304) | MATERIAL DEL EJE: (ASTM A276 GR 304) |  |  | 12
236900 | VALVULA RET DUPL PORT ACO 300 12" | VALVULA RET DOB DISCO ACE 300 12" | 1 2 K 30 S S M N * - PWR MISSION | 304; | 304; | • Diâmetro nominal; | • Clase de presión; |  |  |  |  | 1 | MATERIAL DO EIXO: ACO INOX AISI-304 | MATERIAL DEL EJE: ACERO INOX AISI-304 |  |  | 13
236900 | VALVULA RET DUPL PORT ACO 300 12" | VALVULA RET DOB DISCO ACE 300 12" | 1 2 K 30 S S M N * - PWR MISSION | MATERIAL EIXO LIMITADOR (ASTM A276 GR 304), ACO INOX | MATERIAL EJE LIMITADOR (ASTM A276 GR 304), ACERO | • Número de série; | • Diámetro nominal; |  |  |  |  | 1 | MATERIAL EIXO LIMITADOR: (ASTM A276 GR 304) | MATERIAL EJE LIMITADOR: (ASTM A276 GR 304) |  |  | 14
236900 | VALVULA RET DUPL PORT ACO 300 12" | VALVULA RET DOB DISCO ACE 300 12" | 1 2 K 30 S S M N * - PWR MISSION | AISI-304; | INOX AISI-304; | • Como opcional a norma construtiva. | • Número de serie; |  |  |  |  | 1 | MATERIAL EIXO LIMITADOR: ACO INOX AISI-304 | MATERIAL EJE LIMITADOR: ACERO INOX AISI-304 |  |  | 15
236900 | VALVULA RET DUPL PORT ACO 300 12" | VALVULA RET DOB DISCO ACE 300 12" | 1 2 K 30 S S M N * - PWR MISSION | CLASSE DE PRESSAO 300 LBS; | CLASE DE PRESION 300 LBS; |  | • Como opcional a norma constructiva. |  |  |  |  | 1 | CLASSE DE PRESSAO: 300 LBS | CLASE DE PRESION: 300 LBS |  |  | 16
236900 | VALVULA RET DUPL PORT ACO 300 12" | VALVULA RET DOB DISCO ACE 300 12" | 1 2 K 30 S S M N * - PWR MISSION | DIAMETRO NOMINAL 12 POL; | DIAMETRO NOMINAL 12 PUL; | [6 empty] | 1 | DIAMETRO NOMINAL POLEGADAS: 12 POL | DIAMETRO NOMINAL PULGADA: 12 PUL |  |  | 17
236900 | VALVULA RET DUPL PORT ACO 300 12" | VALVULA RET DOB DISCO ACE 300 12" | 1 2 K 30 S S M N * - PWR MISSION | DISTANCIA FACES PARALELAS 181 mm; | DISTANCIA CARAS PARALELAS 181 mm; | [6 empty] | 1 | DISTANCIA FACES PARALELAS: 181,00 mm | DISTANCIA CARAS PARALELAS: 181,00 mm |  |  | 18
236900 | VALVULA RET DUPL PORT ACO 300 12" | VALVULA RET DOB DISCO ACE 300 12" | 1 2 K 30 S S M N * - PWR MISSION | NORMAS TECNICAS APLICAVEIS API 594, API 598. | NORMAS TECNICAS APLICABLES API 594, API 598. | [6 empty] | 1 | NORMAS TECNICAS APLICAVEIS: API 594 | NORMAS TECNICAS APLICABLES: API 594 |  |  | 19
236900 | VALVULA RET DUPL PORT ACO 300 12" | VALVULA RET DOB DISCO ACE 300 12" | 1 2 K 30 S S M N * - PWR MISSION | [8 empty] | 1 | NORMAS TECNICAS APLICAVEIS: API 598 | NORMAS TECNICAS APLICABLES: API 598 |  |  | 20
237795 | TRAVA QUIM MET TORQ MEDIO 50G AZ | TRABA QUIM MET TORQ MEDIO 50G AZ | 241 - LOCTITE | TRAVA, QUIMICA; | TRABA, QUIMICA; | REFERENCIA: | REFERENCIA: | INSPEÇÃO: NÃO APLICÁVEL | INSPECCIÓN: NO APLICABLE | Justificamos a aquisição da marca LOCTITE 241, em virtude de não | Justificamos la adquisición de la marca LOCTITE 241, debido no | 1 | APLICACAO: TRAVAMENTO DE ROSCAS | APLCACION: TRABAMIENTO DE ROSCAS |  |  | 1
237795 | TRAVA QUIM MET TORQ MEDIO 50G AZ | TRABA QUIM MET TORQ MEDIO 50G AZ | 241 - LOCTITE | APLICACAO: TRAVAMENTO DE ROSCAS; | APLCACION: TRABAMIENTO DE ROSCAS; | LOCTITE 241 | LOCTITE 241 |  |  | apresentar no processo de manutenção a vitrificação, sendo que, as | presentar em el proceso de mantenimiento la vitrificación, siendo que, | 1 | CURA: ANAEROBICA | SECADO: ANAEROBICA |  |  | 2
237795 | TRAVA QUIM MET TORQ MEDIO 50G AZ | TRABA QUIM MET TORQ MEDIO 50G AZ | 241 - LOCTITE | CURA: ANAEROBICA; | SECADO: ANAEROBICA; |  |  |  |  | demais marcas apresentaram a vitrificação após a montagem, comprometendo | las otras marcas presentarán la vitrificación depués la montaje, | 1 | COMPOSICAO QUIMICA: ESTER DIMETACRILATO | COMPOSICION QUIMICA: ESTER DIMETACRILATO |  |  | 3
237795 | TRAVA QUIM MET TORQ MEDIO 50G AZ | TRABA QUIM MET TORQ MEDIO 50G AZ | 241 - LOCTITE | COMPOSICAO QUIMICA: ESTER DIMETACRILATO; | COMPOSICION QUIMICA: ESTER DIMETACRILATO; | OS MATERIAIS DEVERÃO SER FORNECIDOS COM VALIDADES MINIMA DE | LOS MATERIALES DEBERAN SER PROVEIDOS CON VENCIMIENTO |  |  | a qualidade do travamento químico. | comprometendo la calidad del trabamiento químico. | 1 | APARENCIA: AZUL | APARIENCIA: AZUL |  |  | 4
237795 | TRAVA QUIM MET TORQ MEDIO 50G AZ | TRABA QUIM MET TORQ MEDIO 50G AZ | 241 - LOCTITE | APARENCIA: AZUL; | APARIENCIA: AZUL; | 8 MESES, CONTADOS A PARTIR DA DATA DE ENTREGA. | MINIMO DE 8 MESES, CONTADOS A PARTIR DE LA FECHA DE |  |  | Este material é aplicado em equipamento de relevância da Itaipu, o qual | Esto material es aplicado en equipo importante de la Itaipu, y presenta | 1 | COMPONENTE(S): MONOCOMPONENTE | COMPONENTE(S): MONOCOMPONENTE |  |  | 5
237795 | TRAVA QUIM MET TORQ MEDIO 50G AZ | TRABA QUIM MET TORQ MEDIO 50G AZ | 241 - LOCTITE | COMPONENTE(S): MONOCOMPONENTE; | COMPONENTE(S): MONOCOMPONENTE; |  | ENTREGA. |  |  | apresenta desempenho satisfatório com alto grau de confiabilidade e | disempeño satisfatório, con alto grado de confiabilidade y seguridad. | 1 | CURA SECUNDARIA: ATIVADOR | SECADO SECUNDARIO: ACTIVADOR |  |  | 6
237795 | TRAVA QUIM MET TORQ MEDIO 50G AZ | TRABA QUIM MET TORQ MEDIO 50G AZ | 241 - LOCTITE | CURA SECUNDARIA: ATIVADOR; | SECADO SECUNDARIO: ACTIVADOR; | VALIDADE DEVERÁ ESTAR IMPRESSA NA EMBALAGEM DO MATERIAL. |  |  |  | segurança. | Utilizar otro producto podria comprometer el disempeño del equipo. | 1 | RESISTENCIA: MEDIA | RESISTENCIA: MEDIANA |  |  | 7
237795 | TRAVA QUIM MET TORQ MEDIO 50G AZ | TRABA QUIM MET TORQ MEDIO 50G AZ | 241 - LOCTITE | RESISTENCIA: MEDIA; | RESISTENCIA: MEDIANA; |  | LA FECHA DE VENCIMIENTO DEBERA ESTAR IMPRESO EN EL |  |  | Utilizar outro produto poderia comprometer |  | 1 | EMBALAGEM: BISNAGA | EMBALAJE: TUBO |  |  | 8
237795 | TRAVA QUIM MET TORQ MEDIO 50G AZ | TRABA QUIM MET TORQ MEDIO 50G AZ | 241 - LOCTITE | EMBALAGEM: BISNAGA; | EMBALAJE: BISNAGA; |  | EMBALAJE. |  |  | o desempenho do equipamento. |  | 1 | CAPACIDADE DA EMBALAGEM: 50 g | CAPACIDAD DEL EMBALAJE: 50 g |  |  | 9
237795 | TRAVA QUIM MET TORQ MEDIO 50G AZ | TRABA QUIM MET TORQ MEDIO 50G AZ | 241 - LOCTITE | CAPACIDADE DA EMBALAGEM: 50 g; | CAPACIDAD DEL EMBALAJE: 50 g; | [6 empty] | 1 | REFERENCIA: 241 | REFERENCIA: 241 |  |  | 10
237795 | TRAVA QUIM MET TORQ MEDIO 50G AZ | TRABA QUIM MET TORQ MEDIO 50G AZ | 241 - LOCTITE | REFERENCIA: 241; | REFERENCIA: 241; | [6 empty] | 1 | FABRICANTE: LOCTITE | FABRICANTE: LOCTITE |  |  | 11
237795 | TRAVA QUIM MET TORQ MEDIO 50G AZ | TRABA QUIM MET TORQ MEDIO 50G AZ | 241 - LOCTITE | FABRICANTE: LOCTITE. | FABRICANTE: LOCTITE. | [6 empty] | 1 |  |  |  |  | 12
237795 | TRAVA QUIM MET TORQ MEDIO 50G AZ | TRABA QUIM MET TORQ MEDIO 50G AZ | 241 - LOCTITE | REFERÊNCIA: 241 | REFERENCIA: 241 | [6 empty] | 1 |  |  |  |  | 13
237795 | TRAVA QUIM MET TORQ MEDIO 50G AZ | TRABA QUIM MET TORQ MEDIO 50G AZ | 241 - LOCTITE | MARCA: LOCTITE | MARCA: LOCTITE | [6 empty] | 1 |  |  |  |  | 14
237809 | TRAVA QUIM MET TORQ BAIXO 50G VT | TRABA QUIM MET TORQ BAJO 50G VT | 221 - LOCTITE | TRAVA, QUIMICA; | TRABA, QUIMICA; | REFERENCIA: | REFERENCIA: | INSPEÇÃO: NÃO APLICÁVEL | INSPECCIÓN: NO APLICABLE | Justificamos a aquisição da marca LOCTITE 221 | Justificamos la adquisición de la marca LOCTITE 221 | 1 | APLICACAO: TRAVAMENTO DE ROSCAS | APLCACION: TRABAMIENTO DE ROSCAS |  |  | 1
237809 | TRAVA QUIM MET TORQ BAIXO 50G VT | TRABA QUIM MET TORQ BAJO 50G VT | 221 - LOCTITE | APLICACAO: TRAVAMENTO DE ROSCAS; | APLCACION: TRABAMIENTO DE ROSCAS; | LOCTITE - 221 | LOCTITE - 221 |  |  | devido ao fato de que, no processo de manutenção, | debido a que, en el proceso de mantenimiento, | 1 | CURA: ANAEROBICA | SECADO: ANAEROBICA |  |  | 2
237809 | TRAVA QUIM MET TORQ BAIXO 50G VT | TRABA QUIM MET TORQ BAJO 50G VT | 221 - LOCTITE | CURA: ANAEROBICA; | SECADO: ANAEROBICA; |  |  |  |  | não apresenta vitrificação. Em contraste, outras | no presenta vitrificación. En contraste, otras marcas | 1 | COMPOSICAO QUIMICA: ESTER DIMETACRILATO | COMPOSICION QUIMICA: ESTER DIMETACRILATO |  |  | 3
237809 | TRAVA QUIM MET TORQ BAIXO 50G VT | TRABA QUIM MET TORQ BAJO 50G VT | 221 - LOCTITE | COMPOSICAO QUIMICA: ESTER DIMETACRILATO; | COMPOSICION QUIMICA: ESTER DIMETACRILATO; | OS MATERIAIS DEVERÃO SER FORNECIDOS COM VALIDADES MINIMA DE | LOS MATERIALES DEBERAN SER PROVEIDOS CON VENCIMIENTO |  |  | marcas apresentam esse fenômeno após a montagem, | experimentan este fenómeno después del montaje, lo | 1 | APARENCIA: VIOLETA | APARIENCIA: VIOLETA |  |  | 4
237809 | TRAVA QUIM MET TORQ BAIXO 50G VT | TRABA QUIM MET TORQ BAJO 50G VT | 221 - LOCTITE | APARENCIA: VIOLETA; | APARIENCIA: VIOLETA; | 8 MESES, CONTADOS A PARTIR DA DATA DE ENTREGA. | MINIMO DE 8 MESES, CONTADOS A PARTIR DE LA FECHA DE |  |  | o que compromete a qualidade do tratamento químico. | que compromete la calidad del tratamiento químico. | 1 | COMPONENTE(S): MONOCOMPONENTE | COMPONENTE(S): MONOCOMPONENTE |  |  | 5
237809 | TRAVA QUIM MET TORQ BAIXO 50G VT | TRABA QUIM MET TORQ BAJO 50G VT | 221 - LOCTITE | COMPONENTE(S): MONOCOMPONENTE; | COMPONENTE(S): MONOCOMPONENTE; |  | ENTREGA. |  |  |  |  | 1 | VISCOSIDADE: BAIXA | VISCOSIDAD: BAJA |  |  | 6
237809 | TRAVA QUIM MET TORQ BAIXO 50G VT | TRABA QUIM MET TORQ BAJO 50G VT | 221 - LOCTITE | VISCOSIDADE: BAIXA; | VISCOSIDAD: BAJA; | VALIDADE DEVERÁ ESTAR IMPRESSA NA EMBALAGEM DO MATERIAL. |  |  |  | Este material é aplicado em um equipamento crucial | Este material se aplica en un equipo crucial de Itaipú | 1 | CURA SECUNDARIA: ATIVADOR | SECADO SECUNDARIO: ACTIVADOR |  |  | 7
237809 | TRAVA QUIM MET TORQ BAIXO 50G VT | TRABA QUIM MET TORQ BAJO 50G VT | 221 - LOCTITE | CURA SECUNDARIA: ATIVADOR; | SECADO SECUNDARIO: ACTIVADOR; |  | LA FECHA DE VENCIMIENTO DEBERA ESTAR IMPRESO EN EL |  |  | de Itaipu e demonstrou um desempenho satisfatório, | y ha demostrado un desempeño satisfactorio, con un alto grado de | 1 | RESISTENCIA: BAIXA | RESISTENCIA: BAJA |  |  | 8
237809 | TRAVA QUIM MET TORQ BAIXO 50G VT | TRABA QUIM MET TORQ BAJO 50G VT | 221 - LOCTITE | RESISTENCIA: BAIXA; | RESISTENCIA: BAJA; |  | EMBALAJE. |  |  | com alto grau de confiabilidade e segurança. | confiabilidad y seguridad. El uso de otro producto | 1 | EMBALAGEM: BISNAGA | EMBALAJE: TUBO |  |  | 9
237809 | TRAVA QUIM MET TORQ BAIXO 50G VT | TRABA QUIM MET TORQ BAJO 50G VT | 221 - LOCTITE | EMBALAGEM: BISNAGA; | EMBALAJE: BISNAGA; |  |  |  |  | O uso de outro produto poderia afetar o desempenho | podría afectar el rendimiento del equipo. | 1 | CAPACIDADE DA EMBALAGEM: 50 g | CAPACIDAD DEL EMBALAJE: 50 g |  |  | 10
237809 | TRAVA QUIM MET TORQ BAIXO 50G VT | TRABA QUIM MET TORQ BAJO 50G VT | 221 - LOCTITE | CAPACIDADE DA EMBALAGEM: 50 g; | CAPACIDAD DEL EMBALAJE: 50 g; |  |  |  |  | do equipamento. |  | 1 | REFERENCIA: 221 | REFERENCIA: 221 |  |  | 11
237809 | TRAVA QUIM MET TORQ BAIXO 50G VT | TRABA QUIM MET TORQ BAJO 50G VT | 221 - LOCTITE | REFERENCIA: 221; | REFERENCIA: 221; | [6 empty] | 1 | FABRICANTE: LOCTITE | FABRICANTE: LOCTITE |  |  | 12
237809 | TRAVA QUIM MET TORQ BAIXO 50G VT | TRABA QUIM MET TORQ BAJO 50G VT | 221 - LOCTITE | FABRICANTE: LOCTITE. | FABRICANTE: LOCTITE. | [6 empty] | 1 |  |  |  |  | 13
237809 | TRAVA QUIM MET TORQ BAIXO 50G VT | TRABA QUIM MET TORQ BAJO 50G VT | 221 - LOCTITE | REFERÊNCIA: 221 | REFERENCIA: 221 | [6 empty] | 1 |  |  |  |  | 14
237809 | TRAVA QUIM MET TORQ BAIXO 50G VT | TRABA QUIM MET TORQ BAJO 50G VT | 221 - LOCTITE | MARCA: LOCTITE | MARCA: LOCTITE | [6 empty] | 1 |  |  |  |  | 15
240567 | PARAFUSO SEXT ACO/ZQ UNC 1/4X1" | TORNILLO HEXAG ACE/CF UNC 1/4X1" |  | PARAFUSO; | BULON; |  |  | INSPEÇÃO: NÃO APLICÁVEL | INSPECCIÓN: NO APLICABLE |  |  | 2 | TIPO: CABECA SEXTAVADA | TIPO: CABECA SEXTAVADA |  |  | 1
240567 | PARAFUSO SEXT ACO/ZQ UNC 1/4X1" | TORNILLO HEXAG ACE/CF UNC 1/4X1" |  | CABECA SEXTAVADA; | CABEZA HEXAGONAL; | [6 empty] | 2 | MATERIAL: ACO CARBONO | MATERIAL: ACERO CARBONO |  |  | 2
240567 | PARAFUSO SEXT ACO/ZQ UNC 1/4X1" | TORNILLO HEXAG ACE/CF UNC 1/4X1" |  | ACO CARBONO; | ACERO CARBONO; | [6 empty] | 2 | PROTECAO SUPERFICIAL: ZINCADO A QUENTE | PROTECCION SUPERFICIAL: ZINCADO AL FUEGO |  |  | 3
240567 | PARAFUSO SEXT ACO/ZQ UNC 1/4X1" | TORNILLO HEXAG ACE/CF UNC 1/4X1" |  | PROTECAO SUPERFICIAL ZINCADO A QUENTE; | PROTECCION SUPERFICIAL CINCADO A FUEGO; | [6 empty] | 2 | TIPO DE ROSCA: #1UNC | TIPO DE ROSCA: #1UNC |  |  | 4
240567 | PARAFUSO SEXT ACO/ZQ UNC 1/4X1" | TORNILLO HEXAG ACE/CF UNC 1/4X1" |  | ROSCA UNC; | ROSCA UNC; | [6 empty] | 2 | TIPO DE ROSCA: #2CLASSE 2A | TIPO DE ROSCA: #2CLASSE 2A |  |  | 5
240567 | PARAFUSO SEXT ACO/ZQ UNC 1/4X1" | TORNILLO HEXAG ACE/CF UNC 1/4X1" |  | FIOS POR POLEGADA 20; | HILOS POR PULGADA 20; | [6 empty] | 2 | NUMERO DE FIOS POR POLEGADA: 20 Un | NUMERO DE HILOS POR PULGADA: 20 Un |  |  | 6
240567 | PARAFUSO SEXT ACO/ZQ UNC 1/4X1" | TORNILLO HEXAG ACE/CF UNC 1/4X1" |  | OBS: CLASSE 2 A; | OBS: CLASE 2 A; | [6 empty] | 2 | DIAMETRO NOMINAL: 1/4POL | DIAMETRO NOMINAL: 1/4POL |  |  | 7
240567 | PARAFUSO SEXT ACO/ZQ UNC 1/4X1" | TORNILLO HEXAG ACE/CF UNC 1/4X1" |  | DIAMETRO NOMINAL 1/4 POLEGADA; | DIAMETRO NOMINAL 1/4 PULGADA; | [6 empty] | 2 | COMPRIMENTO TOTAL: 25,40 mm | LONGITUD TOTAL: 25,40 mm |  |  | 8
240567 | PARAFUSO SEXT ACO/ZQ UNC 1/4X1" | TORNILLO HEXAG ACE/CF UNC 1/4X1" |  | COMPRIMENTO 1 POLEGADA. | LARGO 1 PULGADA. | [6 empty] | 2 |  |  |  |  | 9
240583 | ARRUELA LIS RED INOX 5/16"X17X1,4MM | ARANDELA LIS RED INOX 5/16"X17X1,4MM |  | ARRUELA; | ARANDELA; |  |  | INSPEÇÃO: NÃO APLICÁVEL | INSPECCIÓN: NO APLICABLE |  |  | 1 | TIPO: LISA SIMPLES | TIPO: LISA SIMPLE |  |  | 1
240583 | ARRUELA LIS RED INOX 5/16"X17X1,4MM | ARANDELA LIS RED INOX 5/16"X17X1,4MM |  | LISA SIMPLES; | LISA SIMPLE; | [6 empty] | 1 | MATERIAL: ACO INOX AISI 420 | MATERIAL: ACO INOX AISI 420 |  |  | 2
240583 | ARRUELA LIS RED INOX 5/16"X17X1,4MM | ARANDELA LIS RED INOX 5/16"X17X1,4MM |  | ACO INOX AISI 420; | ACERO INOX AISI 420; | [6 empty] | 1 | FORMATO: REDONDO | FORMA: REDONDO |  |  | 3
240583 | ARRUELA LIS RED INOX 5/16"X17X1,4MM | ARANDELA LIS RED INOX 5/16"X17X1,4MM |  | FORMATO REDONDO; | FORMAO REDONDO; | [6 empty] | 1 | TIPO DE FURO: FURO REDONDO | TIPO DE AJUGERO: AGUJERO REDONDO |  |  | 4
240583 | ARRUELA LIS RED INOX 5/16"X17X1,4MM | ARANDELA LIS RED INOX 5/16"X17X1,4MM |  | FURO REDONDO; | AGUJERO REDONDO; | [6 empty] | 1 | DIAMETRO NOMINAL: 5/16 POLEGADA | DIAMETRO NOMINAL: 5/16 PULGADA |  |  | 5
240583 | ARRUELA LIS RED INOX 5/16"X17X1,4MM | ARANDELA LIS RED INOX 5/16"X17X1,4MM |  | DIAMETRO NOMINAL 5/16 POLEGADA; | DIAMETRO NOMINAL 5/16 PULGADA; | [6 empty] | 1 | DIAMETRO EXTERNO: 17,30 mm | DIAMETRO EXTERNO: 17,30 mm |  |  | 6
240583 | ARRUELA LIS RED INOX 5/16"X17X1,4MM | ARANDELA LIS RED INOX 5/16"X17X1,4MM |  | DIAMETRO EXTERNO 17,3 mm; | DIAMETRO EXTERNO 17,3 mm; | [6 empty] | 1 | ESPESSURA: 1,30 mm | ESPESOR: 1,30 mm |  |  | 7
240583 | ARRUELA LIS RED INOX 5/16"X17X1,4MM | ARANDELA LIS RED INOX 5/16"X17X1,4MM |  | ESPESSURA 1,3 mm; | ESPESOR 1,3 mm; | [6 empty] | 1 | NORMAS TECNICAS APLICAVEIS: ANSI B27.2 | NORMAS TECNICAS APLICABLES: ANSI B27.2 |  |  | 8
240583 | ARRUELA LIS RED INOX 5/16"X17X1,4MM | ARANDELA LIS RED INOX 5/16"X17X1,4MM |  | NORMAS TECNICAS APLICAVEIS ANSI B27.2. | NORMAS TECNICAS APLICABLES ANSI B27.2. | [6 empty] | 1 |  |  |  |  | 9
245283 | CHAPA ACO ASTM A-36 5/16"X1000X2000MM | CHAPA ACE ASTM A-36 5/16"X1000X2000MM |  | CHAPA, METALICA; | CHAPA, METALICA; |  |  | INSPEÇÃO: NÃO APLICÁVEL | INSPECCIÓN: NO APLICABLE |  |  | 1 | MATERIAL: ACO CARBONO ASTM A-36 | MATERIAL: ACERO CARBONO ASTM A-36 |  |  | 1
245283 | CHAPA ACO ASTM A-36 5/16"X1000X2000MM | CHAPA ACE ASTM A-36 5/16"X1000X2000MM |  | MATERIAL ACO CARBONO ASTM A-36; | MATERIAL ACERO CARBONO ASTM A-36; | [6 empty] | 1 | PROCESSO DE FABRICACAO: LAMINADO QUENTE | PROCESO DE FABRICACION: LAMINADO AL FUEGO |  |  | 2
245283 | CHAPA ACO ASTM A-36 5/16"X1000X2000MM | CHAPA ACE ASTM A-36 5/16"X1000X2000MM |  | PROCESSO DE FABRICACAO LAMINADO QUENTE; | PROCESO DE FABRICACION LAMINADO AL FUEGO; | [6 empty] | 1 | ESPESSURA (POLEGADA): 5/16 POLEGADA | ESPESOR (PULGADA): 5/16 PULGADA |  |  | 3
245283 | CHAPA ACO ASTM A-36 5/16"X1000X2000MM | CHAPA ACE ASTM A-36 5/16"X1000X2000MM |  | ESPESSURA 5/16 POLEGADA; | ESPESOR 5/16 PULGADA; | [6 empty] | 1 | LARGURA: 1.000,00 mm | ANCHO: 1.000,00 mm |  |  | 4
245283 | CHAPA ACO ASTM A-36 5/16"X1000X2000MM | CHAPA ACE ASTM A-36 5/16"X1000X2000MM |  | LARGURA 1000 mm; | ANCHO 1000 mm; | [6 empty] | 1 | COMPRIMENTO: 2.000,00 mm | LARGO: 2.000,00 mm |  |  | 5
245283 | CHAPA ACO ASTM A-36 5/16"X1000X2000MM | CHAPA ACE ASTM A-36 5/16"X1000X2000MM |  | COMPRIMENTO 2000 mm. | LARGO 2000 mm | [6 empty] | 1 |  |  |  |  | 6
245895 | RESINA ANAEROBICA BISN 50CC | RESINA ANAEROBICA BISN 50CC |  | RESINA ANAEROBICA; | RESINA ANAEROBICA; | O material a ser fornecido deverá ter validade | El producto deberá tener marcado por el cuerpo | INSPEÇÃO: NÃO APLICÁVEL | INSPECCIÓN: NO APLICABLE | Este material é aplicado em equipamento | Este material es aplicado en equipos de rele- | 2 | MATERIAL: RESINA ANAEROBICA | MATERIAL: RESINA ANAEROBICA |  |  | 1
245895 | RESINA ANAEROBICA BISN 50CC | RESINA ANAEROBICA BISN 50CC |  | PARA VEDACAO E TRAVAMENTO DE | PARA SELLOS Y TRABAS DE BRIDAS Y | mínima de 12 meses, contados a partir da data | o embalaje fecha de vencimiento minimo de 12 |  |  | de relevância da Itaipu, o qual apresenta | vancia de la Itaipu, y muestra rendimiento | 2 | EMBALAGEM: BISNAGA 50CC | EMBALAJE: BISNAGA 50CC |  |  | 2
245895 | RESINA ANAEROBICA BISN 50CC | RESINA ANAEROBICA BISN 50CC |  | FLANGES E ROSCAS METALICAS; | ROSCAS METALICAS; | da entrega, validade esta impressa na embalagem | meses, contados a partir de la fecha de entrega |  |  | desempenho satisfatório com alto grau de | satisfactorio con gran confiabilidad y segu- | 2 |  |  |  |  | 3
245895 | RESINA ANAEROBICA BISN 50CC | RESINA ANAEROBICA BISN 50CC |  | EMBALAGEM BISNAGA 50CC; | EMBALAJE TUBO DE 50CC; | das mesmas. | del mismo. |  |  | confiabilidade e segurança. | ridad. | 2 |  |  |  |  | 4
245895 | RESINA ANAEROBICA BISN 50CC | RESINA ANAEROBICA BISN 50CC |  | MARCA LOCTITE REF. 515. | MARCA LOCTITE REF. 515. |  |  |  |  | Utilizar outro produto poderia comprometer | Utilizar otro producto podría comprometer el | 2 |  |  |  |  | 5
245895 | RESINA ANAEROBICA BISN 50CC | RESINA ANAEROBICA BISN 50CC | [7 empty] | o desempenho do equipamento. | rendimiento del equipo. | 2 |  |  |  |  | 6
245895 | RESINA ANAEROBICA BISN 50CC | RESINA ANAEROBICA BISN 50CC | [9 empty] | 2 |  |  |  |  | 7
246352 | SELO MEC 21 BF 1 C1 ALBRIZZI | SELLO MEC 21 BF 1 C1 ALBRIZZI |  | SELO, MECANICO; | SELLO, MECANICO; |  |  | INSPEÇÃO: CLASSE 3 | INSPECCIÓN: CLASE 3 |  |  | 2 |  |  |  |  | 1
246352 | SELO MEC 21 BF 1 C1 ALBRIZZI | SELLO MEC 21 BF 1 C1 ALBRIZZI |  | PARA BOMBAS ALBRIZZI; | PARA BOMBAS ALBRIZZI; | [6 empty] | 2 |  |  |  |  | 2
246352 | SELO MEC 21 BF 1 C1 ALBRIZZI | SELLO MEC 21 BF 1 C1 ALBRIZZI |  | DIAMETRO INTERNO 3/4 POLEGADA. | DIAMETRO INTERNO 3/4 POLEGADA. | [6 empty] | 2 |  |  |  |  | 3
249572 | PORCA SEXT INOX 304 UNC 5/16" | TUERCA HEXAG INOX 304 UNC 5/16" |  | PORCA; | TUERCA; |  |  | INSPEÇÃO: NÃO APLICÁVEL | INSPECCIÓN: NO APLICABLE |  |  | 1 | TIPO: SEXTAVADA | TIPO: HEXAGONAL | FORNECEDOR - - - AMF-CUNO | TIPO: SEXTAVADA | 1
249572 | PORCA SEXT INOX 304 UNC 5/16" | TUERCA HEXAG INOX 304 UNC 5/16" |  | SEXTAVADA; | HEXAGONAL; | [6 empty] | 1 | MATERIAL: ACO INOX AISI 420 | MATERIAL: ACERO INOX AISI 420 |  | MATERIAL: ACO INOX AISI-420 | 2
249572 | PORCA SEXT INOX 304 UNC 5/16" | TUERCA HEXAG INOX 304 UNC 5/16" |  | ACO INOX AISI 304; | ACERO INOX AISI 304; | [6 empty] | 1 | TIPO DE ROSCA: UNC | TIPO DE ROSCA: UNC |  | DIMENSOES: DIAMETRO: 5/16 POL. | 3
249572 | PORCA SEXT INOX 304 UNC 5/16" | TUERCA HEXAG INOX 304 UNC 5/16" |  | ROSCA UNC; | ROSCA UNC; | [6 empty] | 1 | NUMERO DE FIOS POR POLEGADA: 18 | NUMERO DE HILOS POR PULGADA: 18 |  | TIPO DE ROSCA: UNC | 4
249572 | PORCA SEXT INOX 304 UNC 5/16" | TUERCA HEXAG INOX 304 UNC 5/16" |  | NUMERO DE FIOS POR POLEGADA 18; | NUMERO DE HILOS POR PULGADA 18; | [6 empty] | 1 | DIAMETRO NOMINAL-C: 5/16 POLEGADA | DIAMETRO NOMINAL: 5/16 PULGADA |  | CARACTERISTICAS ADICIONAIS: NUMERO DE FIOS POR POLEGADA: 18; CHANFRADO EM AMBOS OS LADOS | 5
249572 | PORCA SEXT INOX 304 UNC 5/16" | TUERCA HEXAG INOX 304 UNC 5/16" |  | DIAMETRO NOMINAL 5/16 POLEGADA; | DIAMETRO NOMINAL 5/16 PULGADA; | [6 empty] | 1 | NORMAS TECNICAS APLICAVEIS: ASME B 18.2.2 | NORMAS TECNICAS APLICABLES: ASME B 18.2.2 |  |  | 6
249572 | PORCA SEXT INOX 304 UNC 5/16" | TUERCA HEXAG INOX 304 UNC 5/16" |  | NORMAS TECNICAS APLICAVEIS ASME B 18.2.2. | NORMAS TECNICAS APLICABLES ASME B 18.2.2. | [6 empty] | 1 |  |  |  |  | 7
25330 | EXTRATOR GRAMP ESPAT 150MM | EXTRACTOR GRAPA ESPAT 150MM |  | EXTRATOR, GRAMPO; | EXTRACTOR, GRAPA; |  |  | INSPEÇÃO: NÃO APLICÁVEL | INSPECCIÓN: NO APLICABLE |  |  | 1 | TIPO: ESPATULA | TIPO: ESPATULA |  |  | 1
25330 | EXTRATOR GRAMP ESPAT 150MM | EXTRACTOR GRAPA ESPAT 150MM |  | TIPO: ESPÁTULA; | TIPO: ESPATULA; | [6 empty] | 1 | MATERIAL: METAL | MATERIAL: METAL |  |  | 2
25330 | EXTRATOR GRAMP ESPAT 150MM | EXTRACTOR GRAPA ESPAT 150MM |  | MATERIAL: METAL; | MATERIAL: METAL; | [6 empty] | 1 | PROTECAO SUPERFICIAL: NIQUELADO | PROTECCION SUPERFICIAL: NIQUELADO |  |  | 3
25330 | EXTRATOR GRAMP ESPAT 150MM | EXTRACTOR GRAPA ESPAT 150MM |  | PROTEÇÃO SUPERFICIAL: NIQUELADO; | PROTECCION SUPERFICIAL: NIQUELADO; | [6 empty] | 1 | COMPRIMENTO: 150,0000 mm | LONGITUD: 150,0000 mm |  |  | 4
25330 | EXTRATOR GRAMP ESPAT 150MM | EXTRACTOR GRAPA ESPAT 150MM |  | COMPRIMENTO: 150 MM. | LARGO: 150 mm. | [6 empty] | 1 |  |  |  |  | 5
254258 | CARRINHO MAO PNEU MAC 2,25X8" 50L | CARRETILLA CUBIER 2,25X8" 50L |  | CARRINHO, MAO; | CARRETILLA, MANO; | O material deve ser entregue montado. | El material debe ser entregue montado | INSPEÇÃO: NÃO APLICÁVEL | INSPECCIÓN: NO APLICABLE |  |  | 2 | TIPO: #1COM PNEU DE BORRACHA | TIPO: #1COM PNEU DE BORRACHA |  |  | 1
254258 | CARRINHO MAO PNEU MAC 2,25X8" 50L | CARRETILLA CUBIER 2,25X8" 50L |  | CHAPA DE ACO; | CHAPA DE ACERO; | [6 empty] | 2 | TIPO: #2MACICO 2,25X8POL | TIPO: #2MACICO 2,25X8POL |  |  | 2
254258 | CARRINHO MAO PNEU MAC 2,25X8" 50L | CARRETILLA CUBIER 2,25X8" 50L |  | TIPO COM PNEU DE BORRACHA MACICO 2,25X8 POLEGADAS; | TIPO CON CUBIERTA DE GOMA MACIZA 2,25X8 PULGADAS; | [6 empty] | 2 | MATERIAL: CHAPA DE ACO | MATERIAL: CHAPA DE ACO |  |  | 3
254258 | CARRINHO MAO PNEU MAC 2,25X8" 50L | CARRETILLA CUBIER 2,25X8" 50L |  | CAPACIDADE 50 LITROS. | CAPACIDAD 50 LITROS. | [6 empty] | 2 | CAPACIDADE: 50LITROS | CAPACIDAD: 50LITROS |  |  | 4
254371 | VALVULA RET PORT BR NPT 300 20,6BAR 1" | VALVULA RET COMP BR NPT 300 20,6BAR 1" |  | VALVULA, RETENCAO; | VALVULA, RETENCION; | REF DECA/MIPEL FIG 460 | REF DECA/MIPEL FIG 460 | INSPEÇÃO: NÃO APLICÁVEL | INSPECCIÓN: NO APLICABLE |  |  | 2 |  |  |  |  | 1
254371 | VALVULA RET PORT BR NPT 300 20,6BAR 1" | VALVULA RET COMP BR NPT 300 20,6BAR 1" |  | TIPO PORTINHOLA; | TIPO COMPUERTA; | [6 empty] | 2 |  |  |  |  | 2
254371 | VALVULA RET PORT BR NPT 300 20,6BAR 1" | VALVULA RET COMP BR NPT 300 20,6BAR 1" |  | CLASSE DE PRESSAO 300; | CLASE DE PRESION 300; | [6 empty] | 2 |  |  |  |  | 3
254371 | VALVULA RET PORT BR NPT 300 20,6BAR 1" | VALVULA RET COMP BR NPT 300 20,6BAR 1" |  | PRESSAO MAXIMA DE TRABALHO 20,6 bar; | PRESION MAXIMA DE TRABAJO 20,6 bar; | [6 empty] | 2 |  |  |  |  | 4
254371 | VALVULA RET PORT BR NPT 300 20,6BAR 1" | VALVULA RET COMP BR NPT 300 20,6BAR 1" |  | DIAMETRO NOMINAL 1 POLEGADA; | DIAMETRO NOMINAL 1 PULGADA; | [6 empty] | 2 |  |  |  |  | 5
254371 | VALVULA RET PORT BR NPT 300 20,6BAR 1" | VALVULA RET COMP BR NPT 300 20,6BAR 1" |  | EXTREMIDADE(S) ROSCA FEMEA NPT; | EXTREMIDAD(ES) ROSCA HEMBRA NPT; | [6 empty] | 2 |  |  |  |  | 6
254371 | VALVULA RET PORT BR NPT 300 20,6BAR 1" | VALVULA RET COMP BR NPT 300 20,6BAR 1" |  | DISTANCIA ENTRE FACES PARALELAS 106 mm; | DISTANCIA ENTRE CARAS PARALELAS 106 mm; | [6 empty] | 2 |  |  |  |  | 7
254371 | VALVULA RET PORT BR NPT 300 20,6BAR 1" | VALVULA RET COMP BR NPT 300 20,6BAR 1" |  | CORPO BRONZE FUNDIDO ASTM B62; | CUERPO BRONCE FUNDIDO ASTM B62; | [6 empty] | 2 |  |  |  |  | 8
254371 | VALVULA RET PORT BR NPT 300 20,6BAR 1" | VALVULA RET COMP BR NPT 300 20,6BAR 1" |  | VEDACAO ACO INOX. | VEDACION DE ACERO INOX. | [6 empty] | 2 |  |  |  |  | 9
25631 | LIVRO ATAS CAPA DURA 100FL | LIBRO ACTAS TAPA DURA 100HJ |  | LIVRO, ATAS; | LIBRO, ACTAS; |  |  | INSPEÇÃO: NÃO APLICÁVEL | INSPECCIÓN: NO APLICABLE |  |  | 2 | TIPO DE CAPA: DURA COR PRETA | TIPO DE TAPA: DURA COR PRETA |  |  | 1
25631 | LIVRO ATAS CAPA DURA 100FL | LIBRO ACTAS TAPA DURA 100HJ |  | CAPA DURA; | TAPA DURA; | [6 empty] | 2 | QUANTIDADE DE FOLHAS: 100 Un | CANTIDAD DE HOJAS: 100 Un |  |  | 2
25631 | LIVRO ATAS CAPA DURA 100FL | LIBRO ACTAS TAPA DURA 100HJ |  | COR PRETA; | COLOR NEGRO; | [6 empty] | 2 | COMPRIMENTO: 336,0000 mm | LONGITUD: 336,0000 mm |  |  | 3
25631 | LIVRO ATAS CAPA DURA 100FL | LIBRO ACTAS TAPA DURA 100HJ |  | 100 FOLHAS; | 100 HOJAS; | [6 empty] | 2 | LARGURA: 228,0000 mm | ANCHO: 228,0000 mm |  |  | 4
25631 | LIVRO ATAS CAPA DURA 100FL | LIBRO ACTAS TAPA DURA 100HJ |  | COMPRIMENTO 336 mm (+/-5%); | LARGO 336 mm (+/-5%); | [6 empty] | 2 |  |  |  |  | 5
25631 | LIVRO ATAS CAPA DURA 100FL | LIBRO ACTAS TAPA DURA 100HJ |  | LARGURA 228 mm (+/-5%). | ANCHO 228 mm (+/-5%). | [6 empty] | 2 |  |  |  |  | 6
25631 | LIVRO ATAS CAPA DURA 100FL | LIBRO ACTAS TAPA DURA 100HJ | [9 empty] | 2 |  |  |  |  | 7
256331 | VALVULA LIMIT PRES HAGS-301384-P1/ABB | VALVULA LIMIT PRES HAGS-301384-P1/ABB | HAGS 301384-P1 - ABB | VALVULA, LIMITADORA PRESSAO; | VALVULA, LIMITADORA DE PRESION; |  |  | INSPEÇÃO: NÃO APLICÁVEL | INSPECCIÓN: NO APLICABLE | ENQUADRAMENTO NA NGL: | ENCUADRAMIENTO EN LA NGL: | 1 | TIPO: DIRETAMENTE OPERADA | TIPO: DIRETAMENTE OPERADA | ORIGINAL - HAGS 301384-P1 - ABB | TIPO: DIRETAMENTE OPERADA | 1
256331 | VALVULA LIMIT PRES HAGS-301384-P1/ABB | VALVULA LIMIT PRES HAGS-301384-P1/ABB | HAGS 301384-P1 - ABB | TIPO DIRETAMENTE OPERADA; | TIPO DIRECTAMENTE OPERADA; |  |  |  |  | ART. 20, INC. III - QUANDO SE TRATAR EQUIPAMENTOS, PEÇAS DE REPOSIÇÃO | ART. 20, INC. III – CUANDO SE TRATE DE EQUIPOS, PIEZAS DE REPOSICION Y/O | 1 | FLUIDOS: #1OLEO HIDRAULICO UNIVIS J13 | FLUIDOS: #1OLEO HIDRAULICO UNIVIS J13 |  | FLUIDOS: OLEO HIDRAULICO CALIDAD UNIVIS J13 | 2
256331 | VALVULA LIMIT PRES HAGS-301384-P1/ABB | VALVULA LIMIT PRES HAGS-301384-P1/ABB | HAGS 301384-P1 - ABB | FLUIDOS OLEO HIDRAULICO UNIVIS J13; | FLUIDOS ACEITE HIDRAULICO UNIVIS J13; |  |  |  |  | E/OU SERVIÇOS PARA INSTALAÇÕES, DESTINADAS À PRODUÇÃO DE ENERGIA | SERVICIOS PARA INSTALACIONES DESTINADAS A LA PRODUCCION DE ENERGIA | 1 | FLUIDOS: #2REFERENCIA HAGS 301384-P1 | FLUIDOS: #2REFERENCIA HAGS 301384-P1 |  |  | 3
256331 | VALVULA LIMIT PRES HAGS-301384-P1/ABB | VALVULA LIMIT PRES HAGS-301384-P1/ABB | HAGS 301384-P1 - ABB | REFERENCIA HAGS 301384-P1; | REFERENCIA HAGS 301384-P1; |  |  |  |  | ELÉTRICA, QUE SE DEVAM ADQUIRIR DOS MESMOS FABRICANTES OU FORNECEDORES | ELECTRICA, QUE SE DEBAN ADQUIRIR DE LOS MISMOS FABRICANTES O PROVEEDORES | 1 | FLUIDOS: #3ABB | FLUIDOS: #3ABB |  |  | 4
256331 | VALVULA LIMIT PRES HAGS-301384-P1/ABB | VALVULA LIMIT PRES HAGS-301384-P1/ABB | HAGS 301384-P1 - ABB | ABB. | ABB. |  |  |  |  | EXCLUSIVOS. | EXCLUSIVOS. | 1 |  |  |  |  | 5
256331 | VALVULA LIMIT PRES HAGS-301384-P1/ABB | VALVULA LIMIT PRES HAGS-301384-P1/ABB | HAGS 301384-P1 - ABB | [8 empty] | 1 |  |  |  |  | 6
256331 | VALVULA LIMIT PRES HAGS-301384-P1/ABB | VALVULA LIMIT PRES HAGS-301384-P1/ABB | HAGS 301384-P1 - ABB | [8 empty] | 1 |  |  |  |  | 7
256331 | VALVULA LIMIT PRES HAGS-301384-P1/ABB | VALVULA LIMIT PRES HAGS-301384-P1/ABB | HAGS 301384-P1 - ABB | [6 empty] | SOLICITAMOS ADQUIRIR DA EMPRESA "ABB SWITZERLAND LTD.", O MATERIAL |  | 1 |  |  |  |  | 8
256331 | VALVULA LIMIT PRES HAGS-301384-P1/ABB | VALVULA LIMIT PRES HAGS-301384-P1/ABB | HAGS 301384-P1 - ABB | [6 empty] | CONSTANTE NESTA RC, POR SER O FABRICANTE ORIGINAL E FORNECEDORA DOS | SOLICITAMOS ADQUIRIR DE LA EMPRESA "ABB SWITZERLAND LTD.", EL MATERIAL | 1 |  |  |  |  | 9
256331 | VALVULA LIMIT PRES HAGS-301384-P1/ABB | VALVULA LIMIT PRES HAGS-301384-P1/ABB | HAGS 301384-P1 - ABB | [6 empty] | DISJUNTOR 500KV-GIS 50/60HZ, E TAMBÉM POR SER A DETENTORA DO ''KNOW- | PRESENTE EN ESTA SOLPE, POR SER EL FABRICANTE ORIGINAL Y PROVEEDORA DEL | 1 |  |  |  |  | 10
256331 | VALVULA LIMIT PRES HAGS-301384-P1/ABB | VALVULA LIMIT PRES HAGS-301384-P1/ABB | HAGS 301384-P1 - ABB | [6 empty] | HOW'' DO PROJETO E DE TECNOLOGIA DE FABRICAÇÃO DESTE COMPONENTE, NÃO | DISYUNTOR 500KV-GIS 50/60HZ, Y POR SER TAMBIEN LA POSEEDORA DEL "KNOW- | 1 |  |  |  |  | 11
256331 | VALVULA LIMIT PRES HAGS-301384-P1/ABB | VALVULA LIMIT PRES HAGS-301384-P1/ABB | HAGS 301384-P1 - ABB | [6 empty] | EXISTINDO OUTRO FABRICANTE QUE POSSA FORNECER ESTE ACESSÓRIO COM AS | HOW" DEL PROYECTO Y DE LA TECNOLOGIA DE FABRICACION DE ESTE COMPONENTE, | 1 |  |  |  |  | 12
256331 | VALVULA LIMIT PRES HAGS-301384-P1/ABB | VALVULA LIMIT PRES HAGS-301384-P1/ABB | HAGS 301384-P1 - ABB | [6 empty] | MESMAS CARACTERÍSTICAS TÉCNICAS E DIMENSIONAIS, ITENS NECESSÁRIOS PARA | NO EXISTIENDO OTRO FABRICANTE QUE PUEDA PROVEER ESTE ACCESORIO CON LAS | 1 |  |  |  |  | 13
256331 | VALVULA LIMIT PRES HAGS-301384-P1/ABB | VALVULA LIMIT PRES HAGS-301384-P1/ABB | HAGS 301384-P1 - ABB | [6 empty] | GARANTIR A CONFIABILIDADE DO SISTEMA DE TRANSMISSÃO, MANTENDO-SE A | MISMAS CARACTERISTICAS TECNICAS Y DIMENSIONALES, ESTE MATERIAL ES | 1 |  |  |  |  | 14
256331 | VALVULA LIMIT PRES HAGS-301384-P1/ABB | VALVULA LIMIT PRES HAGS-301384-P1/ABB | HAGS 301384-P1 - ABB | [6 empty] | COMPATIBILIDADE ENTRE OS DEMAIS COMPONENTES INSTALADOS; | NECESARIO PARA GARANTIZAR LA CONFIABILIDAD DEL SISTEMA DE TRANSMISION, | 1 |  |  |  |  | 15
256331 | VALVULA LIMIT PRES HAGS-301384-P1/ABB | VALVULA LIMIT PRES HAGS-301384-P1/ABB | HAGS 301384-P1 - ABB | [7 empty] | MANTENIENDOSE LA COMPATIBILIDAD ENTRE LOS DEMAS COMPONENTES INSTALADOS. | 1 |  |  |  |  | 16
256331 | VALVULA LIMIT PRES HAGS-301384-P1/ABB | VALVULA LIMIT PRES HAGS-301384-P1/ABB | HAGS 301384-P1 - ABB | [8 empty] | 1 |  |  |  |  | 17
256455 | PARAFUSO ALLEN CIL INOX UNC 3/8X1.1/4" | TORNILLO ALLEN CIL INOX UNC 3/8X1.1/4" |  | PARAFUSO, ALLEN; | TORNILLO, ALLEN; |  |  | INSPEÇÃO: NÃO APLICÁVEL | INSPECCIÓN: NO APLICABLE |  |  | 2 | TIPO: CABECA CILINDRICA | TIPO: CABEZA CILINDRICA |  |  | 1
256455 | PARAFUSO ALLEN CIL INOX UNC 3/8X1.1/4" | TORNILLO ALLEN CIL INOX UNC 3/8X1.1/4" |  | TIPO COM CABECA CILINDRICA; | TIPO CON CABEZA CILINDRICA; | [6 empty] | 2 | MATERIAL: ACO INOX AISI 304 | MATERIAL: ACERO INOX AISI 304 |  |  | 2
256455 | PARAFUSO ALLEN CIL INOX UNC 3/8X1.1/4" | TORNILLO ALLEN CIL INOX UNC 3/8X1.1/4" |  | ACO INOX AISI 304; | ACERO INOXIDABLE AISI-304; | [6 empty] | 2 | TIPO DE ROSCA: UNC | TIPO DE ROSCA: UNC |  |  | 3
256455 | PARAFUSO ALLEN CIL INOX UNC 3/8X1.1/4" | TORNILLO ALLEN CIL INOX UNC 3/8X1.1/4" |  | ROSCA UNC; | ROSCA UNC; | [6 empty] | 2 | NUMERO DE FIOS POR POLEGADA: 16 Un | NUMERO DE HILOS POR PULGADA: 16 Un |  |  | 4
256455 | PARAFUSO ALLEN CIL INOX UNC 3/8X1.1/4" | TORNILLO ALLEN CIL INOX UNC 3/8X1.1/4" |  | FIOS POR POLEGADA 16; | HILOS POR PULGADA 16; | [6 empty] | 2 | TIPO DE PONTA: PLANA | TIPO DE PUNTA: PLANA |  |  | 5
256455 | PARAFUSO ALLEN CIL INOX UNC 3/8X1.1/4" | TORNILLO ALLEN CIL INOX UNC 3/8X1.1/4" |  | PONTA PLANA; | PUNTA PLANA; | [6 empty] | 2 | DIAMETRO NOMINAL: 3/8POL | DIAMETRO NOMINAL: 3/8POL |  |  | 6
256455 | PARAFUSO ALLEN CIL INOX UNC 3/8X1.1/4" | TORNILLO ALLEN CIL INOX UNC 3/8X1.1/4" |  | COMPRIMENTO DA ROSCA TOTAL; | LARGURA DE LA ROSCA TOTAL; | [6 empty] | 2 | COMPRIMENTO: 31,7500 mm | LONGITUD: 31,7500 mm |  |  | 7
256455 | PARAFUSO ALLEN CIL INOX UNC 3/8X1.1/4" | TORNILLO ALLEN CIL INOX UNC 3/8X1.1/4" |  | DIAMETRO NOMINAL 3/8 POLEGADA; | DIAMETRO NOMINAL 3/8 PULGADA; | [6 empty] | 2 | NORMAS TECNICAS APLICAVEIS: ANSI B18.3 | NORMAS TECNICAS APLICABLES: ANSI B18.3 |  |  | 8
256455 | PARAFUSO ALLEN CIL INOX UNC 3/8X1.1/4" | TORNILLO ALLEN CIL INOX UNC 3/8X1.1/4" |  | COMPRIMENTO 1.1/4 POLEGADA; | LARGO 1.1/4 PULGADA; | [6 empty] | 2 |  |  |  |  | 9
256455 | PARAFUSO ALLEN CIL INOX UNC 3/8X1.1/4" | TORNILLO ALLEN CIL INOX UNC 3/8X1.1/4" |  | CONFORME NORMAS ANSI B18.3. | CONFORME NORMAS ANSI B18.3. | [6 empty] | 2 |  |  |  |  | 10
25674 | LIVRO PROTOC 100FL | LIBRO PROTOC 100HJ |  | LIVRO, PROTOCOLO; | LIBRO, PROTOCOLO; |  |  | INSPEÇÃO: NÃO APLICÁVEL | INSPECCIÓN: NO APLICABLE |  |  | 2 | TIPO DE CAPA: DURA | TIPO DE TAPA: DURA |  |  | 1
25674 | LIVRO PROTOC 100FL | LIBRO PROTOC 100HJ |  | CAPA DURA; | TIPO DE TAPA DURA; | [6 empty] | 2 | QUANTIDADE DE FOLHAS: 100 Un | CANTIDAD DE HOJAS: 100 Un |  |  | 2
25674 | LIVRO PROTOC 100FL | LIBRO PROTOC 100HJ |  | 100 FOLHAS; | CANTIDAD DE HOJAS 100 Un; | [6 empty] | 2 | COMPRIMENTO: 215,0000 mm | LONGITUD: 215,0000 mm |  |  | 3
25674 | LIVRO PROTOC 100FL | LIBRO PROTOC 100HJ |  | COMPRIMENTO 215 mm; | LARGO 215 mm; | [6 empty] | 2 | LARGURA: 160,0000 mm | ANCHO: 160,0000 mm |  |  | 4
25674 | LIVRO PROTOC 100FL | LIBRO PROTOC 100HJ |  | LARGURA 160 mm. | ANCHO 160 mm. | [6 empty] | 2 |  |  |  |  | 5
25747 | PERFURADOR PAP 2 FUROS ESCRIT 20FL | PERFORADOR PAP 2 AGUJ ESCRIT 20HJ |  | PERFURADOR, PAPEL; | PERFORADOR, PAPEL; | Deverá ser encaminhar catalogo para aprovacao da area | ENCAMINAR CATALOGO PARA APROBACIÓN DEL ÁREA | INSPEÇÃO: NÃO APLICÁVEL | INSPECCIÓN: NO APLICABLE |  |  | 2 | MATERIAL: CHAPA ACO CARBONO | MATERIAL: CHAPA ACO CARBONO |  |  | 1
25747 | PERFURADOR PAP 2 FUROS ESCRIT 20FL | PERFORADOR PAP 2 AGUJ ESCRIT 20HJ |  | CHAPA DE ACO CARBONO NORMA SAE 1010/20 ( BASE, | CHAPA DE ACERO CARBONO NORMA SAE 1010/20 ( BASE, | [6 empty] | 2 | ACABAMENTO: PINTADO | ACABADO: PINTADO |  |  | 2
25747 | PERFURADOR PAP 2 FUROS ESCRIT 20FL | PERFORADOR PAP 2 AGUJ ESCRIT 20HJ |  | ALAVANCA, SUPORTE ); | PALANCA, SOPORTE ); | [6 empty] | 2 | TIPO CONSTRUTIVO: #12 FUROS RECIPIENTE PLASRICO | TIPO CONSTRUCTIVO: #12 FUROS RECIPIENTE PLASRICO |  |  | 3
25747 | PERFURADOR PAP 2 FUROS ESCRIT 20FL | PERFORADOR PAP 2 AGUJ ESCRIT 20HJ |  | FOSFATIZADO; | FOSFATIZADO; | [6 empty] | 2 | TIPO CONSTRUTIVO: #2PARA ESCRITORIO | TIPO CONSTRUCTIVO: #2PARA ESCRITORIO |  |  | 4
25747 | PERFURADOR PAP 2 FUROS ESCRIT 20FL | PERFORADOR PAP 2 AGUJ ESCRIT 20HJ |  | ACABAMENTO PINTURA ELETROSTATICA; | ACABADO PINTURA ELECTROSTATICA; | [6 empty] | 2 |  |  |  |  | 5
25747 | PERFURADOR PAP 2 FUROS ESCRIT 20FL | PERFORADOR PAP 2 AGUJ ESCRIT 20HJ |  | COM 2 PINOS PERFURANTES SIMULTANEOS; | CON 2 PISTONES PERFORANTES SIMULTANEOS; | [6 empty] | 2 |  |  |  |  | 6
25747 | PERFURADOR PAP 2 FUROS ESCRIT 20FL | PERFORADOR PAP 2 AGUJ ESCRIT 20HJ |  | COM DISTANCIA DE 80 mm ENTRE O CENTRO DOS FUROS; | CON DISTANCIA DE 80 mm ENTRE EL CENTRO DE LOS | [6 empty] | 2 |  |  |  |  | 7
25747 | PERFURADOR PAP 2 FUROS ESCRIT 20FL | PERFORADOR PAP 2 AGUJ ESCRIT 20HJ |  | EM ACO NORMA SAE 1112; | AGUJEROS; | [6 empty] | 2 |  |  |  |  | 8
25747 | PERFURADOR PAP 2 FUROS ESCRIT 20FL | PERFORADOR PAP 2 AGUJ ESCRIT 20HJ |  | COM OXIDACAO PRETA; | EN ACERO NORMA SAE 1112; | [6 empty] | 2 |  |  |  |  | 9
25747 | PERFURADOR PAP 2 FUROS ESCRIT 20FL | PERFORADOR PAP 2 AGUJ ESCRIT 20HJ |  | MOLAS EM ACO NORMA SAE 1065/70; | CON OXIDO NEGRO; | [6 empty] | 2 |  |  |  |  | 10
25747 | PERFURADOR PAP 2 FUROS ESCRIT 20FL | PERFORADOR PAP 2 AGUJ ESCRIT 20HJ |  | ZINCADA E DESIDROGENIZADA; | RESORTES EN ACERO NORMA SAE 1065/70; | [6 empty] | 2 |  |  |  |  | 11
25747 | PERFURADOR PAP 2 FUROS ESCRIT 20FL | PERFORADOR PAP 2 AGUJ ESCRIT 20HJ |  | PINO TRANSVERSAL NORMA SAE 1010/20; | CINCADA Y DESIDROGENIZADA; | [6 empty] | 2 |  |  |  |  | 12
25747 | PERFURADOR PAP 2 FUROS ESCRIT 20FL | PERFORADOR PAP 2 AGUJ ESCRIT 20HJ |  | ZINCADO RESISTENTE; | VASTAGO TRANSVERSAL NORMA SAE 1010/20; | [6 empty] | 2 |  |  |  |  | 13
25747 | PERFURADOR PAP 2 FUROS ESCRIT 20FL | PERFORADOR PAP 2 AGUJ ESCRIT 20HJ |  | COM GUIA; | CINCADO RESISTENTE; | [6 empty] | 2 |  |  |  |  | 14
25747 | PERFURADOR PAP 2 FUROS ESCRIT 20FL | PERFORADOR PAP 2 AGUJ ESCRIT 20HJ |  | CAPACIDADE DE 20 FOLHAS (75g/m2); | CON GUIA; | [6 empty] | 2 |  |  |  |  | 15
25747 | PERFURADOR PAP 2 FUROS ESCRIT 20FL | PERFORADOR PAP 2 AGUJ ESCRIT 20HJ |  | USO EM ESCRITORIO; | CAPACIDAD DE 20 HOJAS (75g/m2); | [6 empty] | 2 |  |  |  |  | 16
25747 | PERFURADOR PAP 2 FUROS ESCRIT 20FL | PERFORADOR PAP 2 AGUJ ESCRIT 20HJ |  | COM RECIP-IENTE EM POLIETILENO PARA COLETA DE | USO EN OFICINA; | [6 empty] | 2 |  |  |  |  | 17
25747 | PERFURADOR PAP 2 FUROS ESCRIT 20FL | PERFORADOR PAP 2 AGUJ ESCRIT 20HJ |  | RESIDUOS. | CON RECIPIENTE EN POLIETILENO PARA COLECTA DE | [6 empty] | 2 |  |  |  |  | 18
25747 | PERFURADOR PAP 2 FUROS ESCRIT 20FL | PERFORADOR PAP 2 AGUJ ESCRIT 20HJ |  |  | RESIDUOS. | [6 empty] | 2 |  |  |  |  | 19
25763 | PERFURADOR PAP 2 FUROS ESCRIT 60FL | PERFORADOR PAP 2 AGUJ ESCRIT 60HJ |  | PERFURADOR, PAPEL; | PERFORADOR, PAPEL; | DEVERÁ SER ENVIADO CATÁLOGO OU | DEBERÁ SER ENVIADO CATALOGO O IMAGEN ILUSTRATIVA | INSPEÇÃO: NÃO APLICÁVEL | INSPECCIÓN: NO APLICABLE |  |  | 2 | MATERIAL: CHAPA ACO CARBONO | MATERIAL: CHAPA ACO CARBONO |  |  | 1
25763 | PERFURADOR PAP 2 FUROS ESCRIT 60FL | PERFORADOR PAP 2 AGUJ ESCRIT 60HJ |  | ACO FERRO FUNDIDO; | ACERO HIERRO FUNDIDO; | FOTO ILUSTRATIVA DO MATERIAL | DEL MATERIAL ANTES DE LA EMISION DE LA ORDEN DE |  |  |  |  | 2 | ACABAMENTO: PINTADO | ACABADO: PINTADO |  |  | 2
25763 | PERFURADOR PAP 2 FUROS ESCRIT 60FL | PERFORADOR PAP 2 AGUJ ESCRIT 60HJ |  | ACABAMENTO PINTADO; | ACABADO PINTADO; | ANTES DA EMISSÃO DO DOCUMENTO CONTRATUAL. | COMPRA. |  |  |  |  | 2 | TIPO CONSTRUTIVO: #12 FUROS RECIPIENTE PLASTICO | TIPO CONSTRUCTIVO: #12 FUROS RECIPIENTE PLASTICO |  |  | 3
25763 | PERFURADOR PAP 2 FUROS ESCRIT 60FL | PERFORADOR PAP 2 AGUJ ESCRIT 60HJ |  | COM 180 mm DE ALTURA; | CON 180 mm DE ALTURA; | [6 empty] | 2 | TIPO CONSTRUTIVO: #2PARA ESCRITORIO | TIPO CONSTRUCTIVO: #2PARA ESCRITORIO |  |  | 4
25763 | PERFURADOR PAP 2 FUROS ESCRIT 60FL | PERFORADOR PAP 2 AGUJ ESCRIT 60HJ |  | 11,5 mm DE LARGURA E 16,5 mm DE COMPRIMENTO; | 11,5 mm DE ANCHO Y 16,5 mm DE LARGO; | CASO SEJA NECESSÁRIO, A MTSE.DF SOLICITARÁ AMOSTRA. | Histórico de marca recebida e aprobada: |  |  |  |  | 2 |  |  |  |  | 5
25763 | PERFURADOR PAP 2 FUROS ESCRIT 60FL | PERFORADOR PAP 2 AGUJ ESCRIT 60HJ |  | PISTOES DE CORTE EM ACO CROMADO; | PISTONES DE CORTE EN ACERO CROMADO; |  | - Condor |  |  |  |  | 2 |  |  |  |  | 6
25763 | PERFURADOR PAP 2 FUROS ESCRIT 60FL | PERFORADOR PAP 2 AGUJ ESCRIT 60HJ |  | MOLAS DE ACO E BASE PLASTICA ANTIDERRAPANTE | RESORTES DE ACERO Y BASE PLASTICA ANTIDESLIZANTE | [6 empty] | 2 |  |  |  |  | 7
25763 | PERFURADOR PAP 2 FUROS ESCRIT 60FL | PERFORADOR PAP 2 AGUJ ESCRIT 60HJ |  | REMOVIVEL; | REMOVIBLE; | Histórico de marca recebida e aprovada: | [5 empty] | 2 |  |  |  |  | 8
25763 | PERFURADOR PAP 2 FUROS ESCRIT 60FL | PERFORADOR PAP 2 AGUJ ESCRIT 60HJ |  | DE 2 FUROS; | DE 2 AGUJEROS; | - Condor | [5 empty] | 2 |  |  |  |  | 9
25763 | PERFURADOR PAP 2 FUROS ESCRIT 60FL | PERFORADOR PAP 2 AGUJ ESCRIT 60HJ |  | CAPACIDADE PARA PERFURAR ATE 60 FOLHAS OU 5 mm DE | CAPACIDAD PARA PERFORAR HASTA 60 HOJAS O 5 mm DE | [6 empty] | 2 |  |  |  |  | 10
25763 | PERFURADOR PAP 2 FUROS ESCRIT 60FL | PERFORADOR PAP 2 AGUJ ESCRIT 60HJ |  | PAPEL COM GRAMATURA DE 75g/m2. | PAPEL CON GRAMAJE DE 75g/m2. | [6 empty] | 2 |  |  |  |  | 11
25763 | PERFURADOR PAP 2 FUROS ESCRIT 60FL | PERFORADOR PAP 2 AGUJ ESCRIT 60HJ | [9 empty] | 2 |  |  |  |  | 12
25780 | PINCEL ATOM PONT CHANF 4,5MM AZ | PINCEL ATOM PUNT BISEL 4,5MM AZ |  | PINCEL, ATOMICO; | PINCEL, ATOMICO; | O material a ser fornecido, deverá ter | Validez: 12 meses a partir de la fecha de entrega. | INSPEÇÃO: NÃO APLICÁVEL | INSPECCIÓN: NO APLICABLE |  |  | 1 | TIPO: RECARGABLE | TIPO: RECARGABLE |  |  | 1
25780 | PINCEL ATOM PONT CHANF 4,5MM AZ | PINCEL ATOM PUNT BISEL 4,5MM AZ |  | TIPO RECARGAVEL; | TIPO RECARGABLE; | validade mínima de 12 meses, contados | [5 empty] | 1 | MATERIAL DA(S) TAMPA(S): POLIPROPILENO | MATERIAL DE LA(S) TAPA(S): POLIPROPILENO |  |  | 2
25780 | PINCEL ATOM PONT CHANF 4,5MM AZ | PINCEL ATOM PUNT BISEL 4,5MM AZ |  | MATERIAL DA TAMPA POLIPROPILENO; | MATERIAL DE LA(S) TAPA(S) POLIPROPILENO; | a partir da data da entrega, validade | El lote y la validez deben estar en el embalaje o |  |  |  |  | 1 | MATERIAL DO CORPO: BATOQUE | MATERIAL DEL CUERPO: BATOQUE |  |  | 3
25780 | PINCEL ATOM PONT CHANF 4,5MM AZ | PINCEL ATOM PUNT BISEL 4,5MM AZ |  | MATERIAL DO CORPO BATOQUE; | MATERIAL DEL CUERPO BATOQUE; | esta impressa na embalagem da mesma. | cuerpo del material. |  |  |  |  | 1 | TIPO DE PONTA: BISELADA | TIPO DE PUNTA: BISELADA |  |  | 4
25780 | PINCEL ATOM PONT CHANF 4,5MM AZ | PINCEL ATOM PUNT BISEL 4,5MM AZ |  | ESPESSURA DE ESCRITA 4,5 mm; | PUNTA BISELADA; | [6 empty] | 1 | PONTA: FIELTRO | PUNTA: FIELTRO |  |  | 5
25780 | PINCEL ATOM PONT CHANF 4,5MM AZ | PINCEL ATOM PUNT BISEL 4,5MM AZ |  | PONTA CHANFRADA; | PUNTA FIELTRO; | [6 empty] | 1 | ESPESSURA DA ESCRITA: 4,50 | ESPESOR ESCRITURA: 4,50 |  |  | 6
25780 | PINCEL ATOM PONT CHANF 4,5MM AZ | PINCEL ATOM PUNT BISEL 4,5MM AZ |  | PONTA FELTRO; | ESPESOR ESCRITURA 4,5; | [6 empty] | 1 | COR: AZUL | COLOR: AZUL |  |  | 7
25780 | PINCEL ATOM PONT CHANF 4,5MM AZ | PINCEL ATOM PUNT BISEL 4,5MM AZ |  | COR AZUL. | COLOR AZUL. | [6 empty] | 1 |  |  |  |  | 8
25828 | PINCEL ATOM PONT CHANF 4,5MM VM | PINCEL ATOM PUNT BISEL 4,5MM RJ |  | PINCEL, ATOMICO; | PINCEL, ATOMICO; | O MATERIAL A SER FORNECIDO DEVERÁ TER VALIDADE MÍNIMA | Validez: 12 meses a partir de la fecha de entrega. | INSPEÇÃO: NÃO APLICÁVEL | INSPECCIÓN: NO APLICABLE |  |  | 1 | TIPO: RECARGABLE | TIPO: RECARGABLE |  |  | 1
25828 | PINCEL ATOM PONT CHANF 4,5MM VM | PINCEL ATOM PUNT BISEL 4,5MM RJ |  | TIPO RECARGAVEL; | TIPO RECARGABLE; | DE 12 MESES,IMPRESSA EM SUA EMBALAGEM E CONTADA A | [5 empty] | 1 | MATERIAL DA(S) TAMPA(S): POLIPROPILENO | MATERIAL DE LA(S) TAPA(S): POLIPROPILENO |  |  | 2
25828 | PINCEL ATOM PONT CHANF 4,5MM VM | PINCEL ATOM PUNT BISEL 4,5MM RJ |  | MATERIAL DA TAMPA POLIPROPILENO; | MATERIAL DE LA(S) TAPA(S) POLIPROPILENO; | PARTIR DA DATA DE ENTREGA. | El lote y la validez deben estar en el embalaje o |  |  |  |  | 1 | MATERIAL DO CORPO: BATOQUE | MATERIAL DEL CUERPO: BATOQUE |  |  | 3
25828 | PINCEL ATOM PONT CHANF 4,5MM VM | PINCEL ATOM PUNT BISEL 4,5MM RJ |  | MATERIAL DO CORPO BATOQUE; | MATERIAL DEL CUERPO BATOQUE; |  | cuerpo del material. |  |  |  |  | 1 | TIPO DE PONTA: BISELADA | TIPO DE PUNTA: BISELADA |  |  | 4
25828 | PINCEL ATOM PONT CHANF 4,5MM VM | PINCEL ATOM PUNT BISEL 4,5MM RJ |  | PONTA CHANFRADA; | PUNTA BISELADA; | [6 empty] | 1 | PONTA: FIELTRO | PUNTA: FIELTRO |  |  | 5
25828 | PINCEL ATOM PONT CHANF 4,5MM VM | PINCEL ATOM PUNT BISEL 4,5MM RJ |  | PONTA FELTRO; | PUNTA FIELTRO; | [6 empty] | 1 | ESPESSURA DA ESCRITA: 4,50 | ESPESOR ESCRITURA: 4,50 |  |  | 6
25828 | PINCEL ATOM PONT CHANF 4,5MM VM | PINCEL ATOM PUNT BISEL 4,5MM RJ |  | ESPESSURA DE ESCRITA 4,5 mm ; | ESPESOR ESCRITURA 4,5; | [6 empty] | 1 | COR: ROJO | COLOR: ROJO |  |  | 7
25828 | PINCEL ATOM PONT CHANF 4,5MM VM | PINCEL ATOM PUNT BISEL 4,5MM RJ |  | COLOR VERMELHA. | COLOR ROJO. | [6 empty] | 1 |  |  |  |  | 8
25909 | REFORCO PROT PERF RED AUTOADES 150UN | REFUERZO PROT PERF RED AUTOADHES 150UN |  | REFORCO, PROTETOR PERFURACAO; | REFUERZO, PROTECTOR PERFORACION; |  |  | INSPEÇÃO: NÃO APLICÁVEL | INSPECCIÓN: NO APLICABLE |  |  | 1 | MATERIAL: PLASTICO | MATERIAL: PLASTICO |  |  | 1
25909 | REFORCO PROT PERF RED AUTOADES 150UN | REFUERZO PROT PERF RED AUTOADHES 150UN |  | PLASTICO; | MATERIAL PLASTICO; | [6 empty] | 1 | FORMATO: REDONDO | FORMA: REDONDO |  |  | 2
25909 | REFORCO PROT PERF RED AUTOADES 150UN | REFUERZO PROT PERF RED AUTOADHES 150UN |  | FORMATO REDONDO; | FORMA REDONDA; | [6 empty] | 1 | SISTEMA DE FIXACAO: AUTO-ADESIVO | SISTEMA DE FIJACION: AUTO-ADESIVO |  |  | 3
25909 | REFORCO PROT PERF RED AUTOADES 150UN | REFUERZO PROT PERF RED AUTOADHES 150UN |  | SISTEMA DE FIXACAO AUTO-ADESIVO; | SISTEMA DE FIJACION AUTO-ADHESIVA; | [6 empty] | 1 | EMBALAGEM: CAIXA COM 150 UNIDADES | EMBALAJE: CAIXA COM 150 UNIDADES |  |  | 4
25909 | REFORCO PROT PERF RED AUTOADES 150UN | REFUERZO PROT PERF RED AUTOADHES 150UN |  | EMBALAGEM CAIXA COM 150 UNIDADES. | EMBALAJE CAJA CON 150 UNIDADES. | [6 empty] | 1 |  |  |  |  | 5
25968 | TESOURA ACO NIQ 200MM | TIJERA ACE NIQ 200MM |  | TESOURA; | TIJERA; |  |  | INSPEÇÃO: NÃO APLICÁVEL | INSPECCIÓN: NO APLICABLE |  |  | 2 | APLICACAO: PAPEL,TECIDOS,OUTROS | APLICACION: PAPEL,TECIDOS,OUTROS |  |  | 1
25968 | TESOURA ACO NIQ 200MM | TIJERA ACE NIQ 200MM |  | USO ESCRITORIO; | USO ESCRITORIO; | [6 empty] | 2 | MATERIAL: ACO FORJADO | MATERIAL: ACO FORJADO |  |  | 2
25968 | TESOURA ACO NIQ 200MM | TIJERA ACE NIQ 200MM |  | LAMINA DE ACO INOXIDAVEL; | LAMINA DE ACERO INOXIDABLE; | [6 empty] | 2 | ACABAMENTO: NIQUELADO | ACABADO: NIQUELADO |  |  | 3
25968 | TESOURA ACO NIQ 200MM | TIJERA ACE NIQ 200MM |  | PONTA ARREDONDADA; | PUNTA AREDONDEADA; | [6 empty] | 2 | COMPRIMENTO: 200,0000 mm | LONGITUD: 200,0000 mm |  |  | 4
25968 | TESOURA ACO NIQ 200MM | TIJERA ACE NIQ 200MM |  | COM CABO ANATOMICO EM POLIPROPILENO; | CON AGARRE ANATOMICO DE POLIPROPILENO; | [6 empty] | 2 |  |  |  |  | 5
25968 | TESOURA ACO NIQ 200MM | TIJERA ACE NIQ 200MM |  | COMPRIMENTO 200 mm. | LARGO 200 mm. | [6 empty] | 2 |  |  |  |  | 6
260819 | MECANISMO ACION VALV DESC 1.1/4 1.1/2" | MECANISMO ACCION VALV DESC 1.1/4 1.1/2" |  | MECANISMO, ACIONAMENTO; | MECANISMO, ACCIONAMIENTO; | Sugerimos que seja adquirido para este item | SUGERIMOS QUE SEA ADQUIRIDO PARA ESTE ITEM: | INSPEÇÃO: NÃO APLICÁVEL | INSPECCIÓN: NO APLICABLE |  |  | 1 | APLICACAO: #1VALVULA DE DESCARGA | APLICACION: #1VALVULA DE DESCARGA |  |  | 1
260819 | MECANISMO ACION VALV DESC 1.1/4 1.1/2" | MECANISMO ACCION VALV DESC 1.1/4 1.1/2" |  | PARA VALVULA DE DESCARGA; | PARA VALVULA DE DESCARGA; | ============================================ | ============================================ |  |  |  |  | 1 | APLICACAO: #2MODELO LUXO 2520 | APLICACION: #2MODELO LUXO 2520 |  |  | 2
260819 | MECANISMO ACION VALV DESC 1.1/4 1.1/2" | MECANISMO ACCION VALV DESC 1.1/4 1.1/2" |  | MODELO LUXO 2520; | MODELO LUXO 2520; | Código 4336.004 Deca - marca Hydra | CÓDIGO 4336.004 DECA - MARCA HYDRA |  |  |  |  | 1 | APLICACAO: #3MODELO MASTER 2530 | APLICACION: #3MODELO MASTER 2530 |  |  | 3
260819 | MECANISMO ACION VALV DESC 1.1/4 1.1/2" | MECANISMO ACCION VALV DESC 1.1/4 1.1/2" |  | MODELO MASTER 2530; | MODELO MASTER 2530; | REF. 1225 - marca Censi | REF. 1225 - MARCA CENSI |  |  |  |  | 1 | APLICACAO: #4MARCA HYDRA | APLICACION: #4MARCA HYDRA |  |  | 4
260819 | MECANISMO ACION VALV DESC 1.1/4 1.1/2" | MECANISMO ACCION VALV DESC 1.1/4 1.1/2" |  | MARCA HYDRA; | MARCA HYDRA; | [6 empty] | 1 | DIAMETRO NOMINAL: 1.1/2POL E 1/1.4POL | DIAMETRO NOMINAL: 1.1/2POL E 1/1.4POL |  |  | 5
260819 | MECANISMO ACION VALV DESC 1.1/4 1.1/2" | MECANISMO ACCION VALV DESC 1.1/4 1.1/2" |  | DIAMETRO NOMINAL 1.1/2 POLEGADA E 1/1.4 POLEGADAS. | DIAMETRO NOMINAL 1.1/2 PULGADA Y 1/1.4 PULGADAS. | [6 empty] | 1 |  |  |  |  | 6
261220 | DISJUNTOR TERMOMAG 3P 800V 250A | DISYUNTOR TERMOMAG 3P 800V 250A | NSX250L(LV431405)+(LV431470)+2(29450)+(L | DISJUNTOR; | DISYUNTOR; | ref descontinuada |  | INSPEÇÃO: CLASSE 3 | INSPECCIÓN: CLASE 3 | FAZ-SE NECESSARIO A AQUISIÇÃO DO MATERIAL DA MARCA E MODELO | SE HACE NECESARIO LA ADQUISICIÓN DEL MATERIAL CONSTANTE EN ESTA REQ´C DE | 1 | TIPO: TERMOMAGNETICO | TIPO: TERMOMAGNETICO | ORIGINAL - - - - | INVOLUCRO: CAIXA MOLDADA | 1
261220 | DISJUNTOR TERMOMAG 3P 800V 250A | DISYUNTOR TERMOMAG 3P 800V 250A | NSX250L(LV431405)+(LV431470)+2(29450)+(L | TIPO TERMOMAGNETICO; | TIPO TERMOMAGNETICO; |  |  |  |  | ESPECIFICADO, POR TRATAR DE SOBRESALENTE JÁ INSTALADOS, | LA MARCA Y MODELO ESPECIFICADO, POR TRATARSE DE SOBRESALIENTE YA | 1 | TIPO DE CAIXA: #1MOLDADA | TIPO DE CAJA: #1MOLDADA | SUBSTITUTO - NSX250L(LV431405)+LV431470+2(29450) - SCHNEIDER ELECTRIC | EXECUCAO: FIXO, PELA BASE COM PARAFUSO | 2
261220 | DISJUNTOR TERMOMAG 3P 800V 250A | DISYUNTOR TERMOMAG 3P 800V 250A | NSX250L(LV431405)+(LV431470)+2(29450)+(L | CAIXA MOLDADA ; | CAJA MOLDEADA ; |  |  |  |  | NO SENDO POSIVEL A APLICACÃO DE OUTRAS MARCAS/MODELOS | INSTALADOS, NO SIENDO POSIBLE LA APLICACIÓN DE OTRAS MARCAS/MODELOS | 1 | TIPO DE CAIXA: #2FIXO PELA BASE COM PARAFUSO | TIPO DE CAJA: #2FIXO PELA BASE COM PARAFUSO |  | NUMERO DE POLOS: 3 | 3
261220 | DISJUNTOR TERMOMAG 3P 800V 250A | DISYUNTOR TERMOMAG 3P 800V 250A | NSX250L(LV431405)+(LV431470)+2(29450)+(L | FIXO PELA BASE COM PARAFUSO; | FIJO POR LA BASE CON TORNILLO; |  |  |  |  | DEBIDO QUE O MODELO INDICADO SE ADAPTA PERFETAMENTE, QUALQUE | DEBIDO A QUE EL MODELO INDICADO SE ADAPTA PERFECTAMENTE, CUALQUIER | 1 | NUMERO DE POLOS: 3 | NUMERO DE POLOS: 3 |  | TIPO DE ACIONAMENTO: MANUAL | 4
261220 | DISJUNTOR TERMOMAG 3P 800V 250A | DISYUNTOR TERMOMAG 3P 800V 250A | NSX250L(LV431405)+(LV431470)+2(29450)+(L | NUMERO DE POLOS 3; | NUMERO DE POLOS 3,CARACTERISTICA DE OPERACION MANUAL; |  |  |  |  | DIFERENCIA DE PADRÃO REQUERIRÃO MUDANÇA E/OU ADAPTAÇÃO QUE POSSAM | DIFERENCIA DE PADRON REQUERIRÁN MUDANZA Y/O ADAPTACIÓN QUE PUEDAN | 1 | CARACTERISTICAS DE OPERACAO: MANUAL | CARACTERISTICAS DE OPERACION: MANUAL |  | TENSAO DE ISOLAMENTO: 800VCA | 5
261220 | DISJUNTOR TERMOMAG 3P 800V 250A | DISYUNTOR TERMOMAG 3P 800V 250A | NSX250L(LV431405)+(LV431470)+2(29450)+(L | CARACTERISTICAS DE OPERACAO MANUAL; | TIPO ACCIONAMIENTO MANOPLA ROTATIVA PROLONGADA; |  |  |  |  | IMPOSSIBILITAR MANOBRAS. | IMPOSIBILITAR MANIOBRAS. | 1 | TIPO DE ACIONAMENTO: #1MANOPLA ROTATIVA PROLONGADA | TIPO DE ACCIONAMIENTO: #1MANOPLA ROTATIVA PROLONGADA |  | CORRENTE NOMINAL DO INVOLUCRO: 250A | 6
261220 | DISJUNTOR TERMOMAG 3P 800V 250A | DISYUNTOR TERMOMAG 3P 800V 250A | NSX250L(LV431405)+(LV431470)+2(29450)+(L | TIPO DE ACIONAMENTO MANOPLA ROTATIVA PROLONGADA; | PADRON FRONTAL; | [6 empty] | 1 | TIPO DE ACIONAMENTO: #2PADRAO FRONTAL | TIPO DE ACCIONAMIENTO: #2PADRAO FRONTAL |  | CORRENTE CURTO CIRCUITO ASSIMETRICA: 150KA EM 220/415VCA | 7
261220 | DISJUNTOR TERMOMAG 3P 800V 250A | DISYUNTOR TERMOMAG 3P 800V 250A | NSX250L(LV431405)+(LV431470)+2(29450)+(L | PADRAO FRONTAL; | TENSION DE AISLAMIENTO 800 V; | [6 empty] | 1 | TENSAO DE ISOLAMENTO: 800 V | TENSION DE AISLAMIENTO: 800 V |  | NUM. E TIPO DE CONTATOS AUXILIARES: 1RV, CODIGO: 29450 | 8
261220 | DISJUNTOR TERMOMAG 3P 800V 250A | DISYUNTOR TERMOMAG 3P 800V 250A | NSX250L(LV431405)+(LV431470)+2(29450)+(L | TENSAO DE ISOLAMENTO 800 V; | CORRIENTE NOMINAL 250 A; | [6 empty] | 1 | CORRENTE NOMINAL: 250,00 A | CORRIENTE NOMINAL: 250,00 A |  | CORRENTE NOM. CONTATOS AUXILIARES: 6A EM 240V | 9
261220 | DISJUNTOR TERMOMAG 3P 800V 250A | DISYUNTOR TERMOMAG 3P 800V 250A | NSX250L(LV431405)+(LV431470)+2(29450)+(L | CORRENTE NOMINAL 250 A; | CAPACIDAD INTERRUP SIMETRICA 150 kA EN 380/415 V; | [6 empty] | 1 | CAPACIDADE INTERRUP SIMETRICA: #1150KA EM 380/415V | CAPACIDAD INTERRUP SIMETRICA: #1150KA EM 380/415V |  | NUMERO E TIPO DE CONTATOS DE ALARME: 1RV, CODIGO: 29450 | 10
261220 | DISJUNTOR TERMOMAG 3P 800V 250A | DISYUNTOR TERMOMAG 3P 800V 250A | NSX250L(LV431405)+(LV431470)+2(29450)+(L | CAPACIDADE INTERRUP SIMETRICA 150 kA EM 380/415 V; | TIPO DEL DISPARADOR 3P3D; | [6 empty] | 1 | CAPACIDADE INTERRUP SIMETRICA: #2TIPO DE DISPARADOR 3P3D | CAPACIDAD INTERRUP SIMETRICA: #2TIPO DE DISPARADOR 3P3D |  | CORRENTE NOMINAL CONTATOS DE ALARME: 6A EM 240V | 11
261220 | DISJUNTOR TERMOMAG 3P 800V 250A | DISYUNTOR TERMOMAG 3P 800V 250A | NSX250L(LV431405)+(LV431470)+2(29450)+(L | TIPO DE DISPARADOR 3P3D; | ELECTRONICO MOCROLOGIC 2.2; | [6 empty] | 1 | CAPACIDADE INTERRUP SIMETRICA: #3ELETRONICO MOCROLOGIC 2.2 | CAPACIDAD INTERRUP SIMETRICA: #3ELETRONICO MOCROLOGIC 2.2 |  | TIPO DE DISPARADOR: DISPARADOR 3P3D ELETRONICO MICROLOGIC 2.2, CODIGO: LV431470 | 12
261220 | DISJUNTOR TERMOMAG 3P 800V 250A | DISYUNTOR TERMOMAG 3P 800V 250A | NSX250L(LV431405)+(LV431470)+2(29450)+(L | ELETRONICO MOCROLOGIC 2.2; | CORRIENTE DISPARADOR 250 A,NUMERO Y TIPO CONTACTOS | [6 empty] | 1 | CAPACIDADE INTERRUP SIMETRICA: #4CORRENTE DISPARADOR 250A | CAPACIDAD INTERRUP SIMETRICA: #4CORRENTE DISPARADOR 250A |  | CORRENTE NOMINAL DISPARADOR: 250A | 13
261220 | DISJUNTOR TERMOMAG 3P 800V 250A | DISYUNTOR TERMOMAG 3P 800V 250A | NSX250L(LV431405)+(LV431470)+2(29450)+(L | CORRENTE DISPARADOR 250 A; | AUXIL 1RV; | [6 empty] | 1 | CONTATOS AUXILIARES: 1RV | CONTACTOS AUXILIARES: 1RV |  | CARACTERISTICA DO ELEMENTO TERMICO: AJUSTAVEL DE 0,4 A 1 X IN | 14
261220 | DISJUNTOR TERMOMAG 3P 800V 250A | DISYUNTOR TERMOMAG 3P 800V 250A | NSX250L(LV431405)+(LV431470)+2(29450)+(L | NUMERO E TIPO CONTATOS AUXIL 1RV; | CORRIENTE CONTACTOS AUXIL 6A EN 240 V; | [6 empty] | 1 | CORRENTE CONTATOS AUXILIARES: 6A EM 240V | CORRIENTE CONTACTOS AUXILIARES: 6A EM 240V |  | CARACTERISTICA ELEMENTO MAGNETICO: AJUSTAVEL DE 2,0 A 10 X IN | 15
261220 | DISJUNTOR TERMOMAG 3P 800V 250A | DISYUNTOR TERMOMAG 3P 800V 250A | NSX250L(LV431405)+(LV431470)+2(29450)+(L | CORRENTE CONTATOS AUXILIARES 6A EM 240 V; | NUMERO Y TIPO CONTACTOS ALARMA 1RV; | [6 empty] | 1 | NUMERO E TIPO CONTATOS ALARME: 1RV | NUMERO TIPO CONTACTOS ALARMA: 1RV |  | CARACTERISTICAS DO ACIONAMENTO: MANPLA ROTAT. PRETA COM EIXO TELESCOPICO P/ DISPOSITIVO EXTRAIVEL LV429338 | 16
261220 | DISJUNTOR TERMOMAG 3P 800V 250A | DISYUNTOR TERMOMAG 3P 800V 250A | NSX250L(LV431405)+(LV431470)+2(29450)+(L | NUMERO E TIPO CONTATOS ALARME 1RV; | CORRIENTE CONTACTOS ALARMA 6 A; | [6 empty] | 1 | CORRENTE CONTATOS ALARME: 6,00 A | CORRIENTE CONTACTOS ALARMA: 6,00 A |  | TIPO DE CONEXAO: FRONTAL, TERMINAIS APARAFUSADOS | 17
261220 | DISJUNTOR TERMOMAG 3P 800V 250A | DISYUNTOR TERMOMAG 3P 800V 250A | NSX250L(LV431405)+(LV431470)+2(29450)+(L | CORRENTE CONTATOS ALARME 6 A; | AJUSTE ELEMENTO TERMICO 0,4 A 1XIN; | [6 empty] | 1 | AJUSTE DO ELEMENTO TERMICO: 0,4 A 1XIN | AJUSTE DEL ELEMENTO TERMICO: 0,4 A 1XIN |  | NORMAS TECNICAS APLICAVEIS: IEC 60947-2 | 18
261220 | DISJUNTOR TERMOMAG 3P 800V 250A | DISYUNTOR TERMOMAG 3P 800V 250A | NSX250L(LV431405)+(LV431470)+2(29450)+(L | AJUSTE DO ELEMENTO TERMICO 0,4 A 1XIN; | AJUSTE ELEMENTO MAGNETICO 2 A 10XIN; | [6 empty] | 1 | AJUSTE DO ELEMENTO MAGNETICO: 2 A 10XIN | AJUSTE DEL ELEMENTO MAGNETICO: 2 A 10XIN |  | CARACTERISTICAS ADICIONAIS: MONTAGEM DA MANOPLA NA PORTA DO PAINEL | 19
261220 | DISJUNTOR TERMOMAG 3P 800V 250A | DISYUNTOR TERMOMAG 3P 800V 250A | NSX250L(LV431405)+(LV431470)+2(29450)+(L | AJUSTE DO ELEMENTO MAGNETICO 2 A 10XIN; | TIPO DE CONEXION FRONTAL; | [6 empty] | 1 | TIPO DE CONEXAO: #1FRONTAL | TIPO DE CONEXION: #1FRONTAL |  |  | 20
261220 | DISJUNTOR TERMOMAG 3P 800V 250A | DISYUNTOR TERMOMAG 3P 800V 250A | NSX250L(LV431405)+(LV431470)+2(29450)+(L | TIPO DE CONEXAO FRONTAL; | TERMINALES TORNILLADOS; | [6 empty] | 1 | TIPO DE CONEXAO: #2TERMINAIS APARAFUSADOS | TIPO DE CONEXION: #2TERMINAIS APARAFUSADOS |  |  | 21
261220 | DISJUNTOR TERMOMAG 3P 800V 250A | DISYUNTOR TERMOMAG 3P 800V 250A | NSX250L(LV431405)+(LV431470)+2(29450)+(L | TERMINAIS APARAFUSADOS; | CONFORME NORMA(S) TECNICA(S) IEC 60947-2; | [6 empty] | 1 | NORMAS TECNICAS APLICAVEIS: #1IEC 60947-2 | NORMAS TECNICAS APLICABLES: #1IEC 60947-2 |  |  | 22
261220 | DISJUNTOR TERMOMAG 3P 800V 250A | DISYUNTOR TERMOMAG 3P 800V 250A | NSX250L(LV431405)+(LV431470)+2(29450)+(L | CONFORME NORMA(S) TECNICA(S) IEC 609472; | REF. NSX250 L(LV431405)+ (LV431470); | [6 empty] | 1 | NORMAS TECNICAS APLICAVEIS: #2NSX250L(LV431405)+(LV431470) | NORMAS TECNICAS APLICABLES: #2NSX250L(LV431405)+(LV431470) |  |  | 23
261220 | DISJUNTOR TERMOMAG 3P 800V 250A | DISYUNTOR TERMOMAG 3P 800V 250A | NSX250L(LV431405)+(LV431470)+2(29450)+(L | NSX250 L(LV431405)+(LV431470); | +2(29450)+(LV429338) SCHNEIDER ELECTRIC. | [6 empty] | 1 | NORMAS TECNICAS APLICAVEIS: #3+2(29450)+(LV429338) | NORMAS TECNICAS APLICABLES: #3+2(29450)+(LV429338) |  |  | 24
261220 | DISJUNTOR TERMOMAG 3P 800V 250A | DISYUNTOR TERMOMAG 3P 800V 250A | NSX250L(LV431405)+(LV431470)+2(29450)+(L | +2 (29450)+(LV429338); | [7 empty] | 1 | NORMAS TECNICAS APLICAVEIS: #4SCHNEIDER ELECTRIC | NORMAS TECNICAS APLICABLES: #4SCHNEIDER ELECTRIC |  |  | 25
261220 | DISJUNTOR TERMOMAG 3P 800V 250A | DISYUNTOR TERMOMAG 3P 800V 250A | NSX250L(LV431405)+(LV431470)+2(29450)+(L | SCHNEIDER ELECTRIC. | [7 empty] | 1 |  |  |  |  | 26
263354 | REATOR VAP SOD INT AFP 400W 220V 50HZ | REACTOR VAP SOD INT 400W 220V 50HZ | RVSI-400-62 AFP - INTRAL | REATOR, LAMPADA VAPOR; | REACTOR, LAMPARA VAPOR; | Garantia de 24 meses | Garantia de 24 meses. | INSPEÇÃO: CLASSE 3 | INSPECCIÓN: CLASE 3 | É necessária aquisição do reator na marca e modelo indicada por se | Es necesario adquirir la marca y modelo indicados por tratarse de | 1 | ELEMENTO QUIMICO: SODIO | ELEMENTO QUIMICO: SODIO |  |  | 1
263354 | REATOR VAP SOD INT AFP 400W 220V 50HZ | REACTOR VAP SOD INT 400W 220V 50HZ | RVSI-400-62 AFP - INTRAL | SODIO; | SODIO; |  |  |  |  | tratar de material padronizado nas instalações das luminárias da margem | material padronizado en las instalaciones de iluminación en la margem | 1 | TIPO: ALTA PRESSAO | TIPO: ALTA PRESION |  |  | 2
263354 | REATOR VAP SOD INT AFP 400W 220V 50HZ | REACTOR VAP SOD INT 400W 220V 50HZ | RVSI-400-62 AFP - INTRAL | ALTA PRESSAO; | ALTA PRESION; |  |  |  |  | direita e área industrial da Itaipu Binacional, desta maneira garante a | direcha del el área industrial de Itaipu Binacional, de esta forma | 1 | USO: INTERNO | USO: INTERNO |  |  | 3
263354 | REATOR VAP SOD INT AFP 400W 220V 50HZ | REACTOR VAP SOD INT 400W 220V 50HZ | RVSI-400-62 AFP - INTRAL | USO INTERNO; | USO INTERNO; |  |  |  |  | compatibilidade e procedimentos de manutenção com menor custo de hora | garantizar la compatibilidad y procedimientos de mantenimiento con menor | 1 | MATERIAL DA CAIXA: METAL FOSFATIZADO | MATERIAL DE LA CAJA: METAL FOSFATIZADO |  |  | 4
263354 | REATOR VAP SOD INT AFP 400W 220V 50HZ | REACTOR VAP SOD INT 400W 220V 50HZ | RVSI-400-62 AFP - INTRAL | MATERIAL DA CAIXA METAL FOSFATIZADO; | MATERIAL DE LA CAJA METAL FOSFATIZADO; |  |  |  |  | homem envolvida seja por falha da vida útil ou nova instalação, | custo de la hora del Hombre involucrado por falta de vida útil o nueva | 1 | FATOR DE POTENCIA: ALTO | FACTOR DE POTENCIA: ALTO |  |  | 5
263354 | REATOR VAP SOD INT AFP 400W 220V 50HZ | REACTOR VAP SOD INT 400W 220V 50HZ | RVSI-400-62 AFP - INTRAL | FATOR DE POTENCIA ALTO; | FACTOR DE POTENCIA ALTO; |  |  |  |  | sobretudo simplificar a gestão de sobressalentes no estoque. | instalación, sobre todo para simplificar la gestión de materiales del | 1 | POTENCIA NOMINAL: 400 W | POTENCIA NOMINAL: 400 W |  |  | 6
263354 | REATOR VAP SOD INT AFP 400W 220V 50HZ | REACTOR VAP SOD INT 400W 220V 50HZ | RVSI-400-62 AFP - INTRAL | POTENCIA NOMINAL 400 W; | POTENCIA NOMINAL 400 W; | [5 empty] | stock. | 1 | TENSAO NOMINAL: 220 V | TENSIÓN NOMINAL: 220 V |  |  | 7
263354 | REATOR VAP SOD INT AFP 400W 220V 50HZ | REACTOR VAP SOD INT 400W 220V 50HZ | RVSI-400-62 AFP - INTRAL | TENSAO NOMINAL 220 V; | TENSIÓN NOMINAL 220 V; | [6 empty] | 1 | FREQUENCIA NOMINAL: 50 Hz | FRECUENCIA NOMINAL: 50 Hz |  |  | 8
263354 | REATOR VAP SOD INT AFP 400W 220V 50HZ | REACTOR VAP SOD INT 400W 220V 50HZ | RVSI-400-62 AFP - INTRAL | FREQUENCIA NOMINAL 50 Hz; | FRECUENCIA NOMINAL 50 Hz; | [6 empty] | 1 | ACESSORIO(S): COM IGNITOR E CAPACITOR | ACCESORIOS: COM IGNITOR Y CAPACITOR |  |  | 9
263354 | REATOR VAP SOD INT AFP 400W 220V 50HZ | REACTOR VAP SOD INT 400W 220V 50HZ | RVSI-400-62 AFP - INTRAL | ACESSORIO(S) COM IGNITOR E CAPACITOR; | ACCESORIOS CON IGNITOR Y CAPACITOR; | [6 empty] | 1 | FIXACAO: APARAFUSADO PELA BASE | FIJACION: APARAFUSADO PELA BASE |  |  | 10
263354 | REATOR VAP SOD INT AFP 400W 220V 50HZ | REACTOR VAP SOD INT 400W 220V 50HZ | RVSI-400-62 AFP - INTRAL | FIXACAO APARAFUSADO PELA BASE; | FIJACION ATORNILLADO POR LA BASE; | [6 empty] | 1 | ALTURA MAXIMA: 88 mm | ALTURA MAXIMA: 88 mm |  |  | 11
263354 | REATOR VAP SOD INT AFP 400W 220V 50HZ | REACTOR VAP SOD INT 400W 220V 50HZ | RVSI-400-62 AFP - INTRAL | ALTURA MAXIMA 88 mm; | ALTURA MAXIMA 88 mm; | [6 empty] | 1 | LARGURA MAXIMA: 100 mm | ANCHO MAXIMO: 100 mm |  |  | 12
263354 | REATOR VAP SOD INT AFP 400W 220V 50HZ | REACTOR VAP SOD INT 400W 220V 50HZ | RVSI-400-62 AFP - INTRAL | LARGURA MAXIMA 100 mm; | ANCHO MAXIMO 100 mm; | [6 empty] | 1 | PROFUNDIDADE MAXIMA: 152 mm | PROFUNDIDAD MAXIMA: 152 mm |  |  | 13
263354 | REATOR VAP SOD INT AFP 400W 220V 50HZ | REACTOR VAP SOD INT 400W 220V 50HZ | RVSI-400-62 AFP - INTRAL | PROFUNDIDADE MAXIMA 152 mm; | PROFUNDIDAD MAXIMA 152 mm; | [6 empty] | 1 | NORMAS TECNICAS APLICAVEIS: ABNT NBR IEC 662 | NORMAS TECNICAS APLICABLES: ABNT NBR IEC 662 |  |  | 14
263354 | REATOR VAP SOD INT AFP 400W 220V 50HZ | REACTOR VAP SOD INT 400W 220V 50HZ | RVSI-400-62 AFP - INTRAL | NORMAS TECNICAS APLICAVEIS ABNT NBR IEC 662; | NORMAS TECNICAS APLICABLES ABNT NBR IEC 662; | [6 empty] | 1 | REFERENCIA: RSVI-400/52 + IVSAP-4500 | REFERENCIA: RSVI-400/52 + IVSAP-4500 |  |  | 15
263354 | REATOR VAP SOD INT AFP 400W 220V 50HZ | REACTOR VAP SOD INT 400W 220V 50HZ | RVSI-400-62 AFP - INTRAL | REFERENCIA RSVI-400/52 + IVSAP-4500; | REFERENCIA RSVI-400/52 + IVSAP-4500; | [6 empty] | 1 | FABRICANTE: INTRAL | FABRICANTE: INTRAL |  |  | 16
263354 | REATOR VAP SOD INT AFP 400W 220V 50HZ | REACTOR VAP SOD INT 400W 220V 50HZ | RVSI-400-62 AFP - INTRAL | FABRICANTE INTRAL. | FABRICANTE INTRAL. | [6 empty] | 1 |  |  |  |  | 17
26344 | FITA ADES ESCRIT TRANSP 12MMX33M | CINTA ADHES ESCRIT TRANSP 12MMX33M |  | FITA, ADESIVA ESCRITORIO; | CINTA, ADHESIVA ESCRITORIO; | Deverá ser encaminhado catalogo | Deberá ser encaminado catalogo para | INSPEÇÃO: NÃO APLICÁVEL | INSPECCIÓN: NO APLICABLE |  |  | 1 | TIPO: TRANSPARENTE | TIPO: TRANSPARENTE |  |  | 1
26344 | FITA ADES ESCRIT TRANSP 12MMX33M | CINTA ADHES ESCRIT TRANSP 12MMX33M |  | TIPO TRANSPARENTE; | TIPO TRANSPARENTE; | à MTSE.DF, para aprovação, antes da | la MTSE.DF, para su aprobaciòn, antes de |  |  |  |  | 1 | MATERIAL: CELULOSE | MATERIAL: CELULOSE |  |  | 2
26344 | FITA ADES ESCRIT TRANSP 12MMX33M | CINTA ADHES ESCRIT TRANSP 12MMX33M |  | CELULOSE; | MATERIAL CELULOSA; | emissão do documento contratual. | la emisiòn del documento contractual. |  |  |  |  | 1 | EMBALAGEM: ROLLO | EMBALAJE: ROLLO |  |  | 3
26344 | FITA ADES ESCRIT TRANSP 12MMX33M | CINTA ADHES ESCRIT TRANSP 12MMX33M |  | EMBALAGEM ROLO; | EMBALAJE ROLLO; | [6 empty] | 1 | LARGURA: 12,0000 mm | ANCHO: 12,0000 mm |  |  | 4
26344 | FITA ADES ESCRIT TRANSP 12MMX33M | CINTA ADHES ESCRIT TRANSP 12MMX33M |  | LARGURA 12 mm; | ANCHO 12 mm; | O material a ser fornecido deverá ter | El material a ser proveido deberá tener |  |  |  |  | 1 | COMPRIMENTO: 33000,0000 mm | LONGITUD: 33000,0000 mm |  |  | 5
26344 | FITA ADES ESCRIT TRANSP 12MMX33M | CINTA ADHES ESCRIT TRANSP 12MMX33M |  | COMPRIMENTO 33.000 mm. | LARGO 33.000 mm. | validade mínima de 12 meses, contados | marcado fecha de vencimiento mínimo de 12 |  |  |  |  | 1 |  |  |  |  | 6
26344 | FITA ADES ESCRIT TRANSP 12MMX33M | CINTA ADHES ESCRIT TRANSP 12MMX33M |  |  |  | a partir da data da entrega, validade | meses, contados a partir de la fecha de |  |  |  |  | 1 |  |  |  |  | 7
26344 | FITA ADES ESCRIT TRANSP 12MMX33M | CINTA ADHES ESCRIT TRANSP 12MMX33M |  |  |  | esta impressa na embalagem das mesmas. | entrega de los mismos. |  |  |  |  | 1 |  |  |  |  | 8
26344 | FITA ADES ESCRIT TRANSP 12MMX33M | CINTA ADHES ESCRIT TRANSP 12MMX33M | [9 empty] | 1 |  |  |  |  | 9
26344 | FITA ADES ESCRIT TRANSP 12MMX33M | CINTA ADHES ESCRIT TRANSP 12MMX33M |  |  |  | HISTÓRICO DE MARCA RECEBIDA: | HISTÓRICO DE MARCA RECEBIDA: |  |  |  |  | 1 |  |  |  |  | 10
26344 | FITA ADES ESCRIT TRANSP 12MMX33M | CINTA ADHES ESCRIT TRANSP 12MMX33M |  |  |  | - ADELBRAS | - ADELBRAS |  |  |  |  | 1 |  |  |  |  | 11
26344 | FITA ADES ESCRIT TRANSP 12MMX33M | CINTA ADHES ESCRIT TRANSP 12MMX33M | [9 empty] | 1 |  |  |  |  | 12
263494 | BOBINA CHAV ATER 500KV 125V | BOBINA LLAV PUESTA A TIER 500KV 125V |  | BOBINA, ACIONAMENTO; | BOBINA, ACCIONAMIENTO; |  |  | INSPEÇÃO: CLASSE 3 | INSPECCIÓN: CLASE 3 |  |  | 2 | TIPO: SOLENOIDE ROTATIVO | TIPO: SOLENOIDE ROTATIVO |  |  | 1
263494 | BOBINA CHAV ATER 500KV 125V | BOBINA LLAV PUESTA A TIER 500KV 125V |  | PARA CHAVE DE ATERRAMENTO 500 kV; | PARA LLAVE DE TIERRA 500 kV; | [6 empty] | 2 | APLICACAO: CHAVE DE ATERRAMENTO 500KV | APLICACION: CHAVE DE ATERRAMENTO 500KV |  |  | 2
263494 | BOBINA CHAV ATER 500KV 125V | BOBINA LLAV PUESTA A TIER 500KV 125V |  | ALIMENTACAO 125 V; | ALIMENTACION 125 V; | [6 empty] | 2 | TENSAO NOMINAL DE ALIMENTACAO: 125V | TENSION NOMINAL ALIMENTACION: 125V |  |  | 3
263494 | BOBINA CHAV ATER 500KV 125V | BOBINA LLAV PUESTA A TIER 500KV 125V |  | OBS: TIPO SOLENOIDE ROTATIVO; | OBS: TIPO SOLENOIDE ROTATIVO. | [6 empty] | 2 |  |  |  |  | 4
263494 | BOBINA CHAV ATER 500KV 125V | BOBINA LLAV PUESTA A TIER 500KV 125V |  | DESENHO. | [7 empty] | 2 |  |  |  |  | 5
263621 | CABO POT CU 1X1,5MM2 PVC 750V AM CL4 | CABLE POT CU 1X1,5MM2 PVC 750V AM CL4 |  | CABO, ELETRICO POTENCIA; | CABLE, ELECTRICO POTENCIA; | Com Requisitos de Compras Sustentáveis. | Con Requisitos de Compras Sustentables. | INSPEÇÃO: CLASSE 3 | INSPECCIÓN: CLASE 3 |  |  | 1 | MATERIAL DO CONDUTOR: COBRE ELETROLITICO | MATERIAL DEL CONDUCTOR: COBRE ELECTROLITICO |  |  | 1
263621 | CABO POT CU 1X1,5MM2 PVC 750V AM CL4 | CABLE POT CU 1X1,5MM2 PVC 750V AM CL4 |  | MATERIAL DO CONDUTOR COBRE ELETROLITICO; | MATERIAL DEL CONDUCTOR COBRE ELECTROLITICO; | [6 empty] | 1 | TEMPERA DO CONDUTOR: MOLE | TEMPLE DEL CONDUCTOR: BLANDO |  |  | 2
263621 | CABO POT CU 1X1,5MM2 PVC 750V AM CL4 | CABLE POT CU 1X1,5MM2 PVC 750V AM CL4 |  | TEMPERA DO CONDUTOR MOLE; | TEMPLE DEL CONDUCTOR BLANDO; | [6 empty] | 1 | NUMERO DE CONDUTORES: 1 | NUMERO DE CONDUCTORES: 1 |  |  | 3
263621 | CABO POT CU 1X1,5MM2 PVC 750V AM CL4 | CABLE POT CU 1X1,5MM2 PVC 750V AM CL4 |  | NUMERO DE CONDUTORES 1; | NUMERO DE CONDUCTORES 1; | [6 empty] | 1 | SECAO NOMINAL CONDUTOR(ES): 1,50 mm2 | SECCION NOMINAL CONDUCTOR(ES): 1,50 mm2 |  |  | 4
263621 | CABO POT CU 1X1,5MM2 PVC 750V AM CL4 | CABLE POT CU 1X1,5MM2 PVC 750V AM CL4 |  | SECAO NOMINAL 1,50 mm2; | SECCION NOMINAL 1,50 mm2; | [6 empty] | 1 | TENSAO DE ISOLAMENTO: 450/750 V | TENSION DE AISLAMIENTO: 450/750 V |  |  | 5
263621 | CABO POT CU 1X1,5MM2 PVC 750V AM CL4 | CABLE POT CU 1X1,5MM2 PVC 750V AM CL4 |  | TENSAO DE ISOLAMENTO 450/750 V; | TENSION DE AISLAMIENTO 450/750 V; | [6 empty] | 1 | MATERIAL DA ISOLACAO: PVC (CLORETO DE POLIVINILA) | MATERIAL DEL AISLAMIENTO: PVC |  |  | 6
263621 | CABO POT CU 1X1,5MM2 PVC 750V AM CL4 | CABLE POT CU 1X1,5MM2 PVC 750V AM CL4 |  | MATERIAL DA ISOLACAO PVC (CLORETO DE POLIVINILA); | MATERIAL DEL AISLAMIENTO PVC; | [6 empty] | 1 | TEMPERATURA MAXIMA DO CONDUTOR: 70°C (REGIME PERMANENTE) | TEMPERATURA MAXIMA CONDUCTOR: 70°C (REGIMEN PERMANENTE) |  |  | 7
263621 | CABO POT CU 1X1,5MM2 PVC 750V AM CL4 | CABLE POT CU 1X1,5MM2 PVC 750V AM CL4 |  | TEMPERATURA MAXIMA DO CONDUTOR 70°C (REGIME | TEMPERATURA MAXIMA CONDUCTOR 70°C (REGIMEN | [6 empty] | 1 | CLASSE DE ENCORDOAMENTO: 4 | CLASE DE ENCORDONAMIENTO: 4 |  |  | 8
263621 | CABO POT CU 1X1,5MM2 PVC 750V AM CL4 | CABLE POT CU 1X1,5MM2 PVC 750V AM CL4 |  | PERMANENTE); | PERMANENTE); | [6 empty] | 1 | COR DA ISOLACAO: AMARELO | COLOR DEL AISLAMIENTO: AMARILLO |  |  | 9
263621 | CABO POT CU 1X1,5MM2 PVC 750V AM CL4 | CABLE POT CU 1X1,5MM2 PVC 750V AM CL4 |  | CLASSE DE ENCORDOAMENTO 4; | CLASE DE CABLEADO 4; | [6 empty] | 1 | NORMAS TECNICAS APLICAVEIS: ABNT NBR NM 247-3 | NORMAS TECNICAS APLICABLES: ABNT NBR NM 247-3 |  |  | 10
263621 | CABO POT CU 1X1,5MM2 PVC 750V AM CL4 | CABLE POT CU 1X1,5MM2 PVC 750V AM CL4 |  | COR DA ISOLACAO AMARELO; | COLOR DEL AISLACION AMARILLO; | [6 empty] | 1 |  |  |  |  | 11
263621 | CABO POT CU 1X1,5MM2 PVC 750V AM CL4 | CABLE POT CU 1X1,5MM2 PVC 750V AM CL4 |  | NORMAS TECNICAS APLICAVEIS ABNT NBR NM 247-3. | NORMAS TECNICAS APLICABLES ABNT NBR NM 247-3. | [6 empty] | 1 |  |  |  |  | 12
263931 | MANOMETRO BOUR 0/10BAR 63MM | MANOMETRO BOUR 0/10BAR 63MM | 233.50.063 0/10 BAR - WIKA | MANOMETRO, INDICADOR; | MANOMETRO, INDICADOR; | SUGERIMOS QUE SEJA ADQUIRIDA | SUGERIMOS QUE SEA ADQUIRIDA LA | INSPEÇÃO: CLASSE 3 | INSPECCIÓN: CLASE 3 |  |  | 1 | MATERIAL DA CAIXA: #1ACO INOX | MATERIAL DE LA CAJA: #1ACO INOX | ORIGINAL - 2801 - BURCKHARDT | ELEMENTO ELASTICO: TUBO BOURDON | 1
263931 | MANOMETRO BOUR 0/10BAR 63MM | MANOMETRO BOUR 0/10BAR 63MM | 233.50.063 0/10 BAR - WIKA | MATERIAL DA CAIXA ACO INOX; | MATERIAL DE LA CAJA ACERO INOX; | REF. FIG-62/2 0/10 bar 1/4"BSP -FAMABRAS | REF. FIG-62/2 0/10 bar 1/4"BSP - FAMABRAS |  |  |  |  | 1 | MATERIAL DA CAIXA: #2COM ENCHIMENTO DE GLICERINA | MATERIAL DE LA CAJA: #2COM ENCHIMENTO DE GLICERINA | SUBSTITUTO - 111-12-10 - WIKA | ESCALA: 0 A 10BAR | 2
263931 | MANOMETRO BOUR 0/10BAR 63MM | MANOMETRO BOUR 0/10BAR 63MM | 233.50.063 0/10 BAR - WIKA | COM ENCHIMENTO DE GLICERINA; | CON RELLENO DE GLICERINA; | OU | O |  |  |  |  | 1 | MATERIAL DO ELEMENTO ELASTICO: ACO INOX | MATERIAL DEL ELEMENTO ELASTICO: ACO INOX |  | GRADUACAO: 1BAR | 3
263931 | MANOMETRO BOUR 0/10BAR 63MM | MANOMETRO BOUR 0/10BAR 63MM | 233.50.063 0/10 BAR - WIKA | MATERIAL DO ELEMENTO ELASTICO ACO INOX; | MATERIAL SISTEMA DE MEDIDA ACERO INOX; | REF. 233.50.063 0/10 bar - WIKA, | REF. 233.50.063 0/10 bar - WIKA, |  |  |  |  | 1 | MATERIAL DO VISOR: VIDRO PLANO | MATERIAL DEL VISOR: VIDRO PLANO |  | TOLERANCIA: 2,5% | 4
263931 | MANOMETRO BOUR 0/10BAR 63MM | MANOMETRO BOUR 0/10BAR 63MM | 233.50.063 0/10 BAR - WIKA | MATERIAL DO VISOR VIDRO PLANO; | MATERIAL VISOR VIDIRO PLANO; | POR SE TRATAREM DE MARCAS REFERENCIAIS E UTILIZA- | POR TRATARSE DE MARCAS REFERENCIALES Y UTILIZADAS |  |  |  |  | 1 | ELEMENTO ELASTICO: BOURDON | ELEMENTO ELASTICO: BOURDON |  | DIAMETRO NOMINAL: 63MM | 5
263931 | MANOMETRO BOUR 0/10BAR 63MM | MANOMETRO BOUR 0/10BAR 63MM | 233.50.063 0/10 BAR - WIKA | ELEMENTO ELASTICO BOURDON; | ELEMENTO SISTEMA DE MEDIDA BOURDON; | DAS PELA ITAIPU. | POR LA ITAIPU. |  |  |  |  | 1 | FLUIDOS: #1GAS, LIQUIDO, NÃO VISCOSO | FLUIDOS: #1GAS, LIQUIDO, NÃO VISCOSO |  | FLUIDOS: AR COMPRIMIDO | 6
263931 | MANOMETRO BOUR 0/10BAR 63MM | MANOMETRO BOUR 0/10BAR 63MM | 233.50.063 0/10 BAR - WIKA | TIPO DE FLUIDO GAS; | TIPO DE FLUIDO GAS; | [6 empty] | 1 | FLUIDOS: #2NÃO CRISTALIZANTE | FLUIDOS: #2NÃO CRISTALIZANTE |  | CONEXAO: ROSCA 1/4 POL.BSP | 7
263931 | MANOMETRO BOUR 0/10BAR 63MM | MANOMETRO BOUR 0/10BAR 63MM | 233.50.063 0/10 BAR - WIKA | LIQUIDO; | LIQUIDOS NO VISCOSOS Y NO CRISTALIZANTES; | OBS: PARA ESTE MATERIAL SERÃO ACEITOS DIAMETROS | OBS: PARA ESTE MATERIAL SERAN ACEPTADAS DIAMETROS |  |  |  |  | 1 | ESCALA: 0 A 10BAR | ESCALA: 0 A 10BAR |  | EXECUCAO: TOMADA TRAZEIRA CENTRAL | 8
263931 | MANOMETRO BOUR 0/10BAR 63MM | MANOMETRO BOUR 0/10BAR 63MM | 233.50.063 0/10 BAR - WIKA | NÃO VISCOSO; | ESCALA 0 A 10 bar; | NOMINAIS DE 62MM E 63MM. | NOMINALES DE 62MM Y 63MM. |  |  |  |  | 1 | CLASSE DE EXATIDAO: A | CLASE DE EXACTITUD: A |  | MATERIAL DA CAIXA: ACO CARBONO | 9
263931 | MANOMETRO BOUR 0/10BAR 63MM | MANOMETRO BOUR 0/10BAR 63MM | 233.50.063 0/10 BAR - WIKA | NÃO CRISTALIZANTE; | CLASE DE PRECISION A; | [6 empty] | 1 | GRAU DE PROTECAO: IP65 | GRADO DE PROTECCION: IP65 |  | MATERIAL DO ELEMENTO ELASTICO: ACO INOX | 10
263931 | MANOMETRO BOUR 0/10BAR 63MM | MANOMETRO BOUR 0/10BAR 63MM | 233.50.063 0/10 BAR - WIKA | ESCALA 0 A 10 bar; | GRADO DE PROTECCON IP-65; | SERAO ACEITAS OUTRAS MARCAS MEDIANTE O ENVIO DE | SERAN ACEPTADAS OTRAS MARCAS MEDIANTE EL ENVIO DE |  |  |  |  | 1 | DIAMETRO NOMINAL: 63MM | DIAMETRO NOMINAL: 63MM |  | MATERIAL DO VISOR: VIDRO, PLANO COM FLUIDO DE SILICONE | 11
263931 | MANOMETRO BOUR 0/10BAR 63MM | MANOMETRO BOUR 0/10BAR 63MM | 233.50.063 0/10 BAR - WIKA | CLASSE DE EXATIDAO A; | DIAMETRO NOMINAL 63 mm; | CATALOGO, OU AMOSTRA PARA ANALISE E APROVACAO PE- | CATALOGO, O MUESTRA PARA ANALISIS Y APROVACION |  |  |  |  | 1 | CONEXAO: BSP 1/4POL | CONEXION: BSP 1/4POL |  |  | 12
263931 | MANOMETRO BOUR 0/10BAR 63MM | MANOMETRO BOUR 0/10BAR 63MM | 233.50.063 0/10 BAR - WIKA | GRAU DE PROTECAO IP-65; | CONEXION BSP 1/4 PULGADA; | LA MTSE.DF, ANTES DA EMISSAO DO DOCUMENTO CON- | POR LA MTSE.DF, ANTES DE LA EMISION DEL DOCUMENTO |  |  |  |  | 1 | EXECUCAO: TRASEIRA CENTRAL | EJECUCION: TRASEIRA CENTRAL |  |  | 13
263931 | MANOMETRO BOUR 0/10BAR 63MM | MANOMETRO BOUR 0/10BAR 63MM | 233.50.063 0/10 BAR - WIKA | DIAMETRO NOMINAL 63 mm; | CONEXION TRASERA CENTRAL; | TRATUAL. | CONTRACTUAL. |  |  |  |  | 1 | NORMAS TECNICAS APLICAVEIS: ABNT 14105-1 | NORMAS TECNICAS APLICABLES: ABNT 14105-1 |  |  | 14
263931 | MANOMETRO BOUR 0/10BAR 63MM | MANOMETRO BOUR 0/10BAR 63MM | 233.50.063 0/10 BAR - WIKA | CONEXAO BSP 1/4 POLEGADA; | CONFORME NORMA (S) TECNICA(S) ABNT 14105-1. | [6 empty] | 1 |  |  |  |  | 15
263931 | MANOMETRO BOUR 0/10BAR 63MM | MANOMETRO BOUR 0/10BAR 63MM | 233.50.063 0/10 BAR - WIKA | EXECUCAO TRASEIRA CENTRAL; | [7 empty] | 1 |  |  |  |  | 16
263931 | MANOMETRO BOUR 0/10BAR 63MM | MANOMETRO BOUR 0/10BAR 63MM | 233.50.063 0/10 BAR - WIKA | CONFORME NORMA(S) TECNICA(S) ABNT 141051. | [7 empty] | 1 |  |  |  |  | 17
264300 | CARBONATO SODIO ANIDRO PA 500G | CARBONATO SODIO ANIDRO PA 500G |  | CARBONATO, SODIO; | CARBONATO, SODIO; |  |  | INSPEÇÃO: NÃO APLICÁVEL | INSPECCIÓN: NO APLICABLE |  |  | 1 | TIPO: ANIDRO, PA (PADRAO ANALITICO) | TIPO: ANIDRO, PA (PADRAO ANALITICO) |  |  | 1
264300 | CARBONATO SODIO ANIDRO PA 500G | CARBONATO SODIO ANIDRO PA 500G |  | TIPO ANIDRO; | TIPO ANIDRO; | [6 empty] | 1 | GRAU DE PUREZA: 99% | GRADO DE PUREZA: 99% |  |  | 2
264300 | CARBONATO SODIO ANIDRO PA 500G | CARBONATO SODIO ANIDRO PA 500G |  | PA (PADRAO ANALITICO); | PA (PADRON ANALITICO); | [6 empty] | 1 | ESTADO FISICO: SOLIDO | ESTADO FISICO: SOLIDO |  |  | 3
264300 | CARBONATO SODIO ANIDRO PA 500G | CARBONATO SODIO ANIDRO PA 500G |  | GRAU DE PUREZA 99%; | GRADOS DE PUREZA 99%; | [6 empty] | 1 | EMBALAGEM: FRASCO | EMBALAJE: FRASCO |  |  | 4
264300 | CARBONATO SODIO ANIDRO PA 500G | CARBONATO SODIO ANIDRO PA 500G |  | ESTADO FISICO SOLIDO; | ESTADO FISICO SOLIDO; | [6 empty] | 1 | CAPACIDADE DA EMBALAGEM: 500G | CAPACIDAD DEL EMBALAJE: 500G |  |  | 5
264300 | CARBONATO SODIO ANIDRO PA 500G | CARBONATO SODIO ANIDRO PA 500G |  | EMBALAGEM FRASCO; | EMBALAJE FRASCO; | [6 empty] | 1 |  |  |  |  | 6
264300 | CARBONATO SODIO ANIDRO PA 500G | CARBONATO SODIO ANIDRO PA 500G |  | CAPACIDADE DA EMBALAGEM 500G. | CAPACIDAD DEL EMBALAJE 500G. | [6 empty] | 1 |  |  |  |  | 7
264997 | UNIAO TUB PREC MACH INOX BSP 18MMX1/2" | UNION TUB PREC MACH INOX BSP 18MMX1/2" |  | UNIAO; | UNION; |  |  | INSPEÇÃO: CLASSE 3 | INSPECCIÓN: CLASE 3 |  |  | 2 | TIPO: MACHO | TIPO: MACHO |  |  | 1
264997 | UNIAO TUB PREC MACH INOX BSP 18MMX1/2" | UNION TUB PREC MACH INOX BSP 18MMX1/2" |  | TUBO PRECISAO; | TUBO PRECISION; | [6 empty] | 2 | USO: TUBO DE PRECISAO | USO: TUBO DE PRECISAO |  |  | 2
264997 | UNIAO TUB PREC MACH INOX BSP 18MMX1/2" | UNION TUB PREC MACH INOX BSP 18MMX1/2" |  | TIPO MACHO; | TIPO MACHO; | [6 empty] | 2 | MATERIAL: ACO INOX SAE 30316 | MATERIAL: ACO INOX SAE 30316 |  |  | 3
264997 | UNIAO TUB PREC MACH INOX BSP 18MMX1/2" | UNION TUB PREC MACH INOX BSP 18MMX1/2" |  | ACO INOX SAE 30316; | ACERO INOX SAE 30316; | [6 empty] | 2 | TIPO DE ROSCA: BSP 1/2POL | TIPO DE ROSCA: BSP 1/2POL |  |  | 4
264997 | UNIAO TUB PREC MACH INOX BSP 18MMX1/2" | UNION TUB PREC MACH INOX BSP 18MMX1/2" |  | ROSCA BSP 1/2 POLEGADA; | ROSCA BSP 1/2 PULGADA; | [6 empty] | 2 | PRESSAO MAXIMA DE SERVICO: 115KGF/CM2 | PRESION MAXIMA DE SERVICIO: 115KGF/CM2 |  |  | 5
264997 | UNIAO TUB PREC MACH INOX BSP 18MMX1/2" | UNION TUB PREC MACH INOX BSP 18MMX1/2" |  | PRESSAO MAXIMA SERVICO 115 kgf/cm2; | PRESION MAXIMA SERVICIO 115 kgf/cm2; | [6 empty] | 2 | DIAMETRO EXTERNO DO TUBO: 18,00MM | DIAMETRO EXTERNO DEL TUBO: 18,00MM |  |  | 6
264997 | UNIAO TUB PREC MACH INOX BSP 18MMX1/2" | UNION TUB PREC MACH INOX BSP 18MMX1/2" |  | DIAMETRO EXTERNO DO TUBO 18 mm. | DIAMETRO EXTERNO DEL TUBO 18 mm. | [6 empty] | 2 |  |  |  |  | 7
266531 | CHAPA CIRC IMP FIB/VID 1FAC 1,2X0,9M | CHAPA CIRC IMP FIB/VID 1FAC 1,2X0,9M |  | CHAPA, CIRCUITO IMPRESSO; | CHAPA, CIRCUITO IMPRESO; |  |  | INSPEÇÃO: NÃO APLICÁVEL | INSPECCIÓN: NO APLICABLE |  |  | 2 | MATERIAL: FIBRA VIDRO | MATERIAL: FIBRA VIDRO |  |  | 1
266531 | CHAPA CIRC IMP FIB/VID 1FAC 1,2X0,9M | CHAPA CIRC IMP FIB/VID 1FAC 1,2X0,9M |  | FIBRA VIDRO; | FIBRA VIDRIO; | [6 empty] | 2 | ACABAMENTO: #1COBREADO | ACABADO: #1COBREADO |  |  | 2
266531 | CHAPA CIRC IMP FIB/VID 1FAC 1,2X0,9M | CHAPA CIRC IMP FIB/VID 1FAC 1,2X0,9M |  | ACABAMENTO COBREADO; | ACABADO COBREADO; | [6 empty] | 2 | ACABAMENTO: #21 FACE | ACABADO: #21 FACE |  |  | 3
266531 | CHAPA CIRC IMP FIB/VID 1FAC 1,2X0,9M | CHAPA CIRC IMP FIB/VID 1FAC 1,2X0,9M |  | OBS: 1 FACE; | OBS: 1 LADO; | [6 empty] | 2 | ACABAMENTO: #3ESPESSURA CAMADA COBRE 70MIC | ACABADO: #3ESPESSURA CAMADA COBRE 70MIC |  |  | 4
266531 | CHAPA CIRC IMP FIB/VID 1FAC 1,2X0,9M | CHAPA CIRC IMP FIB/VID 1FAC 1,2X0,9M |  | ESPESSURA DA CAMADA DE COBRE 70MICRA; | ESPESOR DE LA CAPA DE COBRE 70 MICRAS; | [6 empty] | 2 | ACABAMENTO: #4DIMENSOES 1,20X0,90M | ACABADO: #4DIMENSOES 1,20X0,90M |  |  | 5
266531 | CHAPA CIRC IMP FIB/VID 1FAC 1,2X0,9M | CHAPA CIRC IMP FIB/VID 1FAC 1,2X0,9M |  | DIMENSOES 1,20X0,90 m. | DIMENSIONES 1,20X0,90 m. | [6 empty] | 2 |  |  |  |  | 6
267163 | BASE FUS NH 1P 500V 400A TAM 02 | BASE FUS NH 1P 500V 400A TAM 02 |  | BASE, FUSIVEL NH; | BASE, FUSIBLE NH; |  |  | INSPEÇÃO: CLASSE 3 | INSPECCIÓN: CLASE 3 |  |  | 2 | MATERIAL: #1BAQUELITE | MATERIAL: #1BAQUELITE | ORIGINAL - 3NH1320 - SIEMENS | NUMERO DE POLOS: 1 POLO | 1
267163 | BASE FUS NH 1P 500V 400A TAM 02 | BASE FUS NH 1P 500V 400A TAM 02 |  | BAQUELITE; | BAQUELITA; | [6 empty] | 2 | MATERIAL: #2CONTATOS PRATEADOS | MATERIAL: #2CONTATOS PRATEADOS |  | CORRENTE NOMINAL: 400A | 2
267163 | BASE FUS NH 1P 500V 400A TAM 02 | BASE FUS NH 1P 500V 400A TAM 02 |  | CONTATOS PRATEADOS; | CONTACTOS PLATEADOS; | [6 empty] | 2 | TAMANHO: DIN 02 | TAMANO: DIN 02 |  | TENSAO NOMINAL: 500VCA/440VCC | 3
267163 | BASE FUS NH 1P 500V 400A TAM 02 | BASE FUS NH 1P 500V 400A TAM 02 |  | POLO(S) 1; | POLO(S) 1; | [6 empty] | 2 | NUMERO DE POLOS: 1 | NUMERO DE POLOS: 1 |  | TAMANHO: DIN-2 | 4
267163 | BASE FUS NH 1P 500V 400A TAM 02 | BASE FUS NH 1P 500V 400A TAM 02 |  | TENSAO NOMINAL 500 V; | TENSION NOMINAL 500 V; | [6 empty] | 2 | TENSAO NOMINAL: 500V | TENSION NOMINAL: 500V |  | PROTECAO: SEM PROTECAO | 5
267163 | BASE FUS NH 1P 500V 400A TAM 02 | BASE FUS NH 1P 500V 400A TAM 02 |  | CORRENTE NOMINAL 400 A; | CORRIENTE NOMINAL 400 A; | [6 empty] | 2 | CORRENTE NOMINAL: 400,00 A | CORRIENTE NOMINAL: 400,00 A |  | MATERIAL DO CONTATO: COBRE PRATEADO | 6
267163 | BASE FUS NH 1P 500V 400A TAM 02 | BASE FUS NH 1P 500V 400A TAM 02 |  | TAMANHO DIN 02. | TAMANO DIN 02. | [6 empty] | 2 |  |  |  | MATERIAL DO CORPO: BAQUELITA | 7
267163 | BASE FUS NH 1P 500V 400A TAM 02 | BASE FUS NH 1P 500V 400A TAM 02 | [9 empty] | 2 |  |  |  | NORMAS TECNICAS APLICAVEIS: VDE 0636 | 8
268984 | CHAPA ACO/ZQ 0,80X1000X2000MM | CHAPA ACE/CF 0,80X1000X2000MM |  | CHAPA, METALICA; | CHAPA, METALICA; | Condições de entrega: | Condiciones de entrega: | INSPEÇÃO: NÃO APLICÁVEL | INSPECCIÓN: NO APLICABLE |  |  | 2 | TIPO: LISO | TIPO: LISO |  |  | 1
268984 | CHAPA ACO/ZQ 0,80X1000X2000MM | CHAPA ACE/CF 0,80X1000X2000MM |  | TIPO LISO; | TIPO LISO; | [6 empty] | 2 | MATERIAL: QUALIDADE COMERCIAL ZC | MATERIAL: CALIDAD COMERCIAL ZC |  |  | 2
268984 | CHAPA ACO/ZQ 0,80X1000X2000MM | CHAPA ACE/CF 0,80X1000X2000MM |  | MATERIAL QUALIDADE COMERCIAL ZC; | MATERIAL CALIDAD COMERCIAL ZC; | Este material deve ser entregue exclusivamente | El material deberá ser entregado exclusivamente |  |  |  |  | 2 | TIPO REVESTIMENTO: #1ZINCO PURO (Z) | TIPO REVESTIMIENTO: #1CINC PURO (Z) |  |  | 3
268984 | CHAPA ACO/ZQ 0,80X1000X2000MM | CHAPA ACE/CF 0,80X1000X2000MM |  | TIPO REVESTIMENTO ZINCO PURO (Z), CRISTAIS NORMAIS | TIPO REVESTIMIENTO CINC PURO (Z), CRISTALES NORMALES | em caminhão com carroceria aberta. | en camión con carroceria abierta. |  |  |  |  | 2 | TIPO REVESTIMENTO: #2CRISTAIS NORMAIS (N) | TIPO REVESTIMIENTO: #2CRISTALES NORMALES (N) |  |  | 4
268984 | CHAPA ACO/ZQ 0,80X1000X2000MM | CHAPA ACE/CF 0,80X1000X2000MM |  | (N); | (N); | [6 empty] | 2 | PROTECAO SUPERFICIAL: #1ZINCADO QUENTE | PROTECCION SUPERFICIAL: #1ZINCADO AL FUEGO |  |  | 5
268984 | CHAPA ACO/ZQ 0,80X1000X2000MM | CHAPA ACE/CF 0,80X1000X2000MM |  | PROTECAO SUPERFICIAL ZINCADO QUENTE, SEM PROTECAO,, | PROTECCION SUPERFICIAL ZINCADO AL FUEGO, SIN | [6 empty] | 2 | PROTECAO SUPERFICIAL: #2SEM PROTECAO, | PROTECCION SUPERFICIAL: #2SIN PROTECCION, |  |  | 6
268984 | CHAPA ACO/ZQ 0,80X1000X2000MM | CHAPA ACE/CF 0,80X1000X2000MM |  | SUPERFICIAL ADICIONAL; | PROTECCION,, SUPERFICIAL ADICIONAL; | [6 empty] | 2 | PROTECAO SUPERFICIAL: #3SUPERFICIAL ADICIONAL | PROTECCION SUPERFICIAL: #3SUPERFICIAL ADICIONAL |  |  | 7
268984 | CHAPA ACO/ZQ 0,80X1000X2000MM | CHAPA ACE/CF 0,80X1000X2000MM |  | BITOLA (GSG) 22; | BITOLA (GSG) 22; | [6 empty] | 2 | BITOLA (GSG): 22 | BITOLA (GSG): 22 |  |  | 8
268984 | CHAPA ACO/ZQ 0,80X1000X2000MM | CHAPA ACE/CF 0,80X1000X2000MM |  | ESPESSURA 0,8 mm; | ESPESOR 0,8 mm; | [6 empty] | 2 | ESPESSURA (MILIMETROS): 0,80 mm | ESPESOR (MILIMETROS): 0,80 mm |  |  | 9
268984 | CHAPA ACO/ZQ 0,80X1000X2000MM | CHAPA ACE/CF 0,80X1000X2000MM |  | LARGURA 1000 mm; | ANCHO 1000 mm; | [6 empty] | 2 | LARGURA: 1.000,00 mm | ANCHO: 1.000,00 mm |  |  | 10
268984 | CHAPA ACO/ZQ 0,80X1000X2000MM | CHAPA ACE/CF 0,80X1000X2000MM |  | COMPRIMENTO 2000 mm; | LARGO 2000 mm; | [6 empty] | 2 | COMPRIMENTO: 2.000,00 mm | LARGO: 2.000,00 mm |  |  | 11
268984 | CHAPA ACO/ZQ 0,80X1000X2000MM | CHAPA ACE/CF 0,80X1000X2000MM |  | NORMAS TECNICAS APLICAVEIS ABNT NBR 7008-1, ABNT NBR | NORMAS TECNICAS APLICABLES ABNT NBR 7008-1, ABNT NBR | [6 empty] | 2 | NORMAS TECNICAS APLICAVEIS: ABNT NBR 7008-1 | NORMAS TECNICAS APLICABLES: ABNT NBR 7008-1 |  |  | 12
268984 | CHAPA ACO/ZQ 0,80X1000X2000MM | CHAPA ACE/CF 0,80X1000X2000MM |  | 7008-2, ABNT NBR 7013. | 7008-2, ABNT NBR 7013. | [6 empty] | 2 | NORMAS TECNICAS APLICAVEIS: ABNT NBR 7008-2 | NORMAS TECNICAS APLICABLES: ABNT NBR 7008-2 |  |  | 13
268984 | CHAPA ACO/ZQ 0,80X1000X2000MM | CHAPA ACE/CF 0,80X1000X2000MM | [9 empty] | 2 | NORMAS TECNICAS APLICAVEIS: ABNT NBR 7013 | NORMAS TECNICAS APLICABLES: ABNT NBR 7013 |  |  | 14
269000 | CHAPA AL LAMIN 1"X1000X2000MM | CHAPA AL LAMIN 1"X1000X2000MM |  | CHAPA, METALICA; | CHAPA, METALICA; |  |  | INSPEÇÃO: NÃO APLICÁVEL | INSPECCIÓN: NO APLICABLE |  |  | 1 | TIPO: LAMINADO | TIPO: LAMINADO |  |  | 1
269000 | CHAPA AL LAMIN 1"X1000X2000MM | CHAPA AL LAMIN 1"X1000X2000MM |  | TIPO LAMINADO; | TIPO LAMINADO; | [6 empty] | 1 | MATERIAL: LIGA ALUMINIO 5052 H14 | MATERIAL: ALEACION ALUMINIO 5052 H14 |  |  | 2
269000 | CHAPA AL LAMIN 1"X1000X2000MM | CHAPA AL LAMIN 1"X1000X2000MM |  | MATERIAL LIGA ALUMINIO 5052 H14; | MATERIAL LIGA ALUMINIO 1200 H14; | [6 empty] | 1 | ESPESSURA (POLEGADA): 1 POLEGADA | ESPESOR (PULGADA): 1 PULGADA |  |  | 3
269000 | CHAPA AL LAMIN 1"X1000X2000MM | CHAPA AL LAMIN 1"X1000X2000MM |  | ESPESSURA 1 POLEGADA; | ESPESSURA 1 POLEGADA; | [6 empty] | 1 | LARGURA: 1.000,00 mm | ANCHO: 1.000,00 mm |  |  | 4
269000 | CHAPA AL LAMIN 1"X1000X2000MM | CHAPA AL LAMIN 1"X1000X2000MM |  | LARGURA 1000 mm; | LARGURA 1000 mm; | [6 empty] | 1 | COMPRIMENTO: 2.000,00 mm | LARGO: 2.000,00 mm |  |  | 5
269000 | CHAPA AL LAMIN 1"X1000X2000MM | CHAPA AL LAMIN 1"X1000X2000MM |  | COMPRIMENTO 2000 mm. | COMPRIMENTO 2000 mm. | [6 empty] | 1 |  |  |  |  | 6
269476 | TUBO ISOL TERMOC FLEX PT 34MM | TUBO AISL TERMOC FLEX NG 34MM | LVR390 - HELLERMANNTYTON | TUBO, ISOLANTE TERMOCONTRACTIL; | TUBO, AISLANTE TERMOCONTRACTIL; | REFERENCIA: | REFERENCIA: | INSPEÇÃO: NÃO APLICÁVEL | INSPECCIÓN: NO APLICABLE |  |  | 1 | TIPO: FLEXIBLE -CHATO | TIPO: FLEXIBLE -CHATO |  |  | 1
269476 | TUBO ISOL TERMOC FLEX PT 34MM | TUBO AISL TERMOC FLEX NG 34MM | LVR390 - HELLERMANNTYTON | TIPO FLEXIVEL CHATO; | TIPO FLEXIBLE CHATO; | LVR390 - HELLERMANNTYTON | LVR390 - HELLERMANNTYTON |  |  |  |  | 1 | MATERIAL: #1PVC | MATERIAL: #1PVC |  |  | 2
269476 | TUBO ISOL TERMOC FLEX PT 34MM | TUBO AISL TERMOC FLEX NG 34MM | LVR390 - HELLERMANNTYTON | COR PRETO; | COLOR NEGRO; | [6 empty] | 1 | MATERIAL: #2AUTO-EXTINGUIBLE UL94V-0 | MATERIAL: #2AUTO-EXTINGUIBLE UL94V-0 |  |  | 3
269476 | TUBO ISOL TERMOC FLEX PT 34MM | TUBO AISL TERMOC FLEX NG 34MM | LVR390 - HELLERMANNTYTON | MATERIAL PVC, AUTO-EXTINGUIVEL UL94V-0; | MATERIAL PVC, AUTO-EXTINGUIBLE UL94V-0; | [6 empty] | 1 | MATERIAL: #3TENSION TRABAJO MAXIMO 1KV | MATERIAL: #3TENSION TRABAJO MAXIMO 1KV |  |  | 4
269476 | TUBO ISOL TERMOC FLEX PT 34MM | TUBO AISL TERMOC FLEX NG 34MM | LVR390 - HELLERMANNTYTON | TENSAO TRABALHO MAXIMO 1 kV; | TENSION TRABAJO MAXIMO 1 kV; | [6 empty] | 1 | MATERIAL: #4RIGIDEZ DIELECTRICA 20KV/MM | MATERIAL: #4RIGIDEZ DIELECTRICA 20KV/MM |  |  | 5
269476 | TUBO ISOL TERMOC FLEX PT 34MM | TUBO AISL TERMOC FLEX NG 34MM | LVR390 - HELLERMANNTYTON | RIGIDEZ DIELETRICA 20 kV/mm; | RIGIDEZ DIELECTRICA 20 kV/mm; | [6 empty] | 1 | COR: #1NEGRO | COLOR: #1NEGRO |  |  | 6
269476 | TUBO ISOL TERMOC FLEX PT 34MM | TUBO AISL TERMOC FLEX NG 34MM | LVR390 - HELLERMANNTYTON | TEMPERATURA DE UTILIZACAO -20 °C A +80 °C; | TEMPERATURA DE UTILIZACION -20 °C A +80 °C; | [6 empty] | 1 | COR: #2TEMPERATURA DE UTILIZACION | COLOR: #2TEMPERATURA DE UTILIZACION |  |  | 7
269476 | TUBO ISOL TERMOC FLEX PT 34MM | TUBO AISL TERMOC FLEX NG 34MM | LVR390 - HELLERMANNTYTON | TEMPERATURA MINIMA CONTRACAO +80 °C A + 120°C; | TEMPERATURA MINIMA CONTRACCION +80 °C A + 120°C; | [6 empty] | 1 | COR: #3-20°C A +80°C | COLOR: #3-20°C A +80°C |  |  | 8
269476 | TUBO ISOL TERMOC FLEX PT 34MM | TUBO AISL TERMOC FLEX NG 34MM | LVR390 - HELLERMANNTYTON | DIAM INT ANTES CONTRACAO 34 mm; | DIAM INT ANTES CONTRACCION 34 mm; | [6 empty] | 1 | TEMPERATURA MINIMA CONTRACAO: 80 °C | TEMPERATURA MINIMA CONTRACCION: 80 °C |  |  | 9
269476 | TUBO ISOL TERMOC FLEX PT 34MM | TUBO AISL TERMOC FLEX NG 34MM | LVR390 - HELLERMANNTYTON | DIAM INT DEPOIS CONTRACAO 22 mm. | DIAM INT DESPUES CONTRACCION 22 mm. | [6 empty] | 1 | DIAMETRO INT ANTES CONTRACAO: 34,00 mm | DIAM INT ANTES CONTRACCION: 34,00 mm |  |  | 10
269476 | TUBO ISOL TERMOC FLEX PT 34MM | TUBO AISL TERMOC FLEX NG 34MM | LVR390 - HELLERMANNTYTON | [8 empty] | 1 | DIAMETRO INT APOS CONTRACAO: 22,00 mm | DIAM INT DESPUES CONTRACCION: 22,00 mm |  |  | 11
26948 | PASTA REGIST CART RIG 350X280X80MM | BIBLIORATO CART DURO 350X280X80MM |  | PASTA, REGISTRADORA, CARTAO RIGIDO; | BIBLIORATO, CARTON RIGIDO; | Embalado em caixas com 20 unidades cada. | En ambalaje en cajas de 20 UN. | INSPEÇÃO: NÃO APLICÁVEL | INSPECCIÓN: NO APLICABLE |  |  | 2 | MATERIAL: CARTAO RIGIDO | MATERIAL: CARTAO RIGIDO |  |  | 1
26948 | PASTA REGIST CART RIG 350X280X80MM | BIBLIORATO CART DURO 350X280X80MM |  | REVESTIDO COM PAPEL MONOLUCIDO; | REVESTIDO CON PAPEL MONOLUCIDO; | Podrá ser aceptado en color GRAFITE | Podrá ser aceptado en color GRAFITE |  |  |  |  | 2 | FORMATO: RETANGULAR | FORMA: RETANGULAR |  |  | 2
26948 | PASTA REGIST CART RIG 350X280X80MM | BIBLIORATO CART DURO 350X280X80MM |  | COR CINZA; | COLOR GRIS; | [6 empty] | 2 | COR: CINZA | COLOR: CINZA |  |  | 3
26948 | PASTA REGIST CART RIG 350X280X80MM | BIBLIORATO CART DURO 350X280X80MM |  | FORMATO RETANGULAR; | FORMA RECTANGULAR; | [6 empty] | 2 | TIPO CONSTRUTIVO: FURO PARTE INFERIOR DORSO | TIPO CONSTRUCTIVO: FURO PARTE INFERIOR DORSO |  |  | 4
26948 | PASTA REGIST CART RIG 350X280X80MM | BIBLIORATO CART DURO 350X280X80MM |  | FURO NA PARTE INFERIOR DO DORSO COM ILHOS; | AGUJERO EN LA PARTE INFERIOR DEL DORSO CON OJALES; | [6 empty] | 2 | ALTURA: 350,0000 mm | ALTURA: 350,0000 mm |  |  | 5
26948 | PASTA REGIST CART RIG 350X280X80MM | BIBLIORATO CART DURO 350X280X80MM |  | ESPESSURA DO PAPELAO 2 mm; | ESPESOR DEL CARTON 2 mm; | [6 empty] | 2 | LARGURA: 280,0000 mm | ANCHO: 280,0000 mm |  |  | 6
26948 | PASTA REGIST CART RIG 350X280X80MM | BIBLIORATO CART DURO 350X280X80MM |  | ALTURA 350 mm; | ALTURA 350 mm; | [6 empty] | 2 | LARGURA DO DORSO: 80,00 mm | ANCHO DEL DORSO: 80,00 mm |  |  | 7
26948 | PASTA REGIST CART RIG 350X280X80MM | BIBLIORATO CART DURO 350X280X80MM |  | LARGURA 280 mm; | ANCHO 280 mm; | [6 empty] | 2 |  |  |  |  | 8
26948 | PASTA REGIST CART RIG 350X280X80MM | BIBLIORATO CART DURO 350X280X80MM |  | LARGURA DO DORSO 80 mm. | ANCHO DEL DORSO 80 mm. | [6 empty] | 2 |  |  |  |  | 9
269778 | PORCA LAT AI-00641 P26 AMF | TUERCA LAT AI-00641 P26 AMF |  | PORCA; | TUERCA; |  |  | INSPEÇÃO: NÃO APLICÁVEL | INSPECCIÓN: NO APLICABLE |  |  | 2 | FORMATO: REDONDA | FORMA: REDONDA | ORIGINAL - AI 00641P26 - AMF-CUNO | TIPO: REDONDA | 1
269778 | PORCA LAT AI-00641 P26 AMF | TUERCA LAT AI-00641 P26 AMF |  | LATAO (REDONDA); | LATON (REDONDA); | [6 empty] | 2 | MATERIAL: LATAO | MATERIAL: LATAO |  | MATERIAL: LATAO | 2
269778 | PORCA LAT AI-00641 P26 AMF | TUERCA LAT AI-00641 P26 AMF |  | REF AI 00641 P26 AMF CUNO; | REF AI 00641 P26 AMF CUNO; | [6 empty] | 2 |  |  |  | TIPO DE ROSCA: 3/4 POLEGADAS 16UNF | 3
269778 | PORCA LAT AI-00641 P26 AMF | TUERCA LAT AI-00641 P26 AMF |  | CONFORME DESENHO ANEXO. | CONFORME DISEÑO ANEXO. | [6 empty] | 2 |  |  |  |  | 4
27324 | ENVELOPE CORRESP SAC PAL 230X325MM VAI/V | SOBRE CORRESP BOL PAJ 230X325MM VA/VIENE |  | ENVELOPE; | SOBRE; | Deverà ser colocado no rodape de cada impresso | Debe ser colocado en el pie de página de cada impresión: | INSPEÇÃO: NÃO APLICÁVEL | INSPECCIÓN: NO APLICABLE |  |  | 2 | USO: #1CORRESPONDENCIA | USO: #1CORRESPONDENCIA |  |  | 1
27324 | ENVELOPE CORRESP SAC PAL 230X325MM VAI/V | SOBRE CORRESP BOL PAJ 230X325MM VA/VIENE |  | USO CORRESPONDENCIA (REMITENTE/DESTINATARIO); | USO CORRESPONDENCIA, (REMITENTE/DESTINATARIO); | 1) O codigo numérico (Cod.27324); | 1) El código numérico (Cod. 27324); y |  |  |  |  | 2 | USO: #2(ORIGEM/DESTINO) | USO: #2(ORIGEM/DESTINO) |  |  | 2
27324 | ENVELOPE CORRESP SAC PAL 230X325MM VAI/V | SOBRE CORRESP BOL PAJ 230X325MM VA/VIENE |  | TIPO SACO; | TIPO BOLSA; | 2) A sigla da gráfica. | 2) Las siglas de la gráfica. |  |  |  |  | 2 | TIPO: SACO | TIPO: SACO |  |  | 3
27324 | ENVELOPE CORRESP SAC PAL 230X325MM VAI/V | SOBRE CORRESP BOL PAJ 230X325MM VA/VIENE |  | MATERIAL PAPEL KRAFT PURO MONOLUCIDO; | MATERIAL PAPEL KRAFT PURO MONOLUCIDO; | [6 empty] | 2 | MATERIAL: PAPEL KRAFT MONOLUCIDO | MATERIAL: PAPEL KRAFT MONOLUCIDO |  |  | 4
27324 | ENVELOPE CORRESP SAC PAL 230X325MM VAI/V | SOBRE CORRESP BOL PAJ 230X325MM VA/VIENE |  | COR PALHA; | COLOR PAJA; | [6 empty] | 2 | COR: AMARELO PALHA | COLOR: AMARELO PALHA |  |  | 5
27324 | ENVELOPE CORRESP SAC PAL 230X325MM VAI/V | SOBRE CORRESP BOL PAJ 230X325MM VA/VIENE |  | GRAMATURA 110g/m2; | GRAMAJE 110GR/M2; | [6 empty] | 2 | GRAMATURA: 110GR/M2 | GRAMAJE: 110GR/M2 |  |  | 6
27324 | ENVELOPE CORRESP SAC PAL 230X325MM VAI/V | SOBRE CORRESP BOL PAJ 230X325MM VA/VIENE |  | FORMATO RETANGULAR; | FORMA RECTANGULAR; | [6 empty] | 2 | FORMATO: RETANGULAR | FORMA: RETANGULAR |  |  | 7
27324 | ENVELOPE CORRESP SAC PAL 230X325MM VAI/V | SOBRE CORRESP BOL PAJ 230X325MM VA/VIENE |  | IMPRESSAO OFF SET; | TIPO DE IMPRESION OFF SET; | [6 empty] | 2 | TIPO DE IMPRESSAO: OFF SET | TIPO DE IMPRESION: OFF SET |  |  | 8
27324 | ENVELOPE CORRESP SAC PAL 230X325MM VAI/V | SOBRE CORRESP BOL PAJ 230X325MM VA/VIENE |  | IMPRESSO FRENTE-VERSO; | IMPRESION FRENTE-VERSO; | [6 empty] | 2 | IMPRESSO: FRENTE LOGO ITAPU | IMPRESO: FRENTE LOGO ITAPU |  |  | 9
27324 | ENVELOPE CORRESP SAC PAL 230X325MM VAI/V | SOBRE CORRESP BOL PAJ 230X325MM VA/VIENE |  | COM LOGOTIPO DA ITAIPU BINACIONAL; | CON LOGO ITAIPU BINACIONAL; | [6 empty] | 2 | COR DA IMPRESSAO: PRETA | COLOR DE LA IMPRESION: PRETA |  |  | 10
27324 | ENVELOPE CORRESP SAC PAL 230X325MM VAI/V | SOBRE CORRESP BOL PAJ 230X325MM VA/VIENE |  | IMPRESSAO COR PRETA; | IMPRESION COLOR NEGRA; | [6 empty] | 2 | IDIOMA: ESPANHOL/PORTUGUES | IDIOMA: ESPANHOL/PORTUGUES |  |  | 11
27324 | ENVELOPE CORRESP SAC PAL 230X325MM VAI/V | SOBRE CORRESP BOL PAJ 230X325MM VA/VIENE |  | IDIOMAS ESPANHOL/PORTUGUES; | IDIOMA ESPANOL/PORTUGUES; | [6 empty] | 2 | TIPO CONSTRUTIVO: PAUTADO NA FRENTE 2 FUROS | TIPO CONSTRUCTIVO: PAUTADO NA FRENTE 2 FUROS |  |  | 12
27324 | ENVELOPE CORRESP SAC PAL 230X325MM VAI/V | SOBRE CORRESP BOL PAJ 230X325MM VA/VIENE |  | PAUTADO FRENTE-VERSO; | PAUTADO EN FRENTE-VERSO; | [6 empty] | 2 | LARGURA: 230,0000 mm | ANCHO: 230,0000 mm |  |  | 13
27324 | ENVELOPE CORRESP SAC PAL 230X325MM VAI/V | SOBRE CORRESP BOL PAJ 230X325MM VA/VIENE |  | DIMENSOES LARGURA 230 mm; | ANCHO 230 mm; | [6 empty] | 2 | COMPRIMENTO: 325,0000 mm | LONGITUD: 325,0000 mm |  |  | 14
27324 | ENVELOPE CORRESP SAC PAL 230X325MM VAI/V | SOBRE CORRESP BOL PAJ 230X325MM VA/VIENE |  | COMPRIMENTO 325 mm; | LARGO 325 mm; | [6 empty] | 2 |  |  |  |  | 15
27324 | ENVELOPE CORRESP SAC PAL 230X325MM VAI/V | SOBRE CORRESP BOL PAJ 230X325MM VA/VIENE |  | EMBALAGEM EM CAIXA COM 500 UNIDADES SEPARADOS EM | EMBALAJE EN CAJA CON 500 UNIDADES SEPARADOS EN | [6 empty] | 2 |  |  |  |  | 16
27324 | ENVELOPE CORRESP SAC PAL 230X325MM VAI/V | SOBRE CORRESP BOL PAJ 230X325MM VA/VIENE |  | MACOS DE 100 UNIDADES. | MAZOS DE 100 UNIDADES. | [6 empty] | 2 |  |  |  |  | 17
273562 | ADESIVO RESINA EPOXI CONCR A+B 1KG | ADHESIVO RESINA EPOXI CONCR A+B 1KG |  | RESINA; | RESINA; | O produto a ser fornecido deverá ter va- | El producto a ser proveido deberá tener validad | INSPEÇÃO: NÃO APLICÁVEL | INSPECCIÓN: NO APLICABLE |  |  | 1 | APLICACAO: #1COLAGEM CONCRETO/CONCRETO | APLICACION: #1COLAGEM CONCRETO/CONCRETO |  |  | 1
273562 | ADESIVO RESINA EPOXI CONCR A+B 1KG | ADHESIVO RESINA EPOXI CONCR A+B 1KG |  | PARA: #1COLAGEM CONCRETO/CONCRETO, #2CONCRETO | PARA: #1COLAGEM CONCRETO/CONCRETO, #2CONCRETO | lidade mínima de 12 meses, contados a | de 12 meses, contados a partir de la fecha de entrega, |  |  |  |  | 1 | APLICACAO: #2CONCRETO FRESCO/ENDURECIDO | APLICACION: #2CONCRETO FRESCO/ENDURECIDO |  |  | 2
273562 | ADESIVO RESINA EPOXI CONCR A+B 1KG | ADHESIVO RESINA EPOXI CONCR A+B 1KG |  | FRESCO/ENDURECIDO, #3FERRO, MADEIRA, AZULEJO, | FRESCO/ENDURECIDO, #3FERRO, MADEIRA, AZULEJO, | partir da data da entrega, validade esta | debe estar impresa en el embalaje de la misma. |  |  |  |  | 1 | APLICACAO: #3FERRO, MADEIRA, AZULEJO | APLICACION: #3FERRO, MADEIRA, AZULEJO |  |  | 3
273562 | ADESIVO RESINA EPOXI CONCR A+B 1KG | ADHESIVO RESINA EPOXI CONCR A+B 1KG |  | #4CERAMICA, PEDRA,FIBROCIMENTO, #5ALTA RESISTENCIA | #4CERAMICA, PEDRA,FIBROCIMENTO, #5ALTA RESISTENCIA | impressa na embalagem da mesma. | [5 empty] | 1 | APLICACAO: #4CERAMICA, PEDRA,FIBROCIMENTO | APLICACION: #4CERAMICA, PEDRA,FIBROCIMENTO |  |  | 4
273562 | ADESIVO RESINA EPOXI CONCR A+B 1KG | ADHESIVO RESINA EPOXI CONCR A+B 1KG |  | AGUA, OLEO, #6GRAXA; | AGUA, OLEO, #6GRAXA; | [6 empty] | 1 | APLICACAO: #5ALTA RESISTENCIA AGUA, OLEO | APLICACION: #5ALTA RESISTENCIA AGUA, OLEO |  |  | 5
273562 | ADESIVO RESINA EPOXI CONCR A+B 1KG | ADHESIVO RESINA EPOXI CONCR A+B 1KG |  | COMPOSICAO: #1A-RESINA EPOXI (COR BRANCA), #2B- | COMPOSICION: #1A-RESINA EPOXI (COR BRANCA), #2B- | [6 empty] | 1 | APLICACAO: #6GRAXA | APLICACION: #6GRAXA |  |  | 6
273562 | ADESIVO RESINA EPOXI CONCR A+B 1KG | ADHESIVO RESINA EPOXI CONCR A+B 1KG |  | POLIAMINO-AMIDA (COR PRETO; | POLIAMINO-AMIDA (COR PRETO; | [6 empty] | 1 | COMPOSICAO: #1A-RESINA EPOXI (COR BRANCA) | COMPOSICION: #1A-RESINA EPOXI (COR BRANCA) |  |  | 7
273562 | ADESIVO RESINA EPOXI CONCR A+B 1KG | ADHESIVO RESINA EPOXI CONCR A+B 1KG |  | DENSIDADE: 1,52 A 1,70 G/CM3; | DENSIDAD: 1,52 A 1,70 G/CM3; | [6 empty] | 1 | COMPOSICAO: #2B-POLIAMINO-AMIDA (COR PRETO | COMPOSICION: #2B-POLIAMINO-AMIDA (COR PRETO |  |  | 8
273562 | ADESIVO RESINA EPOXI CONCR A+B 1KG | ADHESIVO RESINA EPOXI CONCR A+B 1KG |  | EMBALAGEM: LATA; | EMBALAJE: LATA; | [6 empty] | 1 | DENSIDADE: 1,52 A 1,70 G/CM3 | DENSIDAD: 1,52 A 1,70 G/CM3 |  |  | 9
273562 | ADESIVO RESINA EPOXI CONCR A+B 1KG | ADHESIVO RESINA EPOXI CONCR A+B 1KG |  | CAPACIDADE DA EMBALAGEM: 1 KG (COMPONENTES A+B). | CAPACIDAD DEL EMBALAJE: 1 KG (COMPONENTES A+B). | [6 empty] | 1 | EMBALAGEM: LATA | EMBALAJE: LATA |  |  | 10
273562 | ADESIVO RESINA EPOXI CONCR A+B 1KG | ADHESIVO RESINA EPOXI CONCR A+B 1KG | [9 empty] | 1 | CAPACIDADE DA EMBALAGEM: 1 KG (COMPONENTES A+B) | CAPACIDAD DEL EMBALAJE: 1 KG (COMPONENTES A+B) |  |  | 11
273791 | ESPUMA FLEX NEOPR EXPAN 4X22MMX1M | ESPUMA FLEX NEOPR EXPAN 4X22MMX1M | SSNEO150 - STAMPSPUMAS | ESPUMA, FLEXIVEL; | ESPUMA, FLEXIBLE; | SUGERIMOS QUE SEJA ADQUIRIDA A REF. SSNEO150 | SUGERIMOS QUE SEJA ADQUIRIDA A REF. SSNEO150 | INSPEÇÃO: NÃO APLICÁVEL | INSPECCIÓN: NO APLICABLE |  |  | 1 | MATERIAL: NEOPRENE EXPANDIDO | MATERIAL: NEOPRENE EXPANDIDO |  |  | 1
273791 | ESPUMA FLEX NEOPR EXPAN 4X22MMX1M | ESPUMA FLEX NEOPR EXPAN 4X22MMX1M | SSNEO150 - STAMPSPUMAS | NEOPRENE EXPANDIDO; | NEOPRENO EXPANDIDO; | MARCA STAMPSPUMAS | MARCA STAMPSPUMAS |  |  |  |  | 1 | CARACTERISTICA DO MATERIAL: #2CELULAS FECHADAS | CARACTERISTICA DEL MATERIAL: #2CELULAS FECHADAS |  |  | 2
273791 | ESPUMA FLEX NEOPR EXPAN 4X22MMX1M | ESPUMA FLEX NEOPR EXPAN 4X22MMX1M | SSNEO150 - STAMPSPUMAS | CARACTERISTICA DO MATERIAL CELULAS FECHADAS; | CARACTERISTICA DEL MATERIAL CELULAS CERRADAS; | [6 empty] | 1 | CARACTERISTICA DO MATERIAL: #3IMPERMEAVEL | CARACTERISTICA DEL MATERIAL: #3IMPERMEAVEL |  |  | 3
273791 | ESPUMA FLEX NEOPR EXPAN 4X22MMX1M | ESPUMA FLEX NEOPR EXPAN 4X22MMX1M | SSNEO150 - STAMPSPUMAS | IMPERMEAVEL; | IMPERMEABLE; | [6 empty] | 1 | CARACTERISTICA DO MATERIAL: #4ANTICHAMAS | CARACTERISTICA DEL MATERIAL: #4ANTICHAMAS |  |  | 4
273791 | ESPUMA FLEX NEOPR EXPAN 4X22MMX1M | ESPUMA FLEX NEOPR EXPAN 4X22MMX1M | SSNEO150 - STAMPSPUMAS | ANTICHAMAS; | ANTILLAMAS; | [6 empty] | 1 | DENSIDADE: #1150KG/M3 | DENSIDAD: #1150KG/M3 |  |  | 5
273791 | ESPUMA FLEX NEOPR EXPAN 4X22MMX1M | ESPUMA FLEX NEOPR EXPAN 4X22MMX1M | SSNEO150 - STAMPSPUMAS | DENSIDADE 150 k g/cm3; | DENSIDAD 150 k g/cm3; | [6 empty] | 1 | DENSIDADE: #2TEMPERATURA USO -40/100ºC | DENSIDAD: #2TEMPERATURA USO -40/100ºC |  |  | 6
273791 | ESPUMA FLEX NEOPR EXPAN 4X22MMX1M | ESPUMA FLEX NEOPR EXPAN 4X22MMX1M | SSNEO150 - STAMPSPUMAS | TEMPERATURA USO 40/100°C; | TEMPERATURA USO 40/100°C; | [6 empty] | 1 | DENSIDADE: #3COM FITA ADESIVA EM UM LADO | DENSIDAD: #3COM FITA ADESIVA EM UM LADO |  |  | 7
273791 | ESPUMA FLEX NEOPR EXPAN 4X22MMX1M | ESPUMA FLEX NEOPR EXPAN 4X22MMX1M | SSNEO150 - STAMPSPUMAS | COM FITA ADESIVA EM UM LADO; | CON CINTA ADHESIVA EN UNO LADO; | [6 empty] | 1 | ESPESSURA: 4,0000 mm | ESPESOR: 4,0000 mm |  |  | 8
273791 | ESPUMA FLEX NEOPR EXPAN 4X22MMX1M | ESPUMA FLEX NEOPR EXPAN 4X22MMX1M | SSNEO150 - STAMPSPUMAS | ESPESSURA 4 mm; | ESPESOR 4 mm; | [6 empty] | 1 | LARGURA: 22,0000 mm | ANCHO: 22,0000 mm |  |  | 9
273791 | ESPUMA FLEX NEOPR EXPAN 4X22MMX1M | ESPUMA FLEX NEOPR EXPAN 4X22MMX1M | SSNEO150 - STAMPSPUMAS | LARGURA 22 mm; | ANCHO 22 mm; | [6 empty] | 1 | COMPRIMENTO: 1000,0000 mm | LONGITUD: 1000,0000 mm |  |  | 10
273791 | ESPUMA FLEX NEOPR EXPAN 4X22MMX1M | ESPUMA FLEX NEOPR EXPAN 4X22MMX1M | SSNEO150 - STAMPSPUMAS | COMPRIMENTO 1.000 mm; | LARGO 1.000 mm; | [6 empty] | 1 | NORMAS TECNICAS APLICAVEIS: UL 94 | NORMAS TECNICAS APLICABLES: UL 94 |  |  | 11
273791 | ESPUMA FLEX NEOPR EXPAN 4X22MMX1M | ESPUMA FLEX NEOPR EXPAN 4X22MMX1M | SSNEO150 - STAMPSPUMAS | CONFORME NORMA (S) TECNICA(S) UL 94. | CONFORME NORMA (S) TECNICA(S) UL 94. | [6 empty] | 1 |  |  |  |  | 12
27383 | CANETA ESFEROG ESCR MEDIA AZUL | BOLIGRAFO ESFEROG ESCR MEDIA AZUL |  | CANETA, ESFEROGRAFICA; | BOLIGRAFO, ESFEROGRAFICO; | 1) MARCAS APROVADAS PELA ITAIPU PARA O ITEM: | 1) MARCAS HOMOLOGADAS POR LA ITAIPU PARA EL ITEM: | INSPEÇÃO: NÃO APLICÁVEL | INSPECCIÓN: NO APLICABLE |  |  | 2 | TIPO DE PONTA: ESCRITA MEDIA | TIPO DE PUNTA: ESCRITA MEDIA |  |  | 1
27383 | CANETA ESFEROG ESCR MEDIA AZUL | BOLIGRAFO ESFEROG ESCR MEDIA AZUL |  | PONTA MEDIA; | PUNTA MEDIA; | - BIC, FABER CASTELL. | - BIC, FABER CASTELL. |  |  |  |  | 2 | COR: AZUL | COLOR: AZUL |  |  | 2
27383 | CANETA ESFEROG ESCR MEDIA AZUL | BOLIGRAFO ESFEROG ESCR MEDIA AZUL |  | MATERIAL DO CORPO EM POLIESTIRENO TRANSPARENTE; | MATERIAL DEL CUERPO POLIESTIRENO TRANSPARENTE; | [6 empty] | 2 |  |  |  |  | 3
27383 | CANETA ESFEROG ESCR MEDIA AZUL | BOLIGRAFO ESFEROG ESCR MEDIA AZUL |  | COM ALTA RESISTENCIA DE IMPACTO; | CON ALTA RESISTENCIA DE IMPACTO; | 2) O PRODUTO DEVE TER A VALIDADE MÍNIMA DE 12 MESES | 2) EL PRODUTO DEBE TENER VALIDEZ MÍNIMA DE 12 MESES |  |  |  |  | 2 |  |  |  |  | 4
27383 | CANETA ESFEROG ESCR MEDIA AZUL | BOLIGRAFO ESFEROG ESCR MEDIA AZUL |  | FORMATO EXTERNO SEXTAVADO OU REDONDO; | FORMA EXTERNA HEXAGONAL O REDONDA; | CONTADOS A PARTIR DA DATA DE ENTREGA; | CONTADOS A PARTIR DE LA FECHA DE ENTREGA; |  |  |  |  | 2 |  |  |  |  | 5
27383 | CANETA ESFEROG ESCR MEDIA AZUL | BOLIGRAFO ESFEROG ESCR MEDIA AZUL |  | INTERNO REDONDO; | INTERNO REDONDO; | [6 empty] | 2 |  |  |  |  | 6
27383 | CANETA ESFEROG ESCR MEDIA AZUL | BOLIGRAFO ESFEROG ESCR MEDIA AZUL |  | NAO RETRATIL; | NO RETRACTIL; | 3) DEVERÁ SER ENVIADO CATALOGO À MTSE.DF, | 3) DEBERÁ SER ENVIADO CATÁLOGO A LA MTSE.DF, ANTES |  |  |  |  | 2 |  |  |  |  | 7
27383 | CANETA ESFEROG ESCR MEDIA AZUL | BOLIGRAFO ESFEROG ESCR MEDIA AZUL |  | UMA TAMPA INTERNA EM MATERIAL DE POLIESTIRENO | UNA TAPA INTERNA EN MATERIAL POLIESTIRENO | ANTES DA EMISSÃO DO DOCUMENTO CONTRATUAL. | DE LA EMISION DEL DOCUMENTO CONTRACTUAL. |  |  |  |  | 2 |  |  |  |  | 8
27383 | CANETA ESFEROG ESCR MEDIA AZUL | BOLIGRAFO ESFEROG ESCR MEDIA AZUL |  | INJETADO; | INYECTADO; | DISPENSAMOS O CATALOGO DAS MARCAS SUGERIDAS NO ITEM 1. | DISPENSAMOS CATÁLOGO DE LAS MARCAS SUGERIDAS EN EL |  |  |  |  | 2 |  |  |  |  | 9
27383 | CANETA ESFEROG ESCR MEDIA AZUL | BOLIGRAFO ESFEROG ESCR MEDIA AZUL |  | FIXADO SOB PRESSAO EM UMA EXTREMIDADE; | FIJADO BAJO PRESION EN UN EXTREMO; |  | ITEM 1. |  |  |  |  | 2 |  |  |  |  | 10
27383 | CANETA ESFEROG ESCR MEDIA AZUL | BOLIGRAFO ESFEROG ESCR MEDIA AZUL |  | TAMPA EXTERNA REMOVIVEL COM UMA HASTE PARA FIXACAO DE | TAPA EXTERNA REMOVIBLE CON UN VASTAGO PARA | =======//=======//=======//=======//=======//=======/ | [5 empty] | 2 |  |  |  |  | 11
27383 | CANETA ESFEROG ESCR MEDIA AZUL | BOLIGRAFO ESFEROG ESCR MEDIA AZUL |  | POLIESTIRENO INJETADO; | FIJACION DE POLIESTIRENO INYECTADO; |  | =======//=======//=======//=======//=======//=======// |  |  |  |  | 2 |  |  |  |  | 12
27383 | CANETA ESFEROG ESCR MEDIA AZUL | BOLIGRAFO ESFEROG ESCR MEDIA AZUL |  | ANTIASFIXIANTE; | ANTIASFIXIANTE; | USUÁRIOS DE DIFERENTES ÁREAS ESTÃO TENDO | [5 empty] | 2 |  |  |  |  | 13
27383 | CANETA ESFEROG ESCR MEDIA AZUL | BOLIGRAFO ESFEROG ESCR MEDIA AZUL |  | DIAMETRO EXTERNO DO CORPO DE 8 A 9 mm; | DIAMETRO EXTERNO DEL CUERPO DE 8 A 9MM; | PROBLEMAS COM CANETAS RETIRADAS DO ESTOQUE | USUARIOS DE DISTINTAS ÁREAS VIENEN TENIENDO |  |  |  |  | 2 |  |  |  |  | 14
27383 | CANETA ESFEROG ESCR MEDIA AZUL | BOLIGRAFO ESFEROG ESCR MEDIA AZUL |  | COMPRIMENTO SEM TAMPA EXTERNA 140 mm A 144 mm; | LARGO SIN TAPA EXTERNA 140MM A 144MM; | DA MARCA COMPACTOR E DETALHE QUE ESTES | PROBLEMAS CON BOLIGRAFOS RETIRADOS DEL STOCK |  |  |  |  | 2 |  |  |  |  | 15
27383 | CANETA ESFEROG ESCR MEDIA AZUL | BOLIGRAFO ESFEROG ESCR MEDIA AZUL |  | AMBAS AS TAMPAS NA COR DA TINTA; | AMBAS TAPAS EN EL COLOR DE LA TINTA; | NÃO ESTÃO FUNCIONANDO POR PROBLEMAS | DE LA MARCA COMPACTOR Y DETALLAN QUE ESTAS |  |  |  |  | 2 |  |  |  |  | 16
27383 | CANETA ESFEROG ESCR MEDIA AZUL | BOLIGRAFO ESFEROG ESCR MEDIA AZUL |  | TUBO INTERNO EM POLIPROPILENO COM DIAMETRO EXTERNO DE | TUBO INTERNO EN POLIPROPILENO CON DIAMETRO | COM O INJETOR, QUE NÃO FUNCIONA AO EXERCER PRESSÃO. | SE ENCONTRABAN SIN FUNCIONAR POR PROBLEMAS |  |  |  |  | 2 |  |  |  |  | 17
27383 | CANETA ESFEROG ESCR MEDIA AZUL | BOLIGRAFO ESFEROG ESCR MEDIA AZUL |  | 2,7 mm A 3 mm; | EXTERNO DE 2,7MM A 3MM; |  | CON EL INYECTOR, QUE AL EJERCER PRESIÓN |  |  |  |  | 2 |  |  |  |  | 18
27383 | CANETA ESFEROG ESCR MEDIA AZUL | BOLIGRAFO ESFEROG ESCR MEDIA AZUL |  | E INTERNO DE 1,70 mm A 1,85 mm; | E INTERNO DE 1,70MM A 1,85MM; | COMO AS CANETAS SÃO USADAS EM TODAS AS | NO ACCIONA. |  |  |  |  | 2 |  |  |  |  | 19
27383 | CANETA ESFEROG ESCR MEDIA AZUL | BOLIGRAFO ESFEROG ESCR MEDIA AZUL |  | COMPRIMENTO TOTAL COM TAMPA EXTERNA DE 144 mm A 150 | LARGO TOTAL CON TAPA EXTERNA DE 144MM A | ÁREAS DE NEGÓCIO, DE VISITANTES, USUÁRIOS | [5 empty] | 2 |  |  |  |  | 20
27383 | CANETA ESFEROG ESCR MEDIA AZUL | BOLIGRAFO ESFEROG ESCR MEDIA AZUL |  | mm; | 150MM; | ATÉ DIRETORES E AUTORIDADES É DE IMPORTÂNCIA VITAL | COMO LOS BOLIGRAFOS SON UTLIZADOS EN TODAS |  |  |  |  | 2 |  |  |  |  | 21
27383 | CANETA ESFEROG ESCR MEDIA AZUL | BOLIGRAFO ESFEROG ESCR MEDIA AZUL |  | 0,28 A 0,33 GRAMAS DE PESO DE TINTA; | 0,28 A 0,33 GRAMOS DE PESO DE TINTA; | TER CANETAS CONFIÁVEIS EM ESTOQUE, | LAS ESCALONES EMPRESARIAL, DESDE VISITANTES, |  |  |  |  | 2 |  |  |  |  | 22
27383 | CANETA ESFEROG ESCR MEDIA AZUL | BOLIGRAFO ESFEROG ESCR MEDIA AZUL |  | POR CARGA; | POR CARGA; | QUE PODE SER USADO QUANDO HÁ NECESSIDADE | USUARIOS HASTA DIRECTORES Y AUTORIDADES ES |  |  |  |  | 2 |  |  |  |  | 23
27383 | CANETA ESFEROG ESCR MEDIA AZUL | BOLIGRAFO ESFEROG ESCR MEDIA AZUL |  | PONTA METALICA EM LATAO COM ESFERA DE TUNGSTENIO | PUNTA METALICA EN LATON CON BOLILLA EN | DELE. | DE VITAL IMPORTANCIA CONTAR EN STOCK CON |  |  |  |  | 2 |  |  |  |  | 24
27383 | CANETA ESFEROG ESCR MEDIA AZUL | BOLIGRAFO ESFEROG ESCR MEDIA AZUL |  | USINADO; | TUNGSTENO MECANIZADO; |  | BOLIGRAFOS CONFIABLES, QUE PUEDAN SER UTILIZADOS |  |  |  |  | 2 |  |  |  |  | 25
27383 | CANETA ESFEROG ESCR MEDIA AZUL | BOLIGRAFO ESFEROG ESCR MEDIA AZUL |  | SEM FOLGA QUE NAO PERMITA RETRACAO DA PONTEIRA; | SIN JUEGO QUE NO PERMITA RETRACCION DE LA PUNTA; | PARA O ACIMA EXPOSTO SOMENTE AS MARCAS INDICADAS | CUANDO EXISTA NECESIDAD DE ELLO. |  |  |  |  | 2 |  |  |  |  | 26
27383 | CANETA ESFEROG ESCR MEDIA AZUL | BOLIGRAFO ESFEROG ESCR MEDIA AZUL |  | TRACO DE ESCRITA 1 mm; | TRAZO DEL ESCRITO 1,0MM; | ACIMA NO PONTO 1, QUE FORAM APROVADOS | [5 empty] | 2 |  |  |  |  | 27
27383 | CANETA ESFEROG ESCR MEDIA AZUL | BOLIGRAFO ESFEROG ESCR MEDIA AZUL |  | TINTA TIPO PASTOSA ESFEROGRAFICA; | TINTA TIPO PASTOSA ESFEROGRAFICA; | APÓS SUA APLICAÇÃO PELA ÁREA DE GESTÃO | POR LO ARRIBA EXPUESTO SOLAMENTE LAS MARCAS |  |  |  |  | 2 |  |  |  |  | 28
27383 | CANETA ESFEROG ESCR MEDIA AZUL | BOLIGRAFO ESFEROG ESCR MEDIA AZUL |  | NAO BORRAR; | NO BORRABLE; | DA ITAIPU BINACIONAL PARA APLICAÇÃO DO | INDICADAS ARRIBA EN EL PUNTO 1, LAS CUALES |  |  |  |  | 2 |  |  |  |  | 29
27383 | CANETA ESFEROG ESCR MEDIA AZUL | BOLIGRAFO ESFEROG ESCR MEDIA AZUL |  | NAO APRESENTAR EXCESSO DE TINTA; | SIN EXCESO DE TINTA; | ÁREAS DIFERENTES. | FUERON APROBADAS LUEGO DE SU APLICACION POR |  |  |  |  | 2 |  |  |  |  | 30
27383 | CANETA ESFEROG ESCR MEDIA AZUL | BOLIGRAFO ESFEROG ESCR MEDIA AZUL |  | NAO FALHAR; | SIN FALLA; |  | EL ÁREA DE LA GESTIÓN DE LA ITAIPU BINACIONAL |  |  |  |  | 2 |  |  |  |  | 31
27383 | CANETA ESFEROG ESCR MEDIA AZUL | BOLIGRAFO ESFEROG ESCR MEDIA AZUL |  | NAO RESSECAR DURANTE O PERIODO DE VALIDADE; | NO RESECAR DURANTE SU PERIODO DE VALIDEZ; | OUTRAS MARCAS DEVEM SER TESTADAS ANTES E | PARA APLICACION DE LAS DISTINTAS ÁREAS. |  |  |  |  | 2 |  |  |  |  | 32
27383 | CANETA ESFEROG ESCR MEDIA AZUL | BOLIGRAFO ESFEROG ESCR MEDIA AZUL |  | ATOXICO; | ATOXICO; | APROVADO PELO MTSE.DF | [5 empty] | 2 |  |  |  |  | 33
27383 | CANETA ESFEROG ESCR MEDIA AZUL | BOLIGRAFO ESFEROG ESCR MEDIA AZUL |  | ESCRITA MACIA; | ESCRITURA SUAVE; |  | OTRAS MARCAS DEBERAN ANTES SER PROBADAS Y |  |  |  |  | 2 |  |  |  |  | 34
27383 | CANETA ESFEROG ESCR MEDIA AZUL | BOLIGRAFO ESFEROG ESCR MEDIA AZUL |  | UNIFORME E CONTINUA (1.500 METROS); | UNIFORME Y CONTINUA (1.500 METROS APROXIMADAMENTE); |  | APROBADAS POR LA MTSE.DF |  |  |  |  | 2 |  |  |  |  | 35
27383 | CANETA ESFEROG ESCR MEDIA AZUL | BOLIGRAFO ESFEROG ESCR MEDIA AZUL |  | COR AZUL; | COLOR AZUL; | [6 empty] | 2 |  |  |  |  | 36
27383 | CANETA ESFEROG ESCR MEDIA AZUL | BOLIGRAFO ESFEROG ESCR MEDIA AZUL |  | CONFORME NORMA TECNICA APLICAVEL NBR 15236; | CONFORME NORMA TECNICA APLICABLE NBR 15236, | [6 empty] | 2 |  |  |  |  | 37
27383 | CANETA ESFEROG ESCR MEDIA AZUL | BOLIGRAFO ESFEROG ESCR MEDIA AZUL |  | ASTM D 4236; | ASTM D 4236, EN 71/3 Y | [6 empty] | 2 |  |  |  |  | 38
27383 | CANETA ESFEROG ESCR MEDIA AZUL | BOLIGRAFO ESFEROG ESCR MEDIA AZUL |  | EN 71/3 E BS 7272. | BS 7272 | [6 empty] | 2 |  |  |  |  | 39
27383 | CANETA ESFEROG ESCR MEDIA AZUL | BOLIGRAFO ESFEROG ESCR MEDIA AZUL | [9 empty] | 2 |  |  |  |  | 40
274470 | ANEL VED ACOPL 70SH 32MM | ANILLO SELL ACOPL 70SH 32MM | REF.: ALVENIUS 10-212-32 | ANEL, VEDACAO; | ANILLO, SELLO; | REF.: ALVENIUS 10-212-32 | REF.: ALVENIUS 10-212-32 | INSPEÇÃO: CLASSE 3 | INSPECCIÓN: CLASE 3 |  |  | 1 | TIPO: LABIOS INTERNOS | TIPO: LABIOS INTERNOS | ORIGINAL - 10-212-32 - ALVENIUS | TIPO: LABIOS INTERNOS | 1
274470 | ANEL VED ACOPL 70SH 32MM | ANILLO SELL ACOPL 70SH 32MM | REF.: ALVENIUS 10-212-32 | TIPO LABIOS INTERNOS; | TIPO LABIOS INTERNOS; | [6 empty] | 1 | APLICACAO: #1TUBERIA DE AGUA | APLICACION: #1TUBERIA DE AGUA |  | MATERIAL: BORRACHA NITRILICA BUNA N | 2
274470 | ANEL VED ACOPL 70SH 32MM | ANILLO SELL ACOPL 70SH 32MM | REF.: ALVENIUS 10-212-32 | USO TUBULACAO DE AGUA; | PARA TUBERIA DE AGUA; | [6 empty] | 1 | APLICACAO: #2PARA ACOPLAMIENTO ALVENIUS | APLICACION: #2PARA ACOPLAMIENTO ALVENIUS |  | DUREZA: 70 SHORE A (+ - 5) | 3
274470 | ANEL VED ACOPL 70SH 32MM | ANILLO SELL ACOPL 70SH 32MM | REF.: ALVENIUS 10-212-32 | DIAMETRO NOMINAL 32 mm; | DIAMETRO NOMINAL 32 mm; | [6 empty] | 1 | APLICACAO: #3SISTEMA K-10 | APLICACION: #3SISTEMA K-10 |  | DIAMETRO NOMINAL: 32MM | 4
274470 | ANEL VED ACOPL 70SH 32MM | ANILLO SELL ACOPL 70SH 32MM | REF.: ALVENIUS 10-212-32 | PARA ACOPLAMENTO ALVENIUS; | PARA ACOPLAMIENTO ALVENIUS, | [6 empty] | 1 | MATERIAL: BORRACHA NITRILICA (BUNA-N) | MATERIAL: GOMA NITRILICA (BUNA-N) |  | ALTURA: 27/32 POLEGADAS | 5
274470 | ANEL VED ACOPL 70SH 32MM | ANILLO SELL ACOPL 70SH 32MM | REF.: ALVENIUS 10-212-32 | SISTEMA K-10; | SISTEMA K-10; | [6 empty] | 1 | DUREZA: 70 SHORE A | DUREZA: 70 SHORE A |  | DIAMETRO INTERNO: 1.3/16 POLEGADAS | 6
274470 | ANEL VED ACOPL 70SH 32MM | ANILLO SELL ACOPL 70SH 32MM | REF.: ALVENIUS 10-212-32 | BORRACHA NITRILICA (BUNA-N); | MATERIAL GOMA NITRILICA (BUNA-N); | [6 empty] | 1 | TOLERANCIA PARA DUREZA: 5 SHORE A | TOLERANCIA PARA DUREZA: 5 SHORE A |  | DIAMETRO EXTERNO: 1.15/16 POLADAS | 7
274470 | ANEL VED ACOPL 70SH 32MM | ANILLO SELL ACOPL 70SH 32MM | REF.: ALVENIUS 10-212-32 | DUREZA 70 SHORE A (+/- 5). | DUREZA 70 SHORE A (+/- 5). | [6 empty] | 1 |  |  |  |  | 8
274470 | ANEL VED ACOPL 70SH 32MM | ANILLO SELL ACOPL 70SH 32MM | REF.: ALVENIUS 10-212-32 | [8 empty] | 1 |  |  |  |  | 9
274631 | FONTE ALIM 100/240VCA 50/60HZ 12VCC | FUNTE ALIM 100/240VCA 50/60HZ 12VCC | CP-E 12/2.5 - ABB | FONTE, ALIMENTACAO; | FUENTE, ALIMENTACION; | Referência: | Referencia: | INSPEÇÃO: CLASSE 3 | INSPECCIÓN: CLASE 3 |  |  | 1 | TIPO: CHAVEADA | TIPO: CONMUTADA | ORIGINAL - AT 12/ALIM - AUTEL | TIPO: CC/CC | 1
274631 | FONTE ALIM 100/240VCA 50/60HZ 12VCC | FUNTE ALIM 100/240VCA 50/60HZ 12VCC | CP-E 12/2.5 - ABB | TIPO CHAVEADA; | TIPO CONMUTADA; | [6 empty] | 1 | TENSAO NOMINAL DE ENTRADA: 100 - 240 VCA | TENSION NOMINAL DE ENTRADA: 100 - 240 VCA | ORIGINAL - AT 12/ALIM - AUTEL | FUNCAO: ALIMEN.ANUNC.DE RACK TIPO AT-I-2C-125C-12RTP GS | 2
274631 | FONTE ALIM 100/240VCA 50/60HZ 12VCC | FUNTE ALIM 100/240VCA 50/60HZ 12VCC | CP-E 12/2.5 - ABB | TENSAO NOMINAL DE ENTRADA 100 - 240 VCA; | TENSION NOMINAL DE ENTRADA 100 - 240 VCA; | CP-E 12/2.5 - ABB | CP-E 12/2.5 - ABB |  |  |  |  | 1 | TENSAO DE ENTRADA: #185-264 VCA / 90-375 VCC | TENSION DE ENTRADA: #185-264 VCA / 90-375 VCC |  | TENSAO DE ENTRADA: 125VCC | 3
274631 | FONTE ALIM 100/240VCA 50/60HZ 12VCC | FUNTE ALIM 100/240VCA 50/60HZ 12VCC | CP-E 12/2.5 - ABB | TENSAO DE ENTRADA 85-264 VCA / 90-375 VCC; | TENSION DE ENTRADA 85-264 VCA / 90-375 VCC; | [6 empty] | 1 | TENSAO DE SAIDA: 12VCC | TENSION DE SALIDA: 12VCC |  | TENSAO DE SAIDA: 12VCC | 4
274631 | FONTE ALIM 100/240VCA 50/60HZ 12VCC | FUNTE ALIM 100/240VCA 50/60HZ 12VCC | CP-E 12/2.5 - ABB | TENSAO DE SAIDA 12 Vcc; | TENSION DE SALIDA 12 Vcc; | [6 empty] | 1 | CORRENTE DE SAIDA: 2,50 A | CORRIENTE DE SALIDA: 2,50 A |  | TIPO: CC/CC | 5
274631 | FONTE ALIM 100/240VCA 50/60HZ 12VCC | FUNTE ALIM 100/240VCA 50/60HZ 12VCC | CP-E 12/2.5 - ABB | CORRENTE DE SAIDA 2,5 A; | CORRIENTE DE SALIDA 2,5 A; | [6 empty] | 1 | POTENCIA: 30 W | POTENCIA: 30 W |  | FUNCAO: ALIMENT. MOD. ANUNC.RACK TIPO AT-I-2C-0-125-RTP-GS | 6
274631 | FONTE ALIM 100/240VCA 50/60HZ 12VCC | FUNTE ALIM 100/240VCA 50/60HZ 12VCC | CP-E 12/2.5 - ABB | POTENCIA 30 W; | POTENCIA 30 W; | [6 empty] | 1 | GRAU DE PROTECAO: IP-20 | GRADO DE PROTECCION: IP-20 |  | TENSAO DE ENTRADA: 125VCC | 7
274631 | FONTE ALIM 100/240VCA 50/60HZ 12VCC | FUNTE ALIM 100/240VCA 50/60HZ 12VCC | CP-E 12/2.5 - ABB | GRAU DE PROTECAO IP-20; | GRADO DE PROTECCION IP-20; | [6 empty] | 1 | TIPO DE CONEXAO: #2PRENSA CABO | TIPO DE CONEXION: #2PRENSA CABLE |  | TENSAO DE SAIDA: 12VCC | 8
274631 | FONTE ALIM 100/240VCA 50/60HZ 12VCC | FUNTE ALIM 100/240VCA 50/60HZ 12VCC | CP-E 12/2.5 - ABB | TIPO DE CONEXAO PRENSA CABO; | TIPO DE CONEXION PRENSA CABLE; | [6 empty] | 1 | FIXACAO: TRILHO DIN TS35 | FIJACION: RIEL DIN TS35 |  |  | 9
274631 | FONTE ALIM 100/240VCA 50/60HZ 12VCC | FUNTE ALIM 100/240VCA 50/60HZ 12VCC | CP-E 12/2.5 - ABB | FIXACAO TRILHO DIN TS35; | FIJACION RIEL DIN TS35; | [6 empty] | 1 | LARGURA MAXIMA: 60,00 mm | ANCHO MAXIMO: 60,00 mm |  |  | 10
274631 | FONTE ALIM 100/240VCA 50/60HZ 12VCC | FUNTE ALIM 100/240VCA 50/60HZ 12VCC | CP-E 12/2.5 - ABB | LARGURA MAXIMA 60 mm; | ANCHO MAXIMO 60 mm; | [6 empty] | 1 | ALTURA MAXIMA: 110,00 mm | ALTURA MAXIMA: 110,00 mm |  |  | 11
274631 | FONTE ALIM 100/240VCA 50/60HZ 12VCC | FUNTE ALIM 100/240VCA 50/60HZ 12VCC | CP-E 12/2.5 - ABB | ALTURA MAXIMA 110 mm; | ALTURA MAXIMA 110 mm; | [6 empty] | 1 | PROFUNDIDADE MAXIMA: 130,00 mm | PROFUNDIDAD MAXIMA: 130,00 mm |  |  | 12
274631 | FONTE ALIM 100/240VCA 50/60HZ 12VCC | FUNTE ALIM 100/240VCA 50/60HZ 12VCC | CP-E 12/2.5 - ABB | PROFUNDIDADE MAXIMA 130 mm. | PROFUNDIDAD MAXIMA 130 mm. | [6 empty] | 1 |  |  |  |  | 13
276952 | LIXA MAD CINTA N.120 160X7200MM | LIJA MAD CINTA N.120 160X7200MM |  | LIXA; | LIJA; |  |  | INSPEÇÃO: NÃO APLICÁVEL | INSPECCIÓN: NO APLICABLE |  |  | 2 |  |  |  |  | 1
276952 | LIXA MAD CINTA N.120 160X7200MM | LIJA MAD CINTA N.120 160X7200MM |  | MADEIRA; | MADERA; | [6 empty] | 2 |  |  |  |  | 2
276952 | LIXA MAD CINTA N.120 160X7200MM | LIJA MAD CINTA N.120 160X7200MM |  | ABRASIVO OXIDO DE ALUMINIO BRANCO; | ABRASIVO OXIDO DE ALUMINIO BLANCO; | [6 empty] | 2 |  |  |  |  | 3
276952 | LIXA MAD CINTA N.120 160X7200MM | LIJA MAD CINTA N.120 160X7200MM |  | FORMATO CINTA; | FORMA CINTA; | [6 empty] | 2 |  |  |  |  | 4
276952 | LIXA MAD CINTA N.120 160X7200MM | LIJA MAD CINTA N.120 160X7200MM |  | COSTADO PANO PESADO; | COSTADO PANO PESADO; | [6 empty] | 2 |  |  |  |  | 5
276952 | LIXA MAD CINTA N.120 160X7200MM | LIJA MAD CINTA N.120 160X7200MM |  | TIPO DE ADESIVO RESINA SOBRE COLA; | TIPO DE ADHESIVO RESINA SOBRE COLA; | [6 empty] | 2 |  |  |  |  | 6
276952 | LIXA MAD CINTA N.120 160X7200MM | LIJA MAD CINTA N.120 160X7200MM |  | GRANULOMETRIA N.120; | GRANULOMETRIA N.120; | [6 empty] | 2 |  |  |  |  | 7
276952 | LIXA MAD CINTA N.120 160X7200MM | LIJA MAD CINTA N.120 160X7200MM |  | LARGURA 160 mm; | ANCHO 160 mm; | [6 empty] | 2 |  |  |  |  | 8
276952 | LIXA MAD CINTA N.120 160X7200MM | LIJA MAD CINTA N.120 160X7200MM |  | COMPRIMENTO 7200 mm. | LARGO 7200 mm. | [6 empty] | 2 |  |  |  |  | 9
27979 | PAPEL EMBRUL MAN RS 600MM | PAPEL EMPAQ MAN RS 600MM |  | PAPEL, EMBRULHO; | PAPEL, EMPAQUETAR; |  |  | INSPEÇÃO: NÃO APLICÁVEL | INSPECCIÓN: NO APLICABLE |  |  | 1 | TIPO: MANILHA | TIPO: MANILHA |  |  | 1
27979 | PAPEL EMBRUL MAN RS 600MM | PAPEL EMPAQ MAN RS 600MM |  | TIPO MANILHA; | TIPO MANILA; | [6 empty] | 1 | COR: ROSA | COLOR: ROSA |  |  | 2
27979 | PAPEL EMBRUL MAN RS 600MM | PAPEL EMPAQ MAN RS 600MM |  | COR ROSA; | COLOR ROSA; | [6 empty] | 1 | APRESENTACAO: BOBINA DE 5KG | PRESENTACION: BOBINA DE 5KG |  |  | 3
27979 | PAPEL EMBRUL MAN RS 600MM | PAPEL EMPAQ MAN RS 600MM |  | BOBINA DE 5 kg; | BOBINA DE 5KG; | [6 empty] | 1 | LARGURA: 600,0000 mm | ANCHO: 600,0000 mm |  |  | 4
27979 | PAPEL EMBRUL MAN RS 600MM | PAPEL EMPAQ MAN RS 600MM |  | LARGURA 600 mm. | ANCHO 600 mm. | [6 empty] | 1 |  |  |  |  | 5
280267 | HASTE INOX PIST PNEUM SCHRADER BELLOWS | VASTAGO INOX PIST PNEUM SCHRADER BELLOWS |  | HASTE; | VASTAGO; |  |  | INSPEÇÃO: CLASSE 3 | INSPECCIÓN: CLASE 3 |  |  | 2 | USO: PISTAO CILINDRICO PNEUMATICO | USO: PISTAO CILINDRICO PNEUMATICO | ORIGINAL - AI-00641/48631 - SCHRADER BELLOWS | MATERIAL: ACO INOX AISI 304 | 1
280267 | HASTE INOX PIST PNEUM SCHRADER BELLOWS | VASTAGO INOX PIST PNEUM SCHRADER BELLOWS |  | USO PISTAO CILINDRICO PNEUMATICO REFERENCIA | USO PISTON CILINDRICO NEUMATICO REFERENCIA | [6 empty] | 2 | MATERIAL: ACO INOX AISI 304 | MATERIAL: ACO INOX AISI 304 |  | DIAMETRO EXTERNO: COM 3 MEDIDAS DE DIAMETRO, O MAIOR COM 1 POL.(25.4MM) | 2
280267 | HASTE INOX PIST PNEUM SCHRADER BELLOWS | VASTAGO INOX PIST PNEUM SCHRADER BELLOWS |  | 3400-0420-E-402/RM.92100.M. 38; | 3400-0420-E-402/RM.92100.M. 38; | [6 empty] | 2 | EXTREMIDADE(S): #1EIXO MAIOR 1 POL 3 FUROS | EXTREMO(S): #1EIXO MAIOR 1 POL 3 FUROS |  | COMPRIMENTO: 1210MM | 3
280267 | HASTE INOX PIST PNEUM SCHRADER BELLOWS | VASTAGO INOX PIST PNEUM SCHRADER BELLOWS |  | MARCA SCHRADER BELLOWS; | MARCA SCHRADER BELLOWS; | [6 empty] | 2 | EXTREMIDADE(S): #2ROSCA 3/4 POL 16 UNF | EXTREMO(S): #2ROSCA 3/4 POL 16 UNF |  | EXTREMIDADES: UM LADO ROSCA EXT.3/4 POL.-16UNF (COMPR.56MM);OUTRO LADO LISO; | 4
280267 | HASTE INOX PIST PNEUM SCHRADER BELLOWS | VASTAGO INOX PIST PNEUM SCHRADER BELLOWS |  | ACO INOX AISI-304; | ACERO INOXIDABLE AISI-304; | [6 empty] | 2 | EXTREMIDADE(S): #3UMA EXTREMIDADE | EXTREMO(S): #3UMA EXTREMIDADE |  | CARACTERISTICAS ADICIONAIS: COM 3 FUROS PASSANTES DE 6MM AO LONGO DA HASTE | 5
280267 | HASTE INOX PIST PNEUM SCHRADER BELLOWS | VASTAGO INOX PIST PNEUM SCHRADER BELLOWS |  | EIXO MAIOR 1 POLEGADA; | EJE MAYOR 1 PULGADA; | [6 empty] | 2 | COMPRIMENTO: 1210,0000 mm | LONGITUD: 1210,0000 mm |  |  | 6
280267 | HASTE INOX PIST PNEUM SCHRADER BELLOWS | VASTAGO INOX PIST PNEUM SCHRADER BELLOWS |  | COM 3 FUROS COM ROSCA 3/4 POLEGADA 16UNF EM UMA | CON 3 AGUJEROS; | [6 empty] | 2 |  |  |  |  | 7
280267 | HASTE INOX PIST PNEUM SCHRADER BELLOWS | VASTAGO INOX PIST PNEUM SCHRADER BELLOWS |  | EXTREMIDADE; | CON ROSCA 3/4 PULGADA 16UNF EN UN EXTREMO; | [6 empty] | 2 |  |  |  |  | 8
280267 | HASTE INOX PIST PNEUM SCHRADER BELLOWS | VASTAGO INOX PIST PNEUM SCHRADER BELLOWS |  | COMPRIMENTO TOTAL 1210 mm. | LARGO TOTAL 1210 mm. | [6 empty] | 2 |  |  |  |  | 9
280291 | PENTE ROSC 54 LAM 0,25-6MM 3.1/2-60FPP | PEINE ROSC 54 LAM 0,25-6MM 3.1/2-60HPP | 477 - STARRETT | PENTE, ROSCA; | PEINE, ROSCA; | REFERENCIA: | REFERENCIA: | INSPEÇÃO: CLASSE 3 | INSPECCIÓN: CLASE 3 |  |  | 1 | TIPO: #1DUPLO | TIPO: #1DUPLO |  |  | 1
280291 | PENTE ROSC 54 LAM 0,25-6MM 3.1/2-60FPP | PEINE ROSC 54 LAM 0,25-6MM 3.1/2-60HPP | 477 - STARRETT | TIPO DUPLO, ROSCA METRICA 60 GRAUS E,, WHITWORTH 55 | TIPO DOBLE, ROSCA METRICA 60 GRADOS Y WHITWORTH 55 | 477 - STARRETT | 477 - STARRETT |  |  |  |  | 1 | TIPO: #2ROSCA METRICA 60 GRAUS E, | TIPO: #2ROSCA METRICA 60 GRAUS E, |  |  | 2
280291 | PENTE ROSC 54 LAM 0,25-6MM 3.1/2-60FPP | PEINE ROSC 54 LAM 0,25-6MM 3.1/2-60HPP | 477 - STARRETT | GRAUS; | GRADOS; | [6 empty] | 1 | TIPO: #2WHITWORTH 55 GRAUS | TIPO: #2WHITWORTH 55 GRAUS |  |  | 3
280291 | PENTE ROSC 54 LAM 0,25-6MM 3.1/2-60FPP | PEINE ROSC 54 LAM 0,25-6MM 3.1/2-60HPP | 477 - STARRETT | QUANTIDADE DE LAMINAS 54 Un; | CANTIDAD DE LAMINAS 54 Un; | +/- 2 peines | +/- 2 peines |  |  |  |  | 1 | QUANTIDADE DE LAMINAS: 54 Un | CANTIDAD DE LAMINAS: 54 Un |  |  | 4
280291 | PENTE ROSC 54 LAM 0,25-6MM 3.1/2-60FPP | PEINE ROSC 54 LAM 0,25-6MM 3.1/2-60HPP | 477 - STARRETT | FAIXA DE MEDICAO 0,25 A 6 MM E 3.1/2 A 60 FPP. | RANGO DE MEDICION 0,25 A 6 MM Y 3.1/2 A 60 HPP. | [6 empty] | 1 | FAIXA DE MEDICAO: 0,25 A 6 MM E 3.1/2 A 60 FPP | RANGO DE MEDICION: 0,25 A 6 MM E 3.1/2 A 60 FPP |  |  | 5
28100 | GRAMPO PAP N.1 CX 12UN | CLIP GRAPA PAP N.1 CJ 12UN |  | GRAMPO, PAPEL; | CLIP GRAPA, PAPEL; |  |  | INSPEÇÃO: NÃO APLICÁVEL | INSPECCIÓN: NO APLICABLE |  |  | 2 | MATERIAL: ACO CARBONO NIQUELADO | MATERIAL: ACO CARBONO NIQUELADO |  |  | 1
28100 | GRAMPO PAP N.1 CX 12UN | CLIP GRAPA PAP N.1 CJ 12UN |  | TIPO TRANCADO; | TIPO MARIPOSA; | [6 empty] | 2 | TAMANHO: N.1 TRANCADO | TAMANO: N.1 TRANCADO |  |  | 2
28100 | GRAMPO PAP N.1 CX 12UN | CLIP GRAPA PAP N.1 CJ 12UN |  | ACO CARBONO NIQUELADO; | MATERIAL ACERO CARBONO NIQUELADO; | [6 empty] | 2 | EMBALAGEM: CAIXA COM 12 UNIDADES | EMBALAJE: CAIXA COM 12 UNIDADES |  |  | 3
28100 | GRAMPO PAP N.1 CX 12UN | CLIP GRAPA PAP N.1 CJ 12UN |  | TAMANHO N.1; | TAMANO N.1; | [6 empty] | 2 |  |  |  |  | 4
28100 | GRAMPO PAP N.1 CX 12UN | CLIP GRAPA PAP N.1 CJ 12UN |  | EMBALAGEM EM CAIXA COM 12 UNIDADES. | EMBALAJE CAJA CON 12 UNIDADES. | [6 empty] | 2 |  |  |  |  | 5
28312 | TRINCHA DUPLA CERDA LONGA PRETA 2.1/2" | PINCEL DUPLA CERDA LARGA NEGRA 2.1/2" | 271 (2.1/2") - TIGRE OU 445/6 (2.1/2") - ATLAS | TRINCHA; | PINCEL; | Referencia: | Referencia: | INSPEÇÃO: NÃO APLICÁVEL | INSPECCIÓN: NO APLICABLE |  |  | 1 | TIPO: DUPLA | TIPO: DUPLA |  |  | 1
28312 | TRINCHA DUPLA CERDA LONGA PRETA 2.1/2" | PINCEL DUPLA CERDA LARGA NEGRA 2.1/2" | 271 (2.1/2") - TIGRE OU 445/6 (2.1/2") - ATLAS | TIPO DUPLA; | TIPO DOBLE; | 271 (2.1/2") - Tigre | 271 (2.1/2") - Tigre |  |  |  |  | 1 | APLICACAO: TINTA ESMALE E OLEO | APLICACION: TINTA ESMALE E OLEO |  |  | 2
28312 | TRINCHA DUPLA CERDA LONGA PRETA 2.1/2" | PINCEL DUPLA CERDA LARGA NEGRA 2.1/2" | 271 (2.1/2") - TIGRE OU 445/6 (2.1/2") - ATLAS | PARA TINTA ESMALE E OLEO; | PARA PINTURA ESMALTE Y ACEITE; | ou | ou |  |  |  |  | 1 | SUPERFICIE: METAL | SUPERFICIE: METAL |  |  | 3
28312 | TRINCHA DUPLA CERDA LONGA PRETA 2.1/2" | PINCEL DUPLA CERDA LARGA NEGRA 2.1/2" | 271 (2.1/2") - TIGRE OU 445/6 (2.1/2") - ATLAS | SUPERFICIE METAL; | SUPERFICIE METALICA; | 445/6 (2.1/2") - Atlas | 445/6 (2.1/2") - Atlas |  |  |  |  | 1 | FIBRA: CERDA LONGA PRETA | FIBRA: CERDA LONGA PRETA |  |  | 4
28312 | TRINCHA DUPLA CERDA LONGA PRETA 2.1/2" | PINCEL DUPLA CERDA LARGA NEGRA 2.1/2" | 271 (2.1/2") - TIGRE OU 445/6 (2.1/2") - ATLAS | FIBRA CERDA LONGA PRETA; | FIBRA CERDA LARGA NEGRA; | [6 empty] | 1 | TAMANHO: 2.1/2POL | TAMANO: 2.1/2POL |  |  | 5
28312 | TRINCHA DUPLA CERDA LONGA PRETA 2.1/2" | PINCEL DUPLA CERDA LARGA NEGRA 2.1/2" | 271 (2.1/2") - TIGRE OU 445/6 (2.1/2") - ATLAS | TAMANHO 2.1/2POL. | TAMANO 2.1/2PUL. | [6 empty] | 1 |  |  |  |  | 6
283258 | KIT VED VALV SOLEN 592713 HERION | KIT SELL VALV SOLEN 592713 HERION | 592713 - HERION | KIT, VEDACAO; | KIT, SELLADO; | Deverão ser inteiramente novas, de primeiro uso, | Deberá ser enteramente nuevos, de primer uso, | INSPEÇÃO: CLASSE 3 | INSPECCIÓN: CLASE 3 | SOMENTE O PRODUTO DA MARCA INDICADA POSSUI AS CARACTERISTICAS TECNICAS E | SOLAMENTE EL PRODUCTO DE LA MARCA INDICADA TIENE | 1 | APLICACAO: #1VALVULA SOLENOIDE 2402554 | APLICACION: #1VALVULA SOLENOIDE 2402554 | ORIGINAL - 0592713 - HERION | APLICACAO: VALVULA. SOLENOIDE-REF. 2402554 HERION | 1
283258 | KIT VED VALV SOLEN 592713 HERION | KIT SELL VALV SOLEN 592713 HERION | 592713 - HERION | PARA VALVULA SOLENOIDE 2402554 HERION; | PARA VALVULA SOLENOIDE 2402554 HERION; | inclusive a carcaça e todos os seus componentes. | inclusive la carcasa y todos sus componentes. |  |  | DIMENSIONAIS REQUERIDASPARA A INSTALACAO E CONFIABILIDADE EM SEU | LAS CARACTERISTICAS TECNICAS Y DIMENSIONALES RE- | 1 | APLICACAO: #2HERION | APLICACION: #2HERION | ORIGINAL - 1332292 (ANTIGO) - HERION | COMPONENTES: 2 ORINGS(20,35X1,78 E 26X1),2 GAXETAS(11,3X18X4X1,8),1MOLA,1FUSO | 2
283258 | KIT VED VALV SOLEN 592713 HERION | KIT SELL VALV SOLEN 592713 HERION | 592713 - HERION | COMPOSICAO 2 ORINGS 20,35X1,78 E 26X1 mm; | COMPOSICION 2 ANILLOS ORING 20,35X1,78 Y 26X1 mm; | Não poderão ser resultantes de remanufaturamento, | No podrán ser resultados de re-manufacturación, |  |  | DESEMPENHO NA VALVULA SOLENOIDE HERION, NÃO SENDO POSSIVEL ADQUIRIR | QUERIDAS PARA LA INSTALACIÓN Y CONFIABILIDAD EN | 1 | COMPOSICAO: #12 ORINGS:20,35X1,78 E 26X1MM | COMPOSICION: #12 ORINGS:20,35X1,78 E 26X1MM |  |  | 3
283258 | KIT VED VALV SOLEN 592713 HERION | KIT SELL VALV SOLEN 592713 HERION | 592713 - HERION | 2 GAXETAS:11,3X18X4X1,8 mm; | 2 EMPAQUETADURAS 11,3X18X4X1,8 mm; | refilamento, reutilização ou reconicionamento, eja | re-filamentos, re-utilización o re-acondiciona |  |  | COMPONENTE SIMILAR. | SU DISEMPEÑO EN LA VALVULA SOLENOIDE HERION, NO | 1 | COMPOSICAO: #22 GAXETAS:11,3X18X4X1,8MM | COMPOSICION: #22 GAXETAS:11,3X18X4X1,8MM |  |  | 4
283258 | KIT VED VALV SOLEN 592713 HERION | KIT SELL VALV SOLEN 592713 HERION | 592713 - HERION | 1 MOLA; | 1 RESORTE; | parcial ou total. Não serão aceitos, em hipótese | mientos, sea parcial o total. No serán aceptados, |  |  |  | SIENDO POSIBLE ADQUIRIR COMPONENTE SIMILAR. | 1 | COMPOSICAO: #31 MOLA, 1 FUSO | COMPOSICION: #31 MOLA, 1 FUSO |  |  | 5
283258 | KIT VED VALV SOLEN 592713 HERION | KIT SELL VALV SOLEN 592713 HERION | 592713 - HERION | 1 FUSO; | 1 HUSO; | alguma, produtos que não atendam esas especificações. | en hipótesis alguna, productos que no atiendan |  |  |  |  | 1 | COMPOSICAO: #4REF. 592713 - HERION | COMPOSICION: #4REF. 592713 - HERION |  |  | 6
283258 | KIT VED VALV SOLEN 592713 HERION | KIT SELL VALV SOLEN 592713 HERION | 592713 - HERION | REF. 592713 HERION. | REF. 592713 HERION. |  | estas especificaciones. |  |  |  |  | 1 |  |  |  |  | 7
28487 | ENCERADO COBERT LONA 10 4X3M | CARPA COBERT LONA 10 4X3M |  | ENCERADO, COBERTURA; | CARPA, COBERTURA; |  |  | INSPEÇÃO: NÃO APLICÁVEL | INSPECCIÓN: NO APLICABLE |  |  | 1 | TIPO: LONA 10 | TIPO: LONA 10 |  |  | 1
28487 | ENCERADO COBERT LONA 10 4X3M | CARPA COBERT LONA 10 4X3M |  | TIPO LONA 10; | TIPO LONA 10; | [6 empty] | 1 | MATERIAL: #1100% ALGODAO, IMPERMEAVEL | MATERIAL: #1100% ALGODAO, IMPERMEAVEL |  |  | 2
28487 | ENCERADO COBERT LONA 10 4X3M | CARPA COBERT LONA 10 4X3M |  | MATERIAL 100% ALGODAO, IMPERMEAVEL, TINGIMENTO | MATERIAL 100% ALGODON, IMPERMEABLE, PINTURA | [6 empty] | 1 | MATERIAL: #2TINGIMENTO PARAFINADO | MATERIAL: #2TINGIMENTO PARAFINADO |  |  | 3
28487 | ENCERADO COBERT LONA 10 4X3M | CARPA COBERT LONA 10 4X3M |  | PARAFINADO; | PARAFINADO; | [6 empty] | 1 | TIPO CONSTRUTIVO: #1TRIPLA COSTURA | TIPO CONSTRUCTIVO: #1TRIPLA COSTURA |  |  | 4
28487 | ENCERADO COBERT LONA 10 4X3M | CARPA COBERT LONA 10 4X3M |  | TIPO CONSTRUTIVO TRIPLA COSTURA, BAINHA REFORCO PARA | TIPO CONSTRUCTIVO TRIPLE COSTURA, VAINA REFUERZO PARA | [6 empty] | 1 | TIPO CONSTRUTIVO: #2BAINHA REFORCO PARA ILHOSES | TIPO CONSTRUCTIVO: #2BAINHA REFORCO PARA ILHOSES |  |  | 5
28487 | ENCERADO COBERT LONA 10 4X3M | CARPA COBERT LONA 10 4X3M |  | ILHOSES, FIOS RETORCIDOS; | ANILLOS, HILOS RETORCIDOS; | [6 empty] | 1 | TIPO CONSTRUTIVO: #3FIOS RETORCIDOS | TIPO CONSTRUCTIVO: #3FIOS RETORCIDOS |  |  | 6
28487 | ENCERADO COBERT LONA 10 4X3M | CARPA COBERT LONA 10 4X3M |  | COR VERDE; | COLOR VERDE; | [6 empty] | 1 | COR: VERDE | COLOR: VERDE |  |  | 7
28487 | ENCERADO COBERT LONA 10 4X3M | CARPA COBERT LONA 10 4X3M |  | URDUME 17,9 FIOS/cm; | URDIMBRE 17,9 HILOS/cm; | [6 empty] | 1 | URDUME: 17,9 FIOS/cm | URTUME: 17,9 HILOS/cm |  |  | 8
28487 | ENCERADO COBERT LONA 10 4X3M | CARPA COBERT LONA 10 4X3M |  | TRAMA 9,5 FIOS/cm; | TRAMA 9,5 HILOS/cm; | [6 empty] | 1 | TRAMA: 9,5 FIOS/cm | TRAMA: 9,5 FIOS/cm |  |  | 9
28487 | ENCERADO COBERT LONA 10 4X3M | CARPA COBERT LONA 10 4X3M |  | GRAMATURA 573 g/m2; | GRAMAJE 573 g/m2; | [6 empty] | 1 | GRAMATURA: 573,00 g/m2 | Z_1182-Z_ACN: 573,00 g/m2 |  |  | 10
28487 | ENCERADO COBERT LONA 10 4X3M | CARPA COBERT LONA 10 4X3M |  | RESISTENCIA A TRACAO 25,8 (URDUME), 18,6 (TRAMA); | RESISTENCIA A TRACCION 25,8 (URDIMBRE), 18,6 (TRAMA); | [6 empty] | 1 | RESISTENCIA A TRACAO (kg/cm): 25,8 (URDUME), 18,6 (TRAMA) | RESISTENCIA A TRACCION (kg/cm): 25,8 (URDUME), 18,6 (TRAMA) |  |  | 11
28487 | ENCERADO COBERT LONA 10 4X3M | CARPA COBERT LONA 10 4X3M |  | COMPRIMENTO 4000 mm; | LARGO 4000 mm; | [6 empty] | 1 | COMPRIMENTO: 4.000 mm | LARGO: 4.000 mm |  |  | 12
28487 | ENCERADO COBERT LONA 10 4X3M | CARPA COBERT LONA 10 4X3M |  | LARGURA 3000 mm; | ANCHO 3000 mm; | [6 empty] | 1 | LARGURA: 3.000 mm | ANCHO: 3.000 mm |  |  | 13
28487 | ENCERADO COBERT LONA 10 4X3M | CARPA COBERT LONA 10 4X3M |  | ESPESSURA 0,95 mm. | ESPESOR 0,95 mm. | [6 empty] | 1 | ESPESSURA: 0,95 mm | ESPESOR: 0,95 mm |  |  | 14
288640 | CHAPA ACO 1010/20 1/8"X1000X2000MM | CHAPA ACE 1010/20 1/8"X1000X2000MM |  | CHAPA, METALICA; | CHAPA, METALICA; | Condições de entrega: | Condiciones de entrega: | INSPEÇÃO: NÃO APLICÁVEL | INSPECCIÓN: NO APLICABLE |  |  | 1 | MATERIAL: ACO CARBONO SAE 1010/1020 | MATERIAL: ACERO CARBONO SAE 1010/1020 |  |  | 1
288640 | CHAPA ACO 1010/20 1/8"X1000X2000MM | CHAPA ACE 1010/20 1/8"X1000X2000MM |  | MATERIAL ACO CARBONO SAE 1010/1020; | MATERIAL ACERO CARBONO SAE 1010/1020; | [6 empty] | 1 | PROCESSO DE FABRICACAO: LAMINADO QUENTE | PROCESO DE FABRICACION: LAMINADO AL FUEGO |  |  | 2
288640 | CHAPA ACO 1010/20 1/8"X1000X2000MM | CHAPA ACE 1010/20 1/8"X1000X2000MM |  | PROCESSO DE FABRICACAO LAMINADO QUENTE; | PROCESO DE FABRICACION LAMINADO AL FUEGO; | Este material deve ser entregue exclusivamente | El material deberá ser entregado exclusivamente |  |  |  |  | 1 | ESPESSURA (POLEGADA): 1/8 POLEGADA | ESPESOR (PULGADA): 1/8 PULGADA |  |  | 3
288640 | CHAPA ACO 1010/20 1/8"X1000X2000MM | CHAPA ACE 1010/20 1/8"X1000X2000MM |  | ESPESSURA 1/8 POLEGADA; | ESPESOR 1/8 PULGADA; | em caminhão com carroceria aberta. | en camión con carrocería abierta. |  |  |  |  | 1 | LARGURA: 1.000,00 mm | ANCHO: 1.000,00 mm |  |  | 4
288640 | CHAPA ACO 1010/20 1/8"X1000X2000MM | CHAPA ACE 1010/20 1/8"X1000X2000MM |  | LARGURA 1000 mm; | ANCHO 1000 mm; | [6 empty] | 1 | COMPRIMENTO: 2.000,00 mm | LARGO: 2.000,00 mm |  |  | 5
288640 | CHAPA ACO 1010/20 1/8"X1000X2000MM | CHAPA ACE 1010/20 1/8"X1000X2000MM |  | COMPRIMENTO 2000 mm. | LARGO 2000 mm. | [6 empty] | 1 |  |  |  |  | 6
289388 | OLEO LUBRIF MOT DIESEL LUBRAX CH-4 20L | ACEITE LUBRIC MOT DIESEL LUBRAX CH-4 20L | LUBRAX EXTRA TURBO CH-4 - PETROBRAS | OLEO, LUBRIFICANTE; | ACEITE, LUBRICANTE; | - Material de uso de la SM.DT. | - Material con Requisito de Compra Sustentable. | INSPEÇÃO: NÃO APLICÁVEL | INSPECCIÓN: NO APLICABLE | A Itaipu Binacional, através do Prolub- | La Itaipu Binacional, a través de Prolub- | 2 | TIPO: #1DETERGENTE DISPERSANTE | TIPO: #1DETERGENTE DISPERSANTE |  |  | 1
289388 | OLEO LUBRIF MOT DIESEL LUBRAX CH-4 20L | ACEITE LUBRIC MOT DIESEL LUBRAX CH-4 20L | LUBRAX EXTRA TURBO CH-4 - PETROBRAS | PARA MOTORES DIESEL; | PARA MOTORES DIESEL; | - Material com Requisito de Compra Sustentável | - Material de uso de la SM.DT. |  |  | Projeto de Lubrificação Planejada, rea- | Proyecto de Lubricación Planeada, rea- | 2 | TIPO: #2ANTIDESGASTANTE ANTICORROSIV | TIPO: #2ANTIDESGASTANTE ANTICORROSIV |  |  | 2
289388 | OLEO LUBRIF MOT DIESEL LUBRAX CH-4 20L | ACEITE LUBRIC MOT DIESEL LUBRAX CH-4 20L | LUBRAX EXTRA TURBO CH-4 - PETROBRAS | VISCOSIDADE SAE 40; | VISCOSIDAD SAE 40; |  |  |  |  | lizou trabalhos visando normatizar e ra- | lizo trabajos visando normatizar y ra- | 2 | TIPO: #3ANTIOXIDANTE | TIPO: #3ANTIOXIDANTE |  |  | 3
289388 | OLEO LUBRIF MOT DIESEL LUBRAX CH-4 20L | ACEITE LUBRIC MOT DIESEL LUBRAX CH-4 20L | LUBRAX EXTRA TURBO CH-4 - PETROBRAS | TIPO DETERGENTE DISPERSANTE; | TIPO DETERGENTE DISPERSANTE; |  |  |  |  | cionalizar a utilização de lubrificantes | cionalizar la utilización de lubricantes | 2 | APLICACAO: MOTORES DIESEL | APLICACION: MOTORES DIESEL |  |  | 4
289388 | OLEO LUBRIF MOT DIESEL LUBRAX CH-4 20L | ACEITE LUBRIC MOT DIESEL LUBRAX CH-4 20L | LUBRAX EXTRA TURBO CH-4 - PETROBRAS | ANTIDESGASTANTE ANTICORROSIV; | ANTIDESGASTANTE ANTICORROSIVO; |  |  |  |  | nos seus diversos equipamentos. Pelo | en sus diversos equipamientos. Por el | 2 | VISCOSIDADE: SAE 40 | VISCOSIDAD: SAE 40 |  |  | 5
289388 | OLEO LUBRIF MOT DIESEL LUBRAX CH-4 20L | ACEITE LUBRIC MOT DIESEL LUBRAX CH-4 20L | LUBRAX EXTRA TURBO CH-4 - PETROBRAS | ANTIOXIDANTE; | ANTIOXIDANTE; |  |  |  |  | histórico de utilização, inicialmente os | histórico de utilización, inicialmente los | 2 | EMBALAGEM: BOMBONA | EMBALAJE: BOMBONA |  |  | 6
289388 | OLEO LUBRIF MOT DIESEL LUBRAX CH-4 20L | ACEITE LUBRIC MOT DIESEL LUBRAX CH-4 20L | LUBRAX EXTRA TURBO CH-4 - PETROBRAS | EMBALAGEM BOMBONA; | EMBALAJE BALDE; |  |  |  |  | equipamentos foram carregados com lubri- | equipamientos fueron cargados con lubri- | 2 | CAPACIDADE: #120 LITROS | CAPACIDAD: #120 LITROS |  |  | 7
289388 | OLEO LUBRIF MOT DIESEL LUBRAX CH-4 20L | ACEITE LUBRIC MOT DIESEL LUBRAX CH-4 20L | LUBRAX EXTRA TURBO CH-4 - PETROBRAS | CAPACIDADE 20 LITROS; | CAPACIDAD 20 LITROS; |  |  |  |  | ficantes de fornecimento da Petrobrás, e | cantes de provisión de la Petrobrás, y | 2 | CAPACIDADE: #2REF. LUBRAX TURBO CG-4 | CAPACIDAD: #2REF. LUBRAX TURBO CG-4 |  |  | 8
289388 | OLEO LUBRIF MOT DIESEL LUBRAX CH-4 20L | ACEITE LUBRIC MOT DIESEL LUBRAX CH-4 20L | LUBRAX EXTRA TURBO CH-4 - PETROBRAS | REF. LUBRAX EXTRA TURBO CH-4 | REF. LUBRAX EXTRA TURBO CH-4 |  |  |  |  | de acordo com o procedimento adotado por | de acuerdo con el procedimiento adoptado por | 2 | CAPACIDADE: #3MARCA PETROBRAS | CAPACIDAD: #3MARCA PETROBRAS |  |  | 9
289388 | OLEO LUBRIF MOT DIESEL LUBRAX CH-4 20L | ACEITE LUBRIC MOT DIESEL LUBRAX CH-4 20L | LUBRAX EXTRA TURBO CH-4 - PETROBRAS | MARCA PETROBRAS. | MARCA PETROBRAS. |  |  |  |  | IB não se misturam óleos, nem graxas, | IB no se mezclan aceites, ni grazas, | 2 |  |  |  |  | 10
289388 | OLEO LUBRIF MOT DIESEL LUBRAX CH-4 20L | ACEITE LUBRIC MOT DIESEL LUBRAX CH-4 20L | LUBRAX EXTRA TURBO CH-4 - PETROBRAS | [6 empty] | nem mesmos os similares, de diferentes | ni los similares, de diferentes fabricantes. | 2 |  |  |  |  | 11
289388 | OLEO LUBRIF MOT DIESEL LUBRAX CH-4 20L | ACEITE LUBRIC MOT DIESEL LUBRAX CH-4 20L | LUBRAX EXTRA TURBO CH-4 - PETROBRAS | [6 empty] | fabricantes. |  | 2 |  |  |  |  | 12
289388 | OLEO LUBRIF MOT DIESEL LUBRAX CH-4 20L | ACEITE LUBRIC MOT DIESEL LUBRAX CH-4 20L | LUBRAX EXTRA TURBO CH-4 - PETROBRAS | [8 empty] | 2 |  |  |  |  | 13
293580 | CAIXA DERIV EXP RETANG AL C NPT 1.1/2" | CAJA DERIV EXP RECTANG AL C NPT 1.1/2" |  | CAIXA, DERIVACAO EXPOSTA; | CAJA, DERIVACION EXPUESTA; | WETZEL | WETZEL |  |  |  |  | 2 | TIPO: C | TIPO: C |  |  | 1
293580 | CAIXA DERIV EXP RETANG AL C NPT 1.1/2" | CAJA DERIV EXP RECTANG AL C NPT 1.1/2" |  | FORMATO RETANGULAR; | FORMA RECTANGULAR; | C-30 NPT C/ T+V ALU CZ | C-30 NPT C/ T+V ALU CZ |  |  |  |  | 2 | FORMATO: RETANGULAR | FORMA: RETANGULAR |  |  | 2
293580 | CAIXA DERIV EXP RETANG AL C NPT 1.1/2" | CAJA DERIV EXP RECTANG AL C NPT 1.1/2" |  | ALUMINIO FUNDIDO; | ALUMINIO FUNDIDO; | E002022060 | E002022060 |  |  |  |  | 2 | MATERIAL: ALUMINIO FUNDIDO | MATERIAL: ALUMINIO FUNDIDO |  |  | 3
293580 | CAIXA DERIV EXP RETANG AL C NPT 1.1/2" | CAJA DERIV EXP RECTANG AL C NPT 1.1/2" |  | ACABAMENTO PINTADO NA COR CINZA; | ACABADO PINTADO EN COLOR GRIS; | [6 empty] | 2 | ACABAMENTO: PINTADO NA COR CINZA | ACABADO: PINTADO NA COR CINZA |  |  | 4
293580 | CAIXA DERIV EXP RETANG AL C NPT 1.1/2" | CAJA DERIV EXP RECTANG AL C NPT 1.1/2" |  | A PROVA DE TEMPO; | A PRUEBA DE INTEMPERIE; | [6 empty] | 2 | TIPO CONSTRUTIVO: #1A PROVA DO TEMPO, UMIDADE | TIPO CONSTRUCTIVO: #1A PROVA DO TEMPO, UMIDADE |  |  | 5
293580 | CAIXA DERIV EXP RETANG AL C NPT 1.1/2" | CAJA DERIV EXP RECTANG AL C NPT 1.1/2" |  | UMIDADE; | HUMEDAD; | [6 empty] | 2 | TIPO CONSTRUTIVO: #2GASES, VAPORES E POS | TIPO CONSTRUCTIVO: #2GASES, VAPORES E POS |  |  | 6
293580 | CAIXA DERIV EXP RETANG AL C NPT 1.1/2" | CAJA DERIV EXP RECTANG AL C NPT 1.1/2" |  | GASES; | GASES; | [6 empty] | 2 | NUMERO DE ENTRADAS: 2 | NUMERO DE ENTRADAS: 2 |  |  | 7
293580 | CAIXA DERIV EXP RETANG AL C NPT 1.1/2" | CAJA DERIV EXP RECTANG AL C NPT 1.1/2" |  | VAPORES E POS; | VAPORES Y POLVOS; | [6 empty] | 2 | COMPONENTES: #1TAMPA DE INSPECAO | COMPONENTES:: #1TAMPA DE INSPECAO |  |  | 8
293580 | CAIXA DERIV EXP RETANG AL C NPT 1.1/2" | CAJA DERIV EXP RECTANG AL C NPT 1.1/2" |  | ENTRADAS 2; | ENTRADAS 2; | [6 empty] | 2 | COMPONENTES: #2E JUNTA DE VEDACAO | COMPONENTES:: #2E JUNTA DE VEDACAO |  |  | 9
293580 | CAIXA DERIV EXP RETANG AL C NPT 1.1/2" | CAJA DERIV EXP RECTANG AL C NPT 1.1/2" |  | TIPO C; | TIPO C; | [6 empty] | 2 | TIPO DE ROSCA: NPT | TIPO DE ROSCA: NPT |  |  | 10
293580 | CAIXA DERIV EXP RETANG AL C NPT 1.1/2" | CAJA DERIV EXP RECTANG AL C NPT 1.1/2" |  | TAMPA DE INSPECAO E JUNTA DE VEDACAO; | TAPA DE INSPECCION Y JUNTA DE SELLADO; | [6 empty] | 2 | DIAMETRO NOMINAL: 1.1/2POL | DIAMETRO NOMINAL: 1.1/2POL |  |  | 11
293580 | CAIXA DERIV EXP RETANG AL C NPT 1.1/2" | CAJA DERIV EXP RECTANG AL C NPT 1.1/2" |  | ROSCA NPT; | ROSCA NPT; | [6 empty] | 2 |  |  |  |  | 12
293580 | CAIXA DERIV EXP RETANG AL C NPT 1.1/2" | CAJA DERIV EXP RECTANG AL C NPT 1.1/2" |  | DIAMETRO NOMINAL 1.1/2 POLEGADA. | DIAMETRO NOMINAL 1.1/2 PULGADA. | [6 empty] | 2 |  |  |  |  | 13
294020 | CAIXA DERIV EXP RETANG AL T NPT 3/4" | CAJA DERIV EXP RECTANG AL T NPT 3/4" |  | CAIXA, DERIVACAO EXPOSTA; | CAJA, DERIVACION EXPUESTA; | CAIXA DERIVAÇÃO + | CAJA DERIVACION EXPUESTA + | INSPEÇÃO: CLASSE 3 | INSPECCIÓN: CLASE 3 |  |  | 2 | TIPO: T | TIPO: T |  |  | 1
294020 | CAIXA DERIV EXP RETANG AL T NPT 3/4" | CAJA DERIV EXP RECTANG AL T NPT 3/4" |  | FORMATO RETANGULAR; | FORMA RECTANGULAR; | TAMPA DE INSPECAO + | TAPA DE INSPECCION + |  |  |  |  | 2 | FORMATO: RETANGULAR | FORMA: RETANGULAR |  |  | 2
294020 | CAIXA DERIV EXP RETANG AL T NPT 3/4" | CAJA DERIV EXP RECTANG AL T NPT 3/4" |  | ALUMINIO FUNDIDO; | ALUMINIO FUNDIDO; | JUNTA DE VEDACAO. | JUNTA DE VEDAMIENTO. |  |  |  |  | 2 | MATERIAL: ALUMINIO FUNDIDO | MATERIAL: ALUMINIO FUNDIDO |  |  | 3
294020 | CAIXA DERIV EXP RETANG AL T NPT 3/4" | CAJA DERIV EXP RECTANG AL T NPT 3/4" |  | ACABAMENTO PINTADO NA COR CINZA; | ACABADO PINTADO EN COLOR GRIS; | [6 empty] | 2 | ACABAMENTO: PINTADO NA COR CINZA | ACABADO: PINTADO NA COR CINZA |  |  | 4
294020 | CAIXA DERIV EXP RETANG AL T NPT 3/4" | CAJA DERIV EXP RECTANG AL T NPT 3/4" |  | A PROVA DE INTEMPERE; | A PRUEBA DE INTEMPERIE; | [6 empty] | 2 | TIPO CONSTRUTIVO: #1A PROVA DO TEMPO, UMIDADE | TIPO CONSTRUCTIVO: #1A PROVA DO TEMPO, UMIDADE |  |  | 5
294020 | CAIXA DERIV EXP RETANG AL T NPT 3/4" | CAJA DERIV EXP RECTANG AL T NPT 3/4" |  | UMIDADE; | HUMEDAD; | [6 empty] | 2 | TIPO CONSTRUTIVO: #2GASES, VAPORES E POS | TIPO CONSTRUCTIVO: #2GASES, VAPORES E POS |  |  | 6
294020 | CAIXA DERIV EXP RETANG AL T NPT 3/4" | CAJA DERIV EXP RECTANG AL T NPT 3/4" |  | GASES; | GASES; | [6 empty] | 2 | NUMERO DE ENTRADAS: 3 | NUMERO DE ENTRADAS: 3 |  |  | 7
294020 | CAIXA DERIV EXP RETANG AL T NPT 3/4" | CAJA DERIV EXP RECTANG AL T NPT 3/4" |  | VAPORES E POS; | VAPORES Y POLVOS; | [6 empty] | 2 | COMPONENTES: #1TAMPA DE INSPECAO | COMPONENTES:: #1TAMPA DE INSPECAO |  |  | 8
294020 | CAIXA DERIV EXP RETANG AL T NPT 3/4" | CAJA DERIV EXP RECTANG AL T NPT 3/4" |  | ENTRADAS 3; | ENTRADAS 3; | [6 empty] | 2 | COMPONENTES: #2E JUNTA DE VEDACAO | COMPONENTES:: #2E JUNTA DE VEDACAO |  |  | 9
294020 | CAIXA DERIV EXP RETANG AL T NPT 3/4" | CAJA DERIV EXP RECTANG AL T NPT 3/4" |  | TIPO T; | TIPO T; | [6 empty] | 2 | TIPO DE ROSCA: NPT | TIPO DE ROSCA: NPT |  |  | 10
294020 | CAIXA DERIV EXP RETANG AL T NPT 3/4" | CAJA DERIV EXP RECTANG AL T NPT 3/4" |  | TAMPA DE INSPECAO E JUNTA DE VEDACAO; | TAPA DE INSPECCION Y JUNTA DE SELLADO; | [6 empty] | 2 | DIAMETRO NOMINAL: 3/4POL | DIAMETRO NOMINAL: 3/4POL |  |  | 11
294020 | CAIXA DERIV EXP RETANG AL T NPT 3/4" | CAJA DERIV EXP RECTANG AL T NPT 3/4" |  | ROSCA NPT; | ROSCA NPT; | [6 empty] | 2 |  |  |  |  | 12
294020 | CAIXA DERIV EXP RETANG AL T NPT 3/4" | CAJA DERIV EXP RECTANG AL T NPT 3/4" |  | DIAMETRO NOMINAL 3/4 POLEGADA. | DIAMETRO NOMINAL 3/4 PULGADA. | [6 empty] | 2 |  |  |  |  | 13
297720 | JUNTA EXPAN ELETROD AL NPT 1" | JUNTA EXPAN ELECTROD AL NPT 1" |  | JUNTA, EXPANSAO ELETRODUTO; | JUNTA, EXPANSION ELECTRODUCTO; |  |  | INSPEÇÃO: CLASSE 3 | INSPECCIÓN: CLASE 3 |  |  | 1 | MATERIAL: #1ALUMINIO | MATERIAL: #1ALUMINIO |  |  | 1
297720 | JUNTA EXPAN ELETROD AL NPT 1" | JUNTA EXPAN ELECTROD AL NPT 1" |  | MATERIAL ALUMINIO; | MATERIAL ALUMINIO; | [6 empty] | 1 | MATERIAL: #2PORCA/ANEL/ARRUELA ALUMINIO | MATERIAL: #2PORCA/ANEL/ARRUELA ALUMINIO |  |  | 2
297720 | JUNTA EXPAN ELETROD AL NPT 1" | JUNTA EXPAN ELECTROD AL NPT 1" |  | PORCA/ANEL/ARRUELA ALUMINIO, FITA OU | TUERCA/ANILLO/ARANDELA DE ALUMINIO, CINTA O | [6 empty] | 1 | MATERIAL: #3FITA OU CORDOALHA PARA, | MATERIAL: #3FITA OU CORDOALHA PARA, |  |  | 3
297720 | JUNTA EXPAN ELETROD AL NPT 1" | JUNTA EXPAN ELECTROD AL NPT 1" |  | CORDOALHA PARA CONTINUIDADDE CIRCUITO TERRA; | MALLA PARA CONTINUIDAD CIRCUITO TIERRA; | [6 empty] | 1 | MATERIAL: #4CONTINUIDADE CIRCUITO TERRA | MATERIAL: #4CONTINUIDADE CIRCUITO TERRA |  |  | 4
297720 | JUNTA EXPAN ELETROD AL NPT 1" | JUNTA EXPAN ELECTROD AL NPT 1" |  | TIPO DE ROSCA NPT INTERNAS; | TIPO ROSCA NPT INTERNAS; | [6 empty] | 1 | TIPO DE ROSCA: NPT INTERNAS | TIPO DE ROSCA: NPT INTERNAS |  |  | 5
297720 | JUNTA EXPAN ELETROD AL NPT 1" | JUNTA EXPAN ELECTROD AL NPT 1" |  | DIAMETRO 1 POLEGADA; | DIAMETRO 1 PULGADA; | [6 empty] | 1 | DIAMETRO: 1 POL | DIAMETRO: 1 POL |  |  | 6
297720 | JUNTA EXPAN ELETROD AL NPT 1" | JUNTA EXPAN ELECTROD AL NPT 1" |  | COMPRIMENTO 160 - 210 mm. | LARGO 190 - 210 mm. | [6 empty] | 1 | COMPRIMENTO: 160,0000 - 210,0000 mm | LONGITUD: 160,0000 - 210,0000 mm |  |  | 7
297720 | JUNTA EXPAN ELETROD AL NPT 1" | JUNTA EXPAN ELECTROD AL NPT 1" | [9 empty] | 1 |  |  |  |  | 8
315745 | TERMINAL ELET COMP ANEL 1,3/2,6MM2 6MM | TERMINAL ELECT COMP ANIL 1,3/2,6MM2 6MM |  | TERMINAL, ELETRICO COMPRESSAO; | TERMINAL, ELECTRICO COMPRESION; | REFERÊNCIA | REFERÊNCIA | INSPEÇÃO: CLASSE 3 | INSPECCIÓN: CLASE 3 |  |  | 2 | TIPO: ANEL | TIPO: ANEL |  |  | 1
315745 | TERMINAL ELET COMP ANEL 1,3/2,6MM2 6MM | TERMINAL ELECT COMP ANIL 1,3/2,6MM2 6MM |  | TIPO ANEL; | TIPO ANILLO; | TP-2,5-6 - intelli | TP-2,5-6 - intelli |  |  |  |  | 2 | TIPO CONSTRUTIVO: COM UM FURO PARA PARAFUSO 6MM | TIPO CONSTRUCTIVO: COM UM FURO PARA PARAFUSO 6MM |  |  | 2
315745 | TERMINAL ELET COMP ANEL 1,3/2,6MM2 6MM | TERMINAL ELECT COMP ANIL 1,3/2,6MM2 6MM |  | COBRE ELETROLITICO; | COBRE ELECTROLITICO; | R 4162 F - HOLLINGSWORTH | R 4162 F - HOLLINGSWORTH |  |  |  |  | 2 | MATERIAL: COBRE ELETROLITICO | MATERIAL: COBRE ELECTROLITICO |  |  | 3
315745 | TERMINAL ELET COMP ANEL 1,3/2,6MM2 6MM | TERMINAL ELECT COMP ANIL 1,3/2,6MM2 6MM |  | PROTECAO SUPERFICIAL ESTANHADO; | PROTECCION SUPERFICIAL ESTANADO; | AN2436-C - CRIMPER | AN2436-C - CRIMPER |  |  |  |  | 2 | PROTECAO SUPERFICIAL: ESTANHADO | PROTECCION SUPERFICIAL: ESTANADO |  |  | 4
315745 | TERMINAL ELET COMP ANEL 1,3/2,6MM2 6MM | TERMINAL ELECT COMP ANIL 1,3/2,6MM2 6MM |  | COM UM FURO PARA PARAFUSO DE 6 mm; | CON UN AGUJERO PARA TORNILLO DE 6 mm; | [6 empty] | 2 | MATERIAL DA ISOLACAO: PVC | MATERIAL DE AISLAMIENTO: PVC |  |  | 5
315745 | TERMINAL ELET COMP ANEL 1,3/2,6MM2 6MM | TERMINAL ELECT COMP ANIL 1,3/2,6MM2 6MM |  | CORPO FECHADO; | CUERPO CERRADO; | [6 empty] | 2 | CORPO: FECHADO | CUERPO: CERRADO |  |  | 6
315745 | TERMINAL ELET COMP ANEL 1,3/2,6MM2 6MM | TERMINAL ELECT COMP ANIL 1,3/2,6MM2 6MM |  | ISOLACAO DE PVC; | AISLAMIENTO DE PVC; | [6 empty] | 2 | COR: AZUL | COLOR: AZUL |  |  | 7
315745 | TERMINAL ELET COMP ANEL 1,3/2,6MM2 6MM | TERMINAL ELECT COMP ANIL 1,3/2,6MM2 6MM |  | COR AZUL; | COLOR AZUL; | [6 empty] | 2 | BITOLA: 1,30 A 2,60MM2 | SECCION: 1,30 A 2,60MM2 |  |  | 8
315745 | TERMINAL ELET COMP ANEL 1,3/2,6MM2 6MM | TERMINAL ELECT COMP ANIL 1,3/2,6MM2 6MM |  | FAIXA DE BITOLAS 1,30 A 2,60 mm2. | RANGO DE SECCION 1,30 A 2,60 mm2. | [6 empty] | 2 |  |  |  |  | 9
315745 | TERMINAL ELET COMP ANEL 1,3/2,6MM2 6MM | TERMINAL ELECT COMP ANIL 1,3/2,6MM2 6MM | [9 empty] | 2 |  |  |  |  | 10
319740 | TELA METAL QUAD 100X100X2450X6MM | TELA METAL CUAD 100X100X2450X6MM | Q 283 - UNICOM | TELA, METALICA; | TEJIDO, METALICO; | A MALHA DEVERÁ TER PROTEÇÃO DE SUPERFÍCIE ZINCADA | LA MALLA DEBERÁ TENER LA PROTECCIÓN SUPERFICIAL ZINCADO | INSPEÇÃO: NÃO APLICÁVEL | INSPECCIÓN: NO APLICABLE |  |  | 1 | FORMATO DA MALHA: QUADRADA (100X100MM) | FORMA DE LA MALLA: QUADRADA (100X100MM) |  |  | 1
319740 | TELA METAL QUAD 100X100X2450X6MM | TELA METAL CUAD 100X100X2450X6MM | Q 283 - UNICOM | FORMATO DA MALHA QUADRADA (100X100MM); | FORMA DE LA MALLA CUADRADA (100X100MM); | A QUENTE, POIS TEM VÁRIAS APLICAÇÕES DENTRO | EN CALIENTE YA QUE TIENE VARIAS APLICACIONES DENTRO DE |  |  |  |  | 1 | TIPO CONSTRUTIVO: SOLDADA | TIPO CONSTRUCTIVO: SOLDADA |  |  | 2
319740 | TELA METAL QUAD 100X100X2450X6MM | TELA METAL CUAD 100X100X2450X6MM | Q 283 - UNICOM | TIPO CONSTRUTIVO SOLDADA; | TIPO CONSTRUCTIVO SOLDADO; | DA ITAIPU BINACIONAL. | LA ITAIPU BINACIONAL. |  |  |  |  | 1 | MATERIAL: ACO CA-60 | MATERIAL: ACO CA-60 |  |  | 3
319740 | TELA METAL QUAD 100X100X2450X6MM | TELA METAL CUAD 100X100X2450X6MM | Q 283 - UNICOM | MATERIAL ACO CA-60; | MATERIAL ACERO CA-60; | [6 empty] | 1 | BITOLA DO ARAME: 6,00 mm | SECCION DEL ALAMBRE: 6,00 mm |  |  | 4
319740 | TELA METAL QUAD 100X100X2450X6MM | TELA METAL CUAD 100X100X2450X6MM | Q 283 - UNICOM | PROTECAO SUPERFICIAL ZINCADO QUENTE; | PROTECCION SUPERFICIAL ZINCADO AL FUEGO; | [6 empty] | 1 | LARGURA: 2450,0000 mm | ANCHO: 2450,0000 mm |  |  | 5
319740 | TELA METAL QUAD 100X100X2450X6MM | TELA METAL CUAD 100X100X2450X6MM | Q 283 - UNICOM | BITOLA DO ARAME 6 mm; | DIAMETRO DEL ALAMBRE 6 mm; | [6 empty] | 1 | COMPRIMENTO: 6000,0000 mm | LONGITUD: 6000,0000 mm |  |  | 6
319740 | TELA METAL QUAD 100X100X2450X6MM | TELA METAL CUAD 100X100X2450X6MM | Q 283 - UNICOM | LARGURA 2450 mm; | ANCHO 2450 mm; | [6 empty] | 1 |  |  |  |  | 7
319740 | TELA METAL QUAD 100X100X2450X6MM | TELA METAL CUAD 100X100X2450X6MM | Q 283 - UNICOM | COMPRIMENTO 6000 mm. | LARGO 6000 mm. | [6 empty] | 1 |  |  |  |  | 8
326720 | PORCA ELETROD RIG SEXT ACO/ZQ NPT 2" | TUERCA ELECTROD RIG HEXAG ACE NPT 2" |  | PORCA; | TUERCA; |  |  | INSPEÇÃO: NÃO APLICÁVEL | INSPECCIÓN: NO APLICABLE |  |  | 1 | APLICACAO: ELETRODUTO RIGIDO | APLICACION: ELETRODUTO RIGIDO |  |  | 1
326720 | PORCA ELETROD RIG SEXT ACO/ZQ NPT 2" | TUERCA ELECTROD RIG HEXAG ACE NPT 2" |  | PARA ELETRODUTO RIGIDO; | PARA ELETRODUCTO RIGIDO; | [6 empty] | 1 | FORMATO: SEXTAVADA | FORMA: SEXTAVADA |  |  | 2
326720 | PORCA ELETROD RIG SEXT ACO/ZQ NPT 2" | TUERCA ELECTROD RIG HEXAG ACE NPT 2" |  | FORMATO SEXTAVADA; | FORMA HEXAGONAL; | [6 empty] | 1 | MATERIAL: ACO CARBONO | MATERIAL: ACERO CARBONO |  |  | 3
326720 | PORCA ELETROD RIG SEXT ACO/ZQ NPT 2" | TUERCA ELECTROD RIG HEXAG ACE NPT 2" |  | ACO CARBONO; | ACERO CARBONO; | [6 empty] | 1 | PROTECAO SUPERFICIAL: ZINCADO A QUENTE | PROTECCION SUPERFICIAL: ZINCADO A QUENTE |  |  | 4
326720 | PORCA ELETROD RIG SEXT ACO/ZQ NPT 2" | TUERCA ELECTROD RIG HEXAG ACE NPT 2" |  | PROTECAO SUPERFICIAL ZINCADO A QUENTE; | PROTECCION SUPERFICIAL ZINCADO A FUEGO; | [6 empty] | 1 | TIPO DE ROSCA: NPT | TIPO DE ROSCA: NPT |  |  | 5
326720 | PORCA ELETROD RIG SEXT ACO/ZQ NPT 2" | TUERCA ELECTROD RIG HEXAG ACE NPT 2" |  | TIPO DE ROSCA NPT; | TIPO DE ROSCA NPT; | [6 empty] | 1 | DIAMETRO NOMINAL: 2 POL | DIAMETRO NOMINAL: 2 POL |  |  | 6
326720 | PORCA ELETROD RIG SEXT ACO/ZQ NPT 2" | TUERCA ELECTROD RIG HEXAG ACE NPT 2" |  | DIAMETRO NOMINAL 2 POL. | DIAMETRO NOMINAL 2 PUL. | [6 empty] | 1 |  |  |  |  | 7
327611 | ELETRODUTO FLEX ACO/POLIV 1" | ELECTRODUCTO FLEX ACE/POLIV 1" |  | ELETRODUTO, FLEXIVEL; | ELECTRODUCTO, FLEXIBLE; | REFERENCIA: | REFERENCIA: | INSPEÇÃO: NÃO APLICÁVEL | INSPECCIÓN: NO APLICABLE |  |  | 2 | APLICACAO: #1INSTALACOES ELETRICAS | APLICACION: #1INSTALACOES ELETRICAS |  |  | 1
327611 | ELETRODUTO FLEX ACO/POLIV 1" | ELECTRODUCTO FLEX ACE/POLIV 1" |  | ACO; | ACERO; | MARCA TECNOFLEX | MARCA TECNOFLEX |  |  |  |  | 2 | APLICACAO: #2A PROVA DE TEMPO | APLICACION: #2A PROVA DE TEMPO |  |  | 2
327611 | ELETRODUTO FLEX ACO/POLIV 1" | ELECTRODUCTO FLEX ACE/POLIV 1" |  | PROTECAO SUPERFICIAL ZINCADO; | PROTECCION SUPERFICIAL ZINCADO; | [6 empty] | 2 | APLICACAO: #3UMIDADE, VAPORES E PO | APLICACION: #3UMIDADE, VAPORES E PO |  |  | 3
327611 | ELETRODUTO FLEX ACO/POLIV 1" | ELECTRODUCTO FLEX ACE/POLIV 1" |  | PARA INSTALACOES ELETRICAS; | PARA INSTALACIONES ELECTRICAS; | Com requisitos de compras sustentaveis | Con requisitos de compras sostenibles |  |  |  |  | 2 | MATERIAL: ACO | MATERIAL: ACO |  |  | 4
327611 | ELETRODUTO FLEX ACO/POLIV 1" | ELECTRODUCTO FLEX ACE/POLIV 1" |  | A PROVA DE TEMPO; | A PRUEBA DE TIEMPO; | [6 empty] | 2 | PROTECAO SUPERFICIAL: ZINCADO | PROTECCION SUPERFICIAL: ZINCADO |  |  | 5
327611 | ELETRODUTO FLEX ACO/POLIV 1" | ELECTRODUCTO FLEX ACE/POLIV 1" |  | UMIDADE; | HUMEDAD; | [6 empty] | 2 | MATERIAL DO REVESTIMENTO: POLIVINIL EXTRUDADO | MATERIAL DEL REVESTIMIENTO: POLIVINIL EXTRUDADO |  |  | 6
327611 | ELETRODUTO FLEX ACO/POLIV 1" | ELECTRODUCTO FLEX ACE/POLIV 1" |  | VAPORES E POS; | VAPORES Y POLVO; | [6 empty] | 2 | DIAMETRO INTERNO: 1POL | DIAMETRO INTERNO: 1POL |  |  | 7
327611 | ELETRODUTO FLEX ACO/POLIV 1" | ELECTRODUCTO FLEX ACE/POLIV 1" |  | DIAMETRO INTERNO 1 POLEGADA; | DIAMETRO INTERNO 1 PULGADA; | [6 empty] | 2 | DIAMETRO EXTERNO: 32,00MM | DIAMETRO EXTERNO: 32,00MM |  |  | 8
327611 | ELETRODUTO FLEX ACO/POLIV 1" | ELECTRODUCTO FLEX ACE/POLIV 1" |  | DIAMETRO EXTERNO 32 mm; | DIAMETRO EXTERNO 32 mm; | [6 empty] | 2 |  |  |  |  | 9
327611 | ELETRODUTO FLEX ACO/POLIV 1" | ELECTRODUCTO FLEX ACE/POLIV 1" |  | REVESTIMENTO DE POLIVINIL EXTRUDADO. | RECUBRIMIENTO DE POLIVINIL EXTRUDADO. | [6 empty] | 2 |  |  |  |  | 10
327638 | ELETRODUTO FLEX ACO/PVC 2" | ELECTRODUCTO FLEX ACE/PVC 2" |  | ELETRODUTO, FLEXIVEL; | ELECTRODUCTO, FLEXIBLE; |  |  | INSPEÇÃO: NÃO APLICÁVEL | INSPECCIÓN: NO APLICABLE |  |  | 2 | APLICACAO: #1INSTALACOES ELETRICAS | APLICACION: #1INSTALACOES ELETRICAS |  |  | 1
327638 | ELETRODUTO FLEX ACO/PVC 2" | ELECTRODUCTO FLEX ACE/PVC 2" |  | FITA DE ACO; | CINTA DE ACERO; | [6 empty] | 2 | APLICACAO: #2A PROVA DE TEMPO | APLICACION: #2A PROVA DE TEMPO |  |  | 2
327638 | ELETRODUTO FLEX ACO/PVC 2" | ELECTRODUCTO FLEX ACE/PVC 2" |  | PROTECAO SUPERFICIAL ZINCADO; | PROTECCION SUPERFICIAL ZINCADO; | [6 empty] | 2 | APLICACAO: #3UMIDADE, VAPORES E PO | APLICACION: #3UMIDADE, VAPORES E PO |  |  | 3
327638 | ELETRODUTO FLEX ACO/PVC 2" | ELECTRODUCTO FLEX ACE/PVC 2" |  | PARA INSTALACOES ELETRICAS A PROVA DE TEMPO; | PARA INSTALACIONES ELECTRICAS A PRUEBA DE TIEMPO; | [6 empty] | 2 | MATERIAL: FITA ACO | MATERIAL: FITA ACO |  |  | 4
327638 | ELETRODUTO FLEX ACO/PVC 2" | ELECTRODUCTO FLEX ACE/PVC 2" |  | UMIDADE; | HUMEDAD; | [6 empty] | 2 | PROTECAO SUPERFICIAL: ZINCADO | PROTECCION SUPERFICIAL: ZINCADO |  |  | 5
327638 | ELETRODUTO FLEX ACO/PVC 2" | ELECTRODUCTO FLEX ACE/PVC 2" |  | GASES; | GASES | [6 empty] | 2 | MATERIAL DO REVESTIMENTO: PVC | MATERIAL DEL REVESTIMIENTO: PVC |  |  | 6
327638 | ELETRODUTO FLEX ACO/PVC 2" | ELECTRODUCTO FLEX ACE/PVC 2" |  | VAPORES; | VAPORES; | [6 empty] | 2 | DIAMETRO INTERNO: 2POL | DIAMETRO INTERNO: 2POL |  |  | 7
327638 | ELETRODUTO FLEX ACO/PVC 2" | ELECTRODUCTO FLEX ACE/PVC 2" |  | POS; | POLVOS; | [6 empty] | 2 |  |  |  |  | 8
327638 | ELETRODUTO FLEX ACO/PVC 2" | ELECTRODUCTO FLEX ACE/PVC 2" |  | DIAMETRO INTERNO 2 POLEGADAS; | DIAMETRO INTERNO 2 PULGADAS; | [6 empty] | 2 |  |  |  |  | 9
327638 | ELETRODUTO FLEX ACO/PVC 2" | ELECTRODUCTO FLEX ACE/PVC 2" |  | REVESTIMENTO DE PVC. | REVESTIDO DE PVC. | [6 empty] | 2 |  |  |  |  | 10
327867 | ELETRODUTO RIG ACO/ZQ NPT 3" | ELECTRODUCTO RIG ACE/CF NPT 3" |  | ELETRODUTO RIGIDO METALICO; | ELECTRODUCTO RIGIDO METALICO; | Antes de transportar o eletroduto à Itaipu, | Antes de transportar el electorduto a la Itaipu, | INSPEÇÃO: CLASSE 3 | INSPECCIÓN: CLASE 3 |  |  | 1 | TIPO: PESADO | TIPO: PESADO |  |  | 1
327867 | ELETRODUTO RIG ACO/ZQ NPT 3" | ELECTRODUCTO RIG ACE/CF NPT 3" |  | TIPO PESADO; | TIPO PESADO; | Deverá informar por e.mail ao gestor o peso médio do eletroduto. | Deberá informar al gestor por correo el peso promedio del electroduto. |  |  |  |  | 1 | TIPO CONSTRUTIVO: #1COM COSTURA | TIPO CONSTRUCTIVO: #1CON COSTURA |  |  | 2
327867 | ELETRODUTO RIG ACO/ZQ NPT 3" | ELECTRODUCTO RIG ACE/CF NPT 3" |  | TIPO CONSTRUTIVO COM COSTURA, REBARBA REMOVIDA, | TIPO CONSTRUCTIVO CON COSTURA, REBARBA REMOVIDA, | [6 empty] | 1 | TIPO CONSTRUTIVO: #2REBARBA REMOVIDA | TIPO CONSTRUCTIVO: #2REBARBA REMOVIDA |  |  | 3
327867 | ELETRODUTO RIG ACO/ZQ NPT 3" | ELECTRODUCTO RIG ACE/CF NPT 3" |  | (ISENTO DE REBARBAS); | (EXENTO DE REBARBAS); | Os eletrodutos serão inspecionados de acordo com a NBR 5597: 2013, | Los conductos serán inspeccionados de acuerdo con NBR 5597: 2013, |  |  |  |  | 1 | TIPO CONSTRUTIVO: #3(ISENTO DE REBARBAS) | TIPO CONSTRUCTIVO: #3(EXENTO DE REBARBAS) |  |  | 4
327867 | ELETRODUTO RIG ACO/ZQ NPT 3" | ELECTRODUCTO RIG ACE/CF NPT 3" |  | EXTREMIDADES ROSCADAS; | EXTREMIDADES ROSCADAS; | seguindo os seguintes requisitos: | siguiendo los siguientes requisitos: |  |  |  |  | 1 | EXTREMIDADES: ROSCADAS | EXTREMO(S): A ROSCAS |  |  | 5
327867 | ELETRODUTO RIG ACO/ZQ NPT 3" | ELECTRODUCTO RIG ACE/CF NPT 3" |  | TIPO DE ROSCA NPT; | TIPO DE ROSCA NPT; |  | - La superficie interna de los tubos no debe tener bordes afilados. |  |  |  |  | 1 | TIPO DE ROSCA: NPT | TIPO DE LA ROSCA: NPT |  |  | 6
327867 | ELETRODUTO RIG ACO/ZQ NPT 3" | ELECTRODUCTO RIG ACE/CF NPT 3" |  | FORNECIMENTO COM UMA LUVA EM UMA PONTA; | SUMINISTRADO CON UNA UNION EN UNA PUNTA; | - A superfície interna dos tubos deve estar livre de arestas cortantes, | que puede dañar el aislamiento del conductor. |  |  |  |  | 1 | FORNECIMENTO: COM UMA LUVA EM UMA PONTA | SUMISTRADO: CON UNA UNION EN UNA PUNTA |  |  | 7
327867 | ELETRODUTO RIG ACO/ZQ NPT 3" | ELECTRODUCTO RIG ACE/CF NPT 3" |  | MATERIAL ACO CARBONO; | MATERIAL ACERO CARBONO; | o que pode danificar o isolamento do condutor. | - El espesor mínimo de la pared debe medirse según el artículo. |  |  |  |  | 1 | MATERIAL: ACO CARBONO | MATERIAL: ACERO CARBONO |  |  | 8
327867 | ELETRODUTO RIG ACO/ZQ NPT 3" | ELECTRODUCTO RIG ACE/CF NPT 3" |  | ACABAMENTO SUPERFICIAL ZINCADO A QUENTE; | ACABADO SUPERFICIAL CINCADO A FUEGO; | - A espessura mínima da parede deve ser medida de acordo com o item | 4.5.2 |  |  |  |  | 1 | ACABAMENTO SUPERFICIAL: ZINCADO A QUENTE | ACABADO SUPERFICIAL: CINCADO A FUEGO |  |  | 9
327867 | ELETRODUTO RIG ACO/ZQ NPT 3" | ELECTRODUCTO RIG ACE/CF NPT 3" |  | DIAMETRO NOMINAL 80 (3"); | DIAMETRO NOMINAL 80 (3"); | 4.5.2. | - El diámetro exterior se medirá con variaciones permitidas según el |  |  |  |  | 1 | DIAMETRO NOMINAL: 80 (3") | DIAMETRO NOMINAL: 80 (3") |  |  | 10
327867 | ELETRODUTO RIG ACO/ZQ NPT 3" | ELECTRODUCTO RIG ACE/CF NPT 3" |  | DIAMETRO EXTERNO 88,9 mm; | DIAMETRO EXTERNO 88,9 mm; | - O diâmetro externo será medido com variações admitidas conforme item | artículo. |  |  |  |  | 1 | DIAMETRO EXTERNO: 88,9 mm | DIAMETRO EXTERNO: 88,9 mm |  |  | 11
327867 | ELETRODUTO RIG ACO/ZQ NPT 3" | ELECTRODUCTO RIG ACE/CF NPT 3" |  | ESPESSURA NOMINAL DA PAREDE 3,75 mm; | ESPESOR NOMINAL DE LA PARED 3,75 mm; | 4.5.3 tabela 2. | 4.5.3 tabla 2. |  |  |  |  | 1 | ESPESSURA NOMINAL DA PAREDE: 3,75 mm | ESPESOR NOMINAL DE LA PARED: 3,75 mm |  |  | 12
327867 | ELETRODUTO RIG ACO/ZQ NPT 3" | ELECTRODUCTO RIG ACE/CF NPT 3" |  | PESO TEORICO SEM LUVA 8,035 Kg/m; | PESO TEORICO SIN UNION 8,035 Kg/m; | - Será feita a pesagem da massa de acordo com a tabela 1 (8,035 Kg/m)), | - La masa se pesará de acuerdo con la tabla 1 (8,035 Kg/m), se admitirán |  |  |  |  | 1 | PESO TEORICO SEM LUVA (ZINCDO): 8,035 Kg/m | PESO TEORICO S/ UNION (CINCADO: 8,035 Kg/m |  |  | 13
327867 | ELETRODUTO RIG ACO/ZQ NPT 3" | ELECTRODUCTO RIG ACE/CF NPT 3" |  | COMPRIMENTO 3 m; | LARGO 3 m; | serão admitidas variações, por menos de 10%, não sendo limitada a | variaciones, en menos del 10%, sin limitarse a |  |  |  |  | 1 | COMPRIMENTO: 3,00 m | LARGO: 3,00 m |  |  | 14
327867 | ELETRODUTO RIG ACO/ZQ NPT 3" | ELECTRODUCTO RIG ACE/CF NPT 3" |  | NORMAS TECNICAS APLICAVEIS ABNT NBR 5597. | NORMAS TECNICAS APLICABLES ABNT NBR 5597. | variação por mais. | variación para más. |  |  |  |  | 1 | NORMAS TECNICAS APLICAVEIS: ABNT NBR 5597 | NORMAS TECNICAS APLICABLES: ABNT NBR 5597 |  |  | 15
327867 | ELETRODUTO RIG ACO/ZQ NPT 3" | ELECTRODUCTO RIG ACE/CF NPT 3" | [9 empty] | 1 |  |  |  |  | 16
327867 | ELETRODUTO RIG ACO/ZQ NPT 3" | ELECTRODUCTO RIG ACE/CF NPT 3" |  |  |  | Com requisitos de compras sustentaveis | Con requisitos de compras sostenibles |  |  |  |  | 1 |  |  |  |  | 17
327867 | ELETRODUTO RIG ACO/ZQ NPT 3" | ELECTRODUCTO RIG ACE/CF NPT 3" | [9 empty] | 1 |  |  |  |  | 18
327867 | ELETRODUTO RIG ACO/ZQ NPT 3" | ELECTRODUCTO RIG ACE/CF NPT 3" | [9 empty] | 1 |  |  |  |  | 19
329380 | SIFAO REGUL LAT HORIZ TANQ 1.1/4X1.1/2" | SIFON REGUL LAT HORIZ TANQ 1.1/4X1.1/2" |  | SIFAO; | SIFON; |  |  | INSPEÇÃO: NÃO APLICÁVEL | INSPECCIÓN: NO APLICABLE |  |  | 2 | TIPO: REGULAVEL | TIPO: REGULAVEL |  |  | 1
329380 | SIFAO REGUL LAT HORIZ TANQ 1.1/4X1.1/2" | SIFON REGUL LAT HORIZ TANQ 1.1/4X1.1/2" |  | TIPO REGULAVEL; | TIPO AJUSTABLE; | [6 empty] | 2 | APLICACAO: TANQUE | APLICACION: TANQUE |  |  | 2
329380 | SIFAO REGUL LAT HORIZ TANQ 1.1/4X1.1/2" | SIFON REGUL LAT HORIZ TANQ 1.1/4X1.1/2" |  | LATAO CROMADO; | LATON CROMADO; | [6 empty] | 2 | MATERIAL: LATAO CROMADO | MATERIAL: LATAO CROMADO |  |  | 3
329380 | SIFAO REGUL LAT HORIZ TANQ 1.1/4X1.1/2" | SIFON REGUL LAT HORIZ TANQ 1.1/4X1.1/2" |  | SAIDA HORIZONTAL; | SALIDA HORIZONTAL; | [6 empty] | 2 | SAIDA(S): HORIZONTAL | SALIDA(S): HORIZONTAL |  |  | 4
329380 | SIFAO REGUL LAT HORIZ TANQ 1.1/4X1.1/2" | SIFON REGUL LAT HORIZ TANQ 1.1/4X1.1/2" |  | SEM VALVULA; | SIN VÁLVULA; | [6 empty] | 2 | COMPONENTES: #1SEM VALVULA | COMPONENTES:: #1SEM VALVULA |  |  | 5
329380 | SIFAO REGUL LAT HORIZ TANQ 1.1/4X1.1/2" | SIFON REGUL LAT HORIZ TANQ 1.1/4X1.1/2" |  | COM REGULAGEM VERTICAL E TUBO RETO; | CON AJUSTE VERTICAL Y TUBO RECTO; | [6 empty] | 2 | COMPONENTES: #2TUBO RETO | COMPONENTES:: #2TUBO RETO |  |  | 6
329380 | SIFAO REGUL LAT HORIZ TANQ 1.1/4X1.1/2" | SIFON REGUL LAT HORIZ TANQ 1.1/4X1.1/2" |  | PARA TANQUE; | PARA TANQUE; | [6 empty] | 2 | COMPONENTES: #3REGULAGEM VERTICAL | COMPONENTES:: #3REGULAGEM VERTICAL |  |  | 7
329380 | SIFAO REGUL LAT HORIZ TANQ 1.1/4X1.1/2" | SIFON REGUL LAT HORIZ TANQ 1.1/4X1.1/2" |  | DIAMETRO 1.1/4X1.1/2 POLEGADA. | DIAMETRO 1.1/4X1.1/2 PULGADA. | [6 empty] | 2 | COMPONENTES: #4DIAMETRO 1.1/4X1.1/2POL | COMPONENTES:: #4DIAMETRO 1.1/4X1.1/2POL |  |  | 8
330159 | TUBO COND INOX 304 S/COST LIS 3/4" SCH10 | TUBO COND INOX 304 S/COST LIS 3/4" SCH10 |  | TUBO, CONDUCAO; | TUBO, CONDUCCION; | Os tubos devem ser entregues na medida de 6 metros, admitindo-se uma | El material debe ser entregado con longitud de 6 metros, se puede |  |  |  |  | 1 | MATERIAL: ACO INOX AISI 304 | MATERIAL: ACO INOX AISI 304 |  |  | 1
330159 | TUBO COND INOX 304 S/COST LIS 3/4" SCH10 | TUBO COND INOX 304 S/COST LIS 3/4" SCH10 |  | ACO INOX AISI 304; | ACERO INOX AISI 304; | variação de 5% em seu comprimento, sendo que, o pagamento será a soma em | aceptar una variación de 5%, sin embargo, el valor a ser pagado será la |  |  |  |  | 1 | FABRICACAO: SEM COSTURA | FABRICACION: SIM COSTURA |  |  | 2
330159 | TUBO COND INOX 304 S/COST LIS 3/4" SCH10 | TUBO COND INOX 304 S/COST LIS 3/4" SCH10 |  | FABRICACAO SEM COSTURA; | FABRICACION SIN COSTURA; | metros dos tubos entregues. | cantidad total en metros entregada. |  |  |  |  | 1 | EXTREMIDADE(S): #1LISAS | EXTREMO(S): #1LISAS |  |  | 3
330159 | TUBO COND INOX 304 S/COST LIS 3/4" SCH10 | TUBO COND INOX 304 S/COST LIS 3/4" SCH10 |  | EXTREMIDADE(S) LISAS; | EXTREMIDADES LISAS; | [6 empty] | 1 | EXTREMIDADE(S): #2SCHEDULE 10 | EXTREMO(S): #2SCHEDULE 10 |  |  | 4
330159 | TUBO COND INOX 304 S/COST LIS 3/4" SCH10 | TUBO COND INOX 304 S/COST LIS 3/4" SCH10 |  | SCHEDULE 10; | SCHEDULE 10; | [6 empty] | 1 | ESPESSURA DA PAREDE: 2,11 mm | ESPESOR DE LA PARED: 2,11 mm |  |  | 5
330159 | TUBO COND INOX 304 S/COST LIS 3/4" SCH10 | TUBO COND INOX 304 S/COST LIS 3/4" SCH10 |  | ESPESSURA DA PAREDE 2,11 mm; | ESPESOR DE LA PARED 2,11 mm; | [6 empty] | 1 | DIAMETRO NOMINAL: 3/4POL | DIAMETRO NOMINAL: 3/4POL |  |  | 6
330159 | TUBO COND INOX 304 S/COST LIS 3/4" SCH10 | TUBO COND INOX 304 S/COST LIS 3/4" SCH10 |  | DIAMETRO NOMINAL 3/4 POLEGADA; | DIAMETRO NOMINAL 3/4 PULGADA; | [6 empty] | 1 | DIAMETRO EXTERNO: 26,67MM | DIAMETRO EXTERNO: 26,67MM |  |  | 7
330159 | TUBO COND INOX 304 S/COST LIS 3/4" SCH10 | TUBO COND INOX 304 S/COST LIS 3/4" SCH10 |  | DIAMETRO EXTERNO 26,67 mm; | DIAMETRO EXTERNO 26,67 mm; | [6 empty] | 1 | NORMAS TECNICAS APLICAVEIS: ANSI B.36.19, ASTM A-312 | NORMAS TECNICAS APLICABLES: ANSI B.36.19, ASTM A-312 |  |  | 8
330159 | TUBO COND INOX 304 S/COST LIS 3/4" SCH10 | TUBO COND INOX 304 S/COST LIS 3/4" SCH10 |  | CONFORME NORMA(S) TECNICA(S) ANSI B.36.19; | CONFORME NORMAS TECNICAS ASTM A-312; | [6 empty] | 1 |  |  |  |  | 9
330159 | TUBO COND INOX 304 S/COST LIS 3/4" SCH10 | TUBO COND INOX 304 S/COST LIS 3/4" SCH10 |  | ASTM A-312. | ANSI B 36.19. | [6 empty] | 1 |  |  |  |  | 10
330221 | TUBO ACO A120 GV S/COST SCH40 2" LIS | TUBO ACE A120 GV S/COST SCH40 2" LIS |  | TUBO, CONDUCAO; | TUBO, CONDUCCION; | [6 empty] | 1 | MATERIAL: ACO CARBONO A120 | MATERIAL: ACO CARBONO A120 |  |  | 1
330221 | TUBO ACO A120 GV S/COST SCH40 2" LIS | TUBO ACE A120 GV S/COST SCH40 2" LIS |  | MATERIAL: ACO CARBONO A120; | MATERIAL: ACERO AL CARBONO A120; | [6 empty] | 1 | PROTECAO SUPERFICIAL: GALVANIZADO | PROTECCION SUPERFICIAL: GALVANIZADO |  |  | 2
330221 | TUBO ACO A120 GV S/COST SCH40 2" LIS | TUBO ACE A120 GV S/COST SCH40 2" LIS |  | PROTECAO SUPERFICIAL: GALVANIZADO; | PROTECCION SUPERFICIAL: GALVANIZADO; | [6 empty] | 1 | FABRICACAO: SEM COSTURA, SCH 40 | FABRICACION: SEM COSTURA, SCH 40 |  |  | 3
330221 | TUBO ACO A120 GV S/COST SCH40 2" LIS | TUBO ACE A120 GV S/COST SCH40 2" LIS |  | FABRICACAO: SEM COSTURA, SCH 40; | FABRICACION: SIN COSTURA, SCH 40; | [6 empty] | 1 | EXTREMIDADE(S): LISAS | EXTREMO(S): LISAS |  |  | 4
330221 | TUBO ACO A120 GV S/COST SCH40 2" LIS | TUBO ACE A120 GV S/COST SCH40 2" LIS |  | EXTREMIDADE(S): LISAS; | EXTREMO(S): LISOS; | [6 empty] | 1 | DIAMETRO NOMINAL: 2 POLEGADAS | DIAMETRO NOMINAL: 2 POLEGADAS |  |  | 5
330221 | TUBO ACO A120 GV S/COST SCH40 2" LIS | TUBO ACE A120 GV S/COST SCH40 2" LIS |  | DIAMETRO NOMINAL: 2 POLEGADAS; | DIAMETRO NOMINAL: 2 PULGADAS; | [6 empty] | 1 | COMPRIMENTO: 6,0000 m | LONGITUD: 6,0000 m |  |  | 6
330221 | TUBO ACO A120 GV S/COST SCH40 2" LIS | TUBO ACE A120 GV S/COST SCH40 2" LIS |  | COMPRIMENTO: 6 m. | LARGO: 6 m. | [6 empty] | 1 |  |  |  |  | 7
33570 | BANDEJA PORTA PAPEL ACRIL SIMP | BANDEJA PORTA PAPEL ACRIL SIMP |  | BANDEJA, PORTA-PAPEIS; | BANDEJA, PORTA PAPELES; | Dimensões da Caixa para correspondência individual | Dimensões de la Caja para correspondencia individual | INSPEÇÃO: NÃO APLICÁVEL | INSPECCIÓN: NO APLICABLE |  |  | 2 | TIPO: SIMPLES | TIPO: SIMPLES |  |  | 1
33570 | BANDEJA PORTA PAPEL ACRIL SIMP | BANDEJA PORTA PAPEL ACRIL SIMP |  | PARA PAPEL TAMANHO OFICIO; | PARA PAPEL TAMANO OFICIO; | [6 empty] | 2 | FORMATO: RETANGULAR | FORMA: RETANGULAR |  |  | 2
33570 | BANDEJA PORTA PAPEL ACRIL SIMP | BANDEJA PORTA PAPEL ACRIL SIMP |  | ACRILICO; | ACRILICO; | •A x L x C: 38 x 260 x 365 mm | •H x A x L: 38 x 260 x 365 mm |  |  |  |  | 2 | MATERIAL: ACRILICO FUME | MATERIAL: ACRILICO FUME |  |  | 3
33570 | BANDEJA PORTA PAPEL ACRIL SIMP | BANDEJA PORTA PAPEL ACRIL SIMP |  | COR FUME; | COLOR HUMO; | [6 empty] | 2 |  |  |  |  | 4
33570 | BANDEJA PORTA PAPEL ACRIL SIMP | BANDEJA PORTA PAPEL ACRIL SIMP |  | TIPO SIMPLES; | TIPO SIMPLE; | [6 empty] | 2 |  |  |  |  | 5
33570 | BANDEJA PORTA PAPEL ACRIL SIMP | BANDEJA PORTA PAPEL ACRIL SIMP |  | FORMATO RETANGULAR. | FORMA RECTANGULAR. | [6 empty] | 2 |  |  |  |  | 6
336335 | ARRUELA LIS RED ACO/ZQ M10X20X2,2MM | ARANDELA LIS RED ACE/CF M10X20X2,2MM |  | ARRUELA; | ARANDELA; |  |  | INSPEÇÃO: NÃO APLICÁVEL | INSPECCIÓN: NO APLICABLE |  |  | 1 | TIPO: LISA SIMPLES | TIPO: LISA SIMPLE |  |  | 1
336335 | ARRUELA LIS RED ACO/ZQ M10X20X2,2MM | ARANDELA LIS RED ACE/CF M10X20X2,2MM |  | LISA SIMPLES; | LISA SIMPLE; | [6 empty] | 1 | MATERIAL: ACO CARBONO SAE 1010/1020 | MATERIAL: ACERO CARBONO SAE 1010/1020 |  |  | 2
336335 | ARRUELA LIS RED ACO/ZQ M10X20X2,2MM | ARANDELA LIS RED ACE/CF M10X20X2,2MM |  | ACO CARBONO SAE 1010/1020; | ACERO CARBONO SAE 1010/1020; | [6 empty] | 1 | PROTECAO SUPERFICIAL: ZINCADO QUENTE | PROTECCIN SUPERFICIAL: ZINCADO AL FUEGO |  |  | 3
336335 | ARRUELA LIS RED ACO/ZQ M10X20X2,2MM | ARANDELA LIS RED ACE/CF M10X20X2,2MM |  | PROTECAO SUPERFICIAL ZINCADO QUENTE; | PROTECCION SUPERFICIAL CINCADO AL FUEGO; | [6 empty] | 1 | FORMATO: REDONDO | FORMA: REDONDO |  |  | 4
336335 | ARRUELA LIS RED ACO/ZQ M10X20X2,2MM | ARANDELA LIS RED ACE/CF M10X20X2,2MM |  | FORMATO REDONDO; | FORMA REDONDO; | [6 empty] | 1 | TIPO DE FURO: FURO REDONDO | TIPO DE AJUGERO: AGUJERO REDONDO |  |  | 5
336335 | ARRUELA LIS RED ACO/ZQ M10X20X2,2MM | ARANDELA LIS RED ACE/CF M10X20X2,2MM |  | FURO REDONDO; | AGUJERO REDONDO; | [6 empty] | 1 | DIAMETRO NOMINAL: 10,00 mm | DIAMETRO NOMINAL: 10,00 mm |  |  | 6
336335 | ARRUELA LIS RED ACO/ZQ M10X20X2,2MM | ARANDELA LIS RED ACE/CF M10X20X2,2MM |  | DIAMETRO NOMINAL 10 mm; | DIAMETRO NOMINAL 10 mm; | [6 empty] | 1 | DIAMETRO EXTERNO: 20,00 mm | DIAMETRO EXTERNO: 20,00 mm |  |  | 7
336335 | ARRUELA LIS RED ACO/ZQ M10X20X2,2MM | ARANDELA LIS RED ACE/CF M10X20X2,2MM |  | DIAMETRO EXTERNO 20 mm; | DIAMETRO EXTERNO 20 mm; | [6 empty] | 1 | ESPESSURA: 2,20 mm | ESPESOR: 2,20 mm |  |  | 8
336335 | ARRUELA LIS RED ACO/ZQ M10X20X2,2MM | ARANDELA LIS RED ACE/CF M10X20X2,2MM |  | ESPESSURA 2,2 mm; | ESPESOR 2,2 mm; | [6 empty] | 1 | NORMAS TECNICAS APLICAVEIS: DIN 125 A | NORMAS TECNICAS APLICABLES: DIN 125 A |  |  | 9
336335 | ARRUELA LIS RED ACO/ZQ M10X20X2,2MM | ARANDELA LIS RED ACE/CF M10X20X2,2MM |  | NORMAS TECNICAS APLICAVEIS DIN 125 A. | NORMAS TECNICAS APLICABLES DIN 125 A. | [6 empty] | 1 |  |  |  |  | 10
33820 | CADEADO LAT HAST CURT 25MM | CANDADO LAT GANCHO CORT 25MM |  | CADEADO; | CANDADO; |  |  | INSPEÇÃO: NÃO APLICÁVEL | INSPECCIÓN: NO APLICABLE |  |  | 2 | MATERIAL: LATAO | MATERIAL: LATAO |  |  | 1
33820 | CADEADO LAT HAST CURT 25MM | CANDADO LAT GANCHO CORT 25MM |  | LATAO; | LATON; | [6 empty] | 2 | TIPO DE TRAVA: DUPLA | TIPO DE TRABA: DUPLA |  |  | 2
33820 | CADEADO LAT HAST CURT 25MM | CANDADO LAT GANCHO CORT 25MM |  | TRAVA DUPLA; | TRABA DOBLE; | [6 empty] | 2 | TIPO DE HASTE: CURTA | TIPO DE VASTAGO: CURTA |  |  | 3
33820 | CADEADO LAT HAST CURT 25MM | CANDADO LAT GANCHO CORT 25MM |  | HASTE CURTA; | GANCHO CORTO; | [6 empty] | 2 | COMPONENTES: DUAS CHAVES | COMPONENTES:: DUAS CHAVES |  |  | 4
33820 | CADEADO LAT HAST CURT 25MM | CANDADO LAT GANCHO CORT 25MM |  | DUAS CHAVES; | CON DOS LLAVES; | [6 empty] | 2 | LARGURA: 25,0000 mm | ANCHO: 25,0000 mm |  |  | 5
33820 | CADEADO LAT HAST CURT 25MM | CANDADO LAT GANCHO CORT 25MM |  | LARGURA 25 mm. | ANCHO 25 mm. | [6 empty] | 2 |  |  |  |  | 6
34487 | FITA ADES ESCRIT MAG 19MMX20M | CINTA ADHES OFIC MAG 19MMX20M | HB0045444811 - 810 - 3M | CINTA ADESIVA DE ESCRITÓRIO; | CINTA, ADHESIVA ESCRITORIO; |  |  | INSPEÇÃO: NÃO APLICÁVEL | INSPECCIÓN: NO APLICABLE |  |  | 1 | TIPO: ADHESIVO ACRILICO | TIPO: ADHESIVO ACRILICO |  |  | 1
34487 | FITA ADES ESCRIT MAG 19MMX20M | CINTA ADHES OFIC MAG 19MMX20M | HB0045444811 - 810 - 3M | TIPO: ADESIVO ACRÍLICO; | TIPO: ADHESIVO ACRILICO; | [6 empty] | 1 | MATERIAL: PELICULA DE ACETATO | MATERIAL: PELICULA DE ACETATO |  |  | 2
34487 | FITA ADES ESCRIT MAG 19MMX20M | CINTA ADHES OFIC MAG 19MMX20M | HB0045444811 - 810 - 3M | MATERIAL: FILME DE ACETATO; | MATERIAL: PELICULA DE ACETATO; | [6 empty] | 1 | COR: TRANSPARENTE (ACABADO MATE) | COLOR: TRANSPARENTE (ACABADO MATE) |  |  | 3
34487 | FITA ADES ESCRIT MAG 19MMX20M | CINTA ADHES OFIC MAG 19MMX20M | HB0045444811 - 810 - 3M | COR: TRANSPARENTE (ACABAMENTO FOSCO); | COLOR: TRANSPARENTE (ACABADO MATE); | [6 empty] | 1 | EMBALAGEM: ROLLO | EMBALAJE: ROLLO |  |  | 4
34487 | FITA ADES ESCRIT MAG 19MMX20M | CINTA ADHES OFIC MAG 19MMX20M | HB0045444811 - 810 - 3M | EMBALAGEM: ROLO; | EMBALAJE: ROLLO; | [6 empty] | 1 | LARGURA: 19,0000 mm | ANCHO: 19,0000 mm |  |  | 5
34487 | FITA ADES ESCRIT MAG 19MMX20M | CINTA ADHES OFIC MAG 19MMX20M | HB0045444811 - 810 - 3M | LARGURA: 19 mm; | ANCHO: 19 mm; | [6 empty] | 1 | COMPRIMENTO: 20000,0000 mm | LONGITUD: 20000,0000 mm |  |  | 6
34487 | FITA ADES ESCRIT MAG 19MMX20M | CINTA ADHES OFIC MAG 19MMX20M | HB0045444811 - 810 - 3M | COMPRIMENTO: 20.000 mm. | LARGO: 20000 mm. | [6 empty] | 1 |  |  |  |  | 7
34509 | FITA ADES EMBAL POLIET FILAM 50MX25MM | CINTA ADHES EMBAL POLIET FILAM 50MX25MM |  | FITA, ADESIVA EMBALAGEM; | CINTA, ADHESIVA EMBALAJE; | Sugerimos que seja adquirido para este item: | Sugerimos que sea adquirido para este iten: | INSPEÇÃO: NÃO APLICÁVEL | INSPECCIÓN: NO APLICABLE |  |  | 2 | TIPO: LISA REFORCADO FILAMENTOS | TIPO: LISA REFORCADO FILAMENTOS |  |  | 1
34509 | FITA ADES EMBAL POLIET FILAM 50MX25MM | CINTA ADHES EMBAL POLIET FILAM 50MX25MM |  | POLIESTER; | POLIESTER; | Marca 3M Ref. Fita 880 Scotch ou | Marca 3M Ref. Fita 880 Scotch o |  |  |  |  | 2 | MATERIAL: POLIESTER | MATERIAL: POLIESTER |  |  | 2
34509 | FITA ADES EMBAL POLIET FILAM 50MX25MM | CINTA ADHES EMBAL POLIET FILAM 50MX25MM |  | TIPO LISA; | TIPO LISA; | Marca 3M Ref. Fita 8934 Scotch. | Marca 3M Ref. Fita 8934 Scotch. |  |  |  |  | 2 | COR: TRANSPARENTE | COLOR: TRANSPARENTE |  |  | 3
34509 | FITA ADES EMBAL POLIET FILAM 50MX25MM | CINTA ADHES EMBAL POLIET FILAM 50MX25MM |  | REFORCADA COM FILAMENTOS CONTINUOS; | REFORZADA CON FILAMENTOS CONTINUOS; | [6 empty] | 2 | EMBALAGEM: ROLO | EMBALAJE: ROLO |  |  | 4
34509 | FITA ADES EMBAL POLIET FILAM 50MX25MM | CINTA ADHES EMBAL POLIET FILAM 50MX25MM |  | COM ADESIVO A BASE DE BORRACHA NATURAL; | CON ADHESIVO A BASE DE GOMA NATURAL; | O material a ser fornecido deverá ter | El material deberà tener marcado en el embalaje |  |  |  |  | 2 | LARGURA: 25,0000 mm | ANCHO: 25,0000 mm |  |  | 5
34509 | FITA ADES EMBAL POLIET FILAM 50MX25MM | CINTA ADHES EMBAL POLIET FILAM 50MX25MM |  | TRANSPARENTE; | TRANSPARENTE; | validade mínima de 12 meses, contados | fecha de vencimiento minimo de 12 meses, contados |  |  |  |  | 2 | COMPRIMENTO: 0,0000 mm | LONGITUD: 0,0000 mm |  |  | 6
34509 | FITA ADES EMBAL POLIET FILAM 50MX25MM | CINTA ADHES EMBAL POLIET FILAM 50MX25MM |  | EMBALAGEM ROLO; | EMBALAJE ROLLO; | a partir da data da entrega, validade | a partir de la fecha de entrega de los mismos. |  |  |  |  | 2 |  |  |  |  | 7
34509 | FITA ADES EMBAL POLIET FILAM 50MX25MM | CINTA ADHES EMBAL POLIET FILAM 50MX25MM |  | COMPRIMENTO 50 m; | LARGO 50 m; | esta impressa na embalagem da mesma. | [5 empty] | 2 |  |  |  |  | 8
34509 | FITA ADES EMBAL POLIET FILAM 50MX25MM | CINTA ADHES EMBAL POLIET FILAM 50MX25MM |  | LARGURA 25 mm. | ANCHO 25 mm. | [6 empty] | 2 |  |  |  |  | 9
34509 | FITA ADES EMBAL POLIET FILAM 50MX25MM | CINTA ADHES EMBAL POLIET FILAM 50MX25MM | [9 empty] | 2 |  |  |  |  | 10
34509 | FITA ADES EMBAL POLIET FILAM 50MX25MM | CINTA ADHES EMBAL POLIET FILAM 50MX25MM | [9 empty] | 2 |  |  |  |  | 11
34509 | FITA ADES EMBAL POLIET FILAM 50MX25MM | CINTA ADHES EMBAL POLIET FILAM 50MX25MM | [9 empty] | 2 |  |  |  |  | 12
34509 | FITA ADES EMBAL POLIET FILAM 50MX25MM | CINTA ADHES EMBAL POLIET FILAM 50MX25MM | [9 empty] | 2 |  |  |  |  | 13
35882 | SUPORTE FITA ADESIVA MESA PLAST | SOPORTE CINTA ADHES MESA PLAST |  | SUPORTE, FITA ADESIVA; | SOPORTE, CINTA ADHESIVA; |  |  | INSPEÇÃO: NÃO APLICÁVEL | INSPECCIÓN: NO APLICABLE |  |  | 2 | TIPO: DE MESA ANTIDERRAPANTE | TIPO: DE MESA ANTIDERRAPANTE |  |  | 1
35882 | SUPORTE FITA ADESIVA MESA PLAST | SOPORTE CINTA ADHES MESA PLAST |  | TIPO DE MESA; | TIPO DE MESA CON ROLDANA Y BASE ANTIDESLIZANTE; | [6 empty] | 2 | MATERIAL: PLASTICO | MATERIAL: PLASTICO |  |  | 2
35882 | SUPORTE FITA ADESIVA MESA PLAST | SOPORTE CINTA ADHES MESA PLAST |  | COM ROLDANA E BASE ANTI-DERRAPANTE; | PLASTICO CON RELLENO INTERNO (ARENA; | [6 empty] | 2 | CAPACIDADE: FITA 19MMX33M | CAPACIDAD: FITA 19MMX33M |  |  | 3
35882 | SUPORTE FITA ADESIVA MESA PLAST | SOPORTE CINTA ADHES MESA PLAST |  | PLASTICO COM ENCHIMENTO INTERNO (AREIA; | CONCRETO; | [6 empty] | 2 |  |  |  |  | 4
35882 | SUPORTE FITA ADESIVA MESA PLAST | SOPORTE CINTA ADHES MESA PLAST |  | CONCRETO; | OTROS); | [6 empty] | 2 |  |  |  |  | 5
35882 | SUPORTE FITA ADESIVA MESA PLAST | SOPORTE CINTA ADHES MESA PLAST |  | OUTROS); | CAPACIDAD CINTA 19 mmX33 m. | [6 empty] | 2 |  |  |  |  | 6
35882 | SUPORTE FITA ADESIVA MESA PLAST | SOPORTE CINTA ADHES MESA PLAST |  | CAPACIDADE FITA 19 mmX33 m. | [7 empty] | 2 |  |  |  |  | 7
3697 | PARAFUSO SEXT INOX 304 UNC 5/16X1.1/4" | TORNILLO HEXAG INOX 304 UNC 5/16X1.1/4" |  | PARAFUSO, CABECA SEXTAVADA; | TORNILLO, CABEZA HEXAGONAL; |  |  | INSPEÇÃO: NÃO APLICÁVEL | INSPECCIÓN: NO APLICABLE |  |  | 1 | MATERIAL: ACO INOX AISI 304 | MATERIAL: ACERO INOX AISI 304 | ORIGINAL - - - AMF-CUNO | TIPO DE CABECA: SEXTAVADA | 1
3697 | PARAFUSO SEXT INOX 304 UNC 5/16X1.1/4" | TORNILLO HEXAG INOX 304 UNC 5/16X1.1/4" |  | MATERIAL ACO INOX AISI 304; | MATERIAL ACERO INOX AISI 304; | [6 empty] | 1 | TIPO DE ROSCA: UNC | TIPO DE ROSCA: UNC |  | MATERIAL: ACO INOX | 2
3697 | PARAFUSO SEXT INOX 304 UNC 5/16X1.1/4" | TORNILLO HEXAG INOX 304 UNC 5/16X1.1/4" |  | ROSCA UNC; | ROSCA UNC; | [6 empty] | 1 | NUMERO DE FIOS POR POLEGADA: 18 | NUMERO DE HILOS POR PULGADA: 18 |  | DIAMETRO NOMINAL: 5 / 16 POLEGADAS | 3
3697 | PARAFUSO SEXT INOX 304 UNC 5/16X1.1/4" | TORNILLO HEXAG INOX 304 UNC 5/16X1.1/4" |  | NUMERO DE FIOS POR POLEGADA 18; | NUMERO DE HILOS POR PULGADA 18; | [6 empty] | 1 | TIPO DE PONTA: PLANA | TIPO DE PUNTA: PLANA |  | COMPRIMENTO NOMINAL: 1 1 / 4 POLEGADAS | 4
3697 | PARAFUSO SEXT INOX 304 UNC 5/16X1.1/4" | TORNILLO HEXAG INOX 304 UNC 5/16X1.1/4" |  | PONTA PLANA; | PUNTA PLANA; | [6 empty] | 1 | COMPRIMENTO DA ROSCA: TOTAL | LARGO DE LA ROSCA: TOTAL |  | TIPO DE ROSCA: UNC | 5
3697 | PARAFUSO SEXT INOX 304 UNC 5/16X1.1/4" | TORNILLO HEXAG INOX 304 UNC 5/16X1.1/4" |  | COMPRIMENTO DA ROSCA TOTAL; | LARGO DE LA ROSCA TOTAL; | [6 empty] | 1 | DIAMETRO NOMINAL-C: 5/16 POLEGADA | DIAMETRO NOMINAL-C: 5/16 PULGADA |  | COMPRIMENTO DA ROSCA: TOTAL | 6
3697 | PARAFUSO SEXT INOX 304 UNC 5/16X1.1/4" | TORNILLO HEXAG INOX 304 UNC 5/16X1.1/4" |  | DIAMETRO NOMINAL 5/16 POLEGADA; | DIAMETRO NOMINAL 5/16 PULGADA; | [6 empty] | 1 | COMPRIMENTO-C: 1 1/4 POLEGADA | LARGO-C: 1 1/4 PULGADA |  | CARACTERISTICAS ADICIONAIS: PONTA PLANA | 7
3697 | PARAFUSO SEXT INOX 304 UNC 5/16X1.1/4" | TORNILLO HEXAG INOX 304 UNC 5/16X1.1/4" |  | COMPRIMENTO 1 1/4 POLEGADA; | LARGO 1 1/4 PULGADAS; | [6 empty] | 1 | NORMAS TECNICAS APLICAVEIS: DIN 933 | NORMAS TECNICAS APLICABLES: DIN 933 |  |  | 8
3697 | PARAFUSO SEXT INOX 304 UNC 5/16X1.1/4" | TORNILLO HEXAG INOX 304 UNC 5/16X1.1/4" |  | NORMAS TECNICAS APLICAVEIS ASME B 18.2.1. | NORMAS TECNICAS APLICABLES ASME B 18.2.1. | [6 empty] | 1 |  |  |  |  | 9
377961 | CHAVE SOQ ESTRI 3/8"X1/4-7/8" | LLAVE TUBO ESTRI 3/8"X1/4-7/8" | GEDORE 014.202 | CHAVE, SOQUETE; | LLAVE, TUBO; | Ref.: GEDORE 014.202 | Ref.: GEDORE 014.202 | INSPEÇÃO: NÃO APLICÁVEL | INSPECCIÓN: NO APLICABLE |  |  | 2 | TIPO: SOQUETE | TIPO: SOQUETE |  |  | 1
377961 | CHAVE SOQ ESTRI 3/8"X1/4-7/8" | LLAVE TUBO ESTRI 3/8"X1/4-7/8" | GEDORE 014.202 | ACO CROMO-VANADIO; | ACERO CROMO VANADIO; | [6 empty] | 2 | ACESSORIO(S): #1CAIXA METALICA, MANIVELA | ACCESORIO(S): #1CAIXA METALICA, MANIVELA |  |  | 2
377961 | CHAVE SOQ ESTRI 3/8"X1/4-7/8" | LLAVE TUBO ESTRI 3/8"X1/4-7/8" | GEDORE 014.202 | PROTECAO SUPERFICIAL NIQUELADO E CROMADO; | PROTECCION SUPERFICIAL NIQUELADO Y CROMADO; | [6 empty] | 2 | ACESSORIO(S): #2CABO T, EXTENSAO 5 E 10POL | ACCESORIO(S): #2CABO T, EXTENSAO 5 E 10POL |  |  | 3
377961 | CHAVE SOQ ESTRI 3/8"X1/4-7/8" | LLAVE TUBO ESTRI 3/8"X1/4-7/8" | GEDORE 014.202 | ACABAMENTO POLIDO; | ACABADO PULIDO; | [6 empty] | 2 | ACESSORIO(S): #3CATRACA SIMPLES | ACCESORIO(S): #3CATRACA SIMPLES |  |  | 4
377961 | CHAVE SOQ ESTRI 3/8"X1/4-7/8" | LLAVE TUBO ESTRI 3/8"X1/4-7/8" | GEDORE 014.202 | ENCAIXE 3/8 POLEGADA; | ENCASTRE 3/8 PULGADA; | [6 empty] | 2 | ACESSORIO(S): #4JUNTA UNIVERSAL | ACCESORIO(S): #4JUNTA UNIVERSAL |  |  | 5
377961 | CHAVE SOQ ESTRI 3/8"X1/4-7/8" | LLAVE TUBO ESTRI 3/8"X1/4-7/8" | GEDORE 014.202 | BOCA ESTRIADO; | BOCA ESTRIADA; | [6 empty] | 2 | MATERIAL: ACO CROMO VANADIO | MATERIAL: ACERO CROMO VANADIO |  |  | 6
377961 | CHAVE SOQ ESTRI 3/8"X1/4-7/8" | LLAVE TUBO ESTRI 3/8"X1/4-7/8" | GEDORE 014.202 | COMPOSICAO EM JOGO DE 13 SOQUETES E COM 6 ACESSORIOS; | COMPOSICION EN JUEGO DE 13 TUBOS Y CON 6 ACCESORIOS; | [6 empty] | 2 | PROTECAO SUPERFICIAL: NIQUELADO E CROMADO | PROTECCION SUPERFICIAL: NIQUELADO E CROMADO |  |  | 7
377961 | CHAVE SOQ ESTRI 3/8"X1/4-7/8" | LLAVE TUBO ESTRI 3/8"X1/4-7/8" | GEDORE 014.202 | BITOLA 1/4,5/16,3/8,7/16,1/2,9/16,19/32,5/8,11/16,3/4,25/ | SECCION 1/4,5/16,3/8,7/16,1/2,9/16,19/32,5/8,11/16 | [6 empty] | 2 | ACABAMENTO: POLIDO | ACABADO: POLIDO |  |  | 8
377961 | CHAVE SOQ ESTRI 3/8"X1/4-7/8" | LLAVE TUBO ESTRI 3/8"X1/4-7/8" | GEDORE 014.202 | 32,13/16,7/8 POLEGADAS; | 3/4,25/32,13/16,7/8 PULGADAS; | [6 empty] | 2 | ENCAIXE: 3/8POL | ENCASTRE: 3/8POL |  |  | 9
377961 | CHAVE SOQ ESTRI 3/8"X1/4-7/8" | LLAVE TUBO ESTRI 3/8"X1/4-7/8" | GEDORE 014.202 | COM CAIXA METALICA; | CON CAJA METALICA; | [6 empty] | 2 | TIPO DE BOCA: ESTRIADA | TIPO DE BOCA: ESTRIADA |  |  | 10
377961 | CHAVE SOQ ESTRI 3/8"X1/4-7/8" | LLAVE TUBO ESTRI 3/8"X1/4-7/8" | GEDORE 014.202 | MANIVELA; | MANIVELA; | [6 empty] | 2 | COMPOSICAO: #1EM JOGO DE 13 SOQUETES | COMPOSICION: #1EM JOGO DE 13 SOQUETES |  |  | 11
377961 | CHAVE SOQ ESTRI 3/8"X1/4-7/8" | LLAVE TUBO ESTRI 3/8"X1/4-7/8" | GEDORE 014.202 | CABO "T"; | MANIJA "T"; | [6 empty] | 2 | COMPOSICAO: #2E COM 6 ACESSORIOS | COMPOSICION: #2E COM 6 ACESSORIOS |  |  | 12
377961 | CHAVE SOQ ESTRI 3/8"X1/4-7/8" | LLAVE TUBO ESTRI 3/8"X1/4-7/8" | GEDORE 014.202 | EXTENSAO DE 5 POLEGADAS E DE 10 POLEGADAS; | EXTENSION DE 5 PULGADAS Y DE 10" PULGADAS; | [6 empty] | 2 | BITOLA: #11/4, 5/16, 3/8, 7/16, 1/2 | SECCION: #11/4, 5/16, 3/8, 7/16, 1/2 |  |  | 13
377961 | CHAVE SOQ ESTRI 3/8"X1/4-7/8" | LLAVE TUBO ESTRI 3/8"X1/4-7/8" | GEDORE 014.202 | CATRACA SIMPLES; | CRIQUE SIMPLE; | [6 empty] | 2 | BITOLA: #29/16, 19/32 5/8, 11/16, 3/4 | SECCION: #29/16, 19/32 5/8, 11/16, 3/4 |  |  | 14
377961 | CHAVE SOQ ESTRI 3/8"X1/4-7/8" | LLAVE TUBO ESTRI 3/8"X1/4-7/8" | GEDORE 014.202 | JUNTA UNIVERSAL. | JUNTA UNIVERSAL. | [6 empty] | 2 | BITOLA: #325/32, 13/16, 7/8POL | SECCION: #325/32, 13/16, 7/8POL |  |  | 15
37982 | MINA GRAF PT ESTOJ 12UN 2B 0,5MM | MINA GRAF NG EST 12UN 2B 0,5MM |  | MINA GRAFITE, COR PRETA; | MINA GRAFITO, COLOR NEGRO; |  |  | INSPEÇÃO: NÃO APLICÁVEL | INSPECCIÓN: NO APLICABLE |  |  | 2 | COR: PRETA | COLOR: PRETA |  |  | 1
37982 | MINA GRAF PT ESTOJ 12UN 2B 0,5MM | MINA GRAF NG EST 12UN 2B 0,5MM |  | EMBALAGEM ESTOJO COM 12 UNIDADES; | EMBALAJE ESTUCHE CON 12 UNIDADES; | [6 empty] | 2 | EMBALAGEM: ESTOJO 12 UNIDADES | EMBALAJE: ESTOJO 12 UNIDADES |  |  | 2
37982 | MINA GRAF PT ESTOJ 12UN 2B 0,5MM | MINA GRAF NG EST 12UN 2B 0,5MM |  | DUREZA 2B; | DUREZA 2B; | [6 empty] | 2 | DUREZA: 2B | DUREZA: 2B |  |  | 3
37982 | MINA GRAF PT ESTOJ 12UN 2B 0,5MM | MINA GRAF NG EST 12UN 2B 0,5MM |  | DIAMETRO 0,5 mm. | DIAMETRO 0,5 mm. | [6 empty] | 2 | DIAMETRO: 0,5000 mm | DIAMETRO: 0,5000 mm |  |  | 4
4030 | PARAFUSO SEXT BR BSW 3/8X3/4" | TORNILLO HEXAG BR BSW 3/8X3/4" |  | PARAFUSO; | TORNILLO; | [6 empty] | 2 | TIPO DE CABECA: SEXTAVADA | TIPO DE CABEZA: HEZAGONAL |  |  | 1
4030 | PARAFUSO SEXT BR BSW 3/8X3/4" | TORNILLO HEXAG BR BSW 3/8X3/4" |  | CABECA SEXTAVADA; | CABEZA SEXTAVADA; | [6 empty] | 2 | MATERIAL: BRONZE SILICIOSO | MATERIAL: BRONZE SILICIOSO |  |  | 2
4030 | PARAFUSO SEXT BR BSW 3/8X3/4" | TORNILLO HEXAG BR BSW 3/8X3/4" |  | BRONZE; | MATERIAL BRONZE SILICIOSO; | [6 empty] | 2 | TIPO DE ROSCA: BSW | TIPO DE ROSCA: BSW |  |  | 3
4030 | PARAFUSO SEXT BR BSW 3/8X3/4" | TORNILLO HEXAG BR BSW 3/8X3/4" |  | PROTECAO SUPERFICIAL NAO APLICAVEL; | TIPO DE ROSCA BSW; | [6 empty] | 2 | NUMERO DE FIOS POR POLEGADA: 16 Un | NUMERO DE HILOS POR PULGADA: 16 Un |  |  | 4
4030 | PARAFUSO SEXT BR BSW 3/8X3/4" | TORNILLO HEXAG BR BSW 3/8X3/4" |  | ROSCA BSW; | NUNERO DE HILOS POR PULGADA 16 Un; | [6 empty] | 2 | TIPO DE PONTA: PLANA | TIPO DE PUNTA: PLANA |  |  | 5
4030 | PARAFUSO SEXT BR BSW 3/8X3/4" | TORNILLO HEXAG BR BSW 3/8X3/4" |  | PASSO NAO APLICAVEL; | PUNTA PLANA; | [6 empty] | 2 | DIAMETRO NOMINAL: 3/8POL | DIAMETRO NOMINAL: 3/8POL |  |  | 6
4030 | PARAFUSO SEXT BR BSW 3/8X3/4" | TORNILLO HEXAG BR BSW 3/8X3/4" |  | FIOS POR POLEGADA 16; | DIAMETRO NOMINAL 3/8POL; | [6 empty] | 2 | COMPRIMENTO TOTAL: 19,05 mm | LONGITUD TOTAL: 19,05 mm |  |  | 7
4030 | PARAFUSO SEXT BR BSW 3/8X3/4" | TORNILLO HEXAG BR BSW 3/8X3/4" |  | PONTA PLANA; | LARGO TOTAL 19,05 mm. | [6 empty] | 2 |  |  |  |  | 8
4030 | PARAFUSO SEXT BR BSW 3/8X3/4" | TORNILLO HEXAG BR BSW 3/8X3/4" |  | OBS: NAO APLICAVEL; | [7 empty] | 2 |  |  |  |  | 9
4030 | PARAFUSO SEXT BR BSW 3/8X3/4" | TORNILLO HEXAG BR BSW 3/8X3/4" |  | COMPRIMENTO DA ROSCA NAO APLICAVEL; | [7 empty] | 2 |  |  |  |  | 10
4030 | PARAFUSO SEXT BR BSW 3/8X3/4" | TORNILLO HEXAG BR BSW 3/8X3/4" |  | DIAMETRO NOMINAL 3/8 POLEGADA; | [7 empty] | 2 |  |  |  |  | 11
4030 | PARAFUSO SEXT BR BSW 3/8X3/4" | TORNILLO HEXAG BR BSW 3/8X3/4" |  | COMPRIMENTO 3/4 POLEGADA; | [7 empty] | 2 |  |  |  |  | 12
4030 | PARAFUSO SEXT BR BSW 3/8X3/4" | TORNILLO HEXAG BR BSW 3/8X3/4" |  | CONFORME NORMAS NAO DISPONIVEL. | [7 empty] | 2 |  |  |  |  | 13
408050 | SENSOR NIV CAPAC 1.1/2" BSP 3000MM | SENSOR NIV CAPAC 1.1/2" BSP 3000MM | BR-21315 - EMECO | SENSOR, NIVEL CAPACITIVO; | SENSOR, NIVEL CAPACITIVO; |  |  | INSPEÇÃO: CLASSE 3 | INSPECCIÓN: CLASE 3 | O medidor modelo BR FMC 320 SR F2S5 3000 030 A16F B4 do fabricante EMECO | El modelo de contador BR FMC 320 SR F2S5 3000 030 A16F B4 del fabricante | 1 | MATERIAL DA CAIXA: ALUMINIO FUNDIDO | MATERIAL DE LA CAJA: ALUMINIO FUNDIDO | SUBSTITUTO - BR-21315 - EMECO | NUMERO DE SAIDAS: 1 | 1
408050 | SENSOR NIV CAPAC 1.1/2" BSP 3000MM | SENSOR NIV CAPAC 1.1/2" BSP 3000MM | BR-21315 - EMECO | MATERIAL DA CAIXA ALUMINIO FUNDIDO; | MATERIAL DE LA CAJA ALUMINIO FUNDIDO; |  |  |  |  | corresponde ao sucessor do antigo modelo BR-FMC-320 da Brumark. Além | EMECO corresponde al sucesor del modelo anterior BR-FMC-320 de Brumark. | 1 | MATERIAL DA HASTE: #1CABO INOX FLEXIVEL, | MATERIAL DEL VASTAGO: #1CABO INOX FLEXIVEL, | ORIGINAL - - - - | GRAU DE PROTECAO: IP-68 | 2
408050 | SENSOR NIV CAPAC 1.1/2" BSP 3000MM | SENSOR NIV CAPAC 1.1/2" BSP 3000MM | BR-21315 - EMECO | MATERIAL DA HASTE CABO INOX FLEXIVEL,, REVESTIDO EM | MATERIAL DEL VASTAGO CABLE FLEXIBLE DE ACERO INOXIDABLE |  |  |  |  | disso, os materiais com código 618063 (medidor) e 408050 (sensor BR- | Además, los materiales con código 618063 (medidor) y 408050 (sensor BR- | 1 | MATERIAL DA HASTE: #2REVESTIDO EM PVC | MATERIAL DEL VASTAGO: #2REVESTIDO EM PVC |  | CONEXAO: ROSCA 1.1/2" | 3
408050 | SENSOR NIV CAPAC 1.1/2" BSP 3000MM | SENSOR NIV CAPAC 1.1/2" BSP 3000MM | BR-21315 - EMECO | PVC; | RECUBIERTO EN PVC; |  |  |  |  | 21315) devem ser exclusivamente compatíveis entre si, tendo em vista que | 21315) deben ser exclusivamente compatibles entre sí, considerando que | 1 | NUMERO DE SAIDAS: 1 | NUMERO DE SALIDAS: 1 |  | MATERIAL DA CAIXA: ALUMINIO FUNDIDO | 4
408050 | SENSOR NIV CAPAC 1.1/2" BSP 3000MM | SENSOR NIV CAPAC 1.1/2" BSP 3000MM | BR-21315 - EMECO | NUMERO DE SAIDAS 1; | NUMERO DE SALIDAS 1; |  |  |  |  | operam em conjunto no processo. Outro fator a considerar é a atual | operan juntos en el proceso. Otro factor a considerar es la | 1 | GRAU DE PROTECAO: IP68 | GRADO DE PROTECCION: IP68 |  | MATERIAL DA HASTE: CABO INOX FLEXIVEL REVESTIDO EM PVC | 5
408050 | SENSOR NIV CAPAC 1.1/2" BSP 3000MM | SENSOR NIV CAPAC 1.1/2" BSP 3000MM | BR-21315 - EMECO | GRAU DE PROTECAO IP68; | GRADO DE PROTECCION IP68; |  |  |  |  | compatibilidade mecânica e elétrica dos componentes (medidor e sensor) | compatibilidad mecánica y eléctrica actual de los componentes (medidor y | 1 | CONEXAO: #1ROSCA 1.1/2" BSP | CONEXION: #1ROSCA 1.1/2" BSP |  | DIMENSOES DA HASTE: 3000MM "COMPRIMENTO CABO + CONTRAPESO" | 6
408050 | SENSOR NIV CAPAC 1.1/2" BSP 3000MM | SENSOR NIV CAPAC 1.1/2" BSP 3000MM | BR-21315 - EMECO | CONEXAO ROSCA 1.1/2" BSP, COMPOSTO DE CARCACA, | CONEXION ROSCA 1.1/2" BSP, COMPUESTO DE CARCASA, |  |  |  |  | com os tanques RWR e com os quadros KT do comando da refrigeração dos | sensor) con los tanques RWR y con los tableros de control KT para el | 1 | CONEXAO: #2COMPOSTO DE CARCACA | CONEXION: #2COMPOSTO DE CARCACA |  | CARACTERISTICAS ADICIONAIS: COMPOSTO DE CARCACA,CONTRA PESO 31X120MM E TRANSMISSOR NIVEL CAPACITIVO BR-EC72 | 7
408050 | SENSOR NIV CAPAC 1.1/2" BSP 3000MM | SENSOR NIV CAPAC 1.1/2" BSP 3000MM | BR-21315 - EMECO | CONTRAPESO(SONDA)31X120MM E,, TRANSMISSOR NIVEL | CONTRAPESO(SONDA)31X120 mm Y TRANSMISOR NIVEL |  |  |  |  | Transformadores Principais. A aplicação de outros modelos envolveria | control de enfriamiento de los Transformadores Principales. La | 1 | CONEXAO: #3CONTRAPESO(SONDA)31X120MM E, | CONEXION: #3CONTRAPESO(SONDA)31X120MM E, |  |  | 8
408050 | SENSOR NIV CAPAC 1.1/2" BSP 3000MM | SENSOR NIV CAPAC 1.1/2" BSP 3000MM | BR-21315 - EMECO | CAPACITIVO, BR EC-72; | CAPACITIVO, BR EC-72; |  |  |  |  | adaptações no circuito e em conexões mecânicas da instalação. | aplicación de otros modelos supondría adaptaciones del circuito y | 1 | CONEXAO: #4TRANSMISSOR NIVEL CAPACITIVO | CONEXION: #4TRANSMISSOR NIVEL CAPACITIVO |  |  | 9
408050 | SENSOR NIV CAPAC 1.1/2" BSP 3000MM | SENSOR NIV CAPAC 1.1/2" BSP 3000MM | BR-21315 - EMECO | DIMENSOES DA HASTE 3000 mm "COMPRIMENTO CABO +,, | DIMENSIONES DEL VASTAGO 3000 mm "LARGO CABLE + | [5 empty] | conexiones mecánicas de la instalación. | 1 | CONEXAO: #5BR EC-72 | CONEXION: #5BR EC-72 |  |  | 10
408050 | SENSOR NIV CAPAC 1.1/2" BSP 3000MM | SENSOR NIV CAPAC 1.1/2" BSP 3000MM | BR-21315 - EMECO | CONTRAPESO"; | CONTRAPESO"; | [6 empty] | 1 | DIMENSOES DA HASTE: #13000 MM "COMPRIMENTO CABO +, | DIMENSIONES DEL VASTAGO: #13000 MM "COMPRIMENTO CABO +, |  |  | 11
408050 | SENSOR NIV CAPAC 1.1/2" BSP 3000MM | SENSOR NIV CAPAC 1.1/2" BSP 3000MM | BR-21315 - EMECO | REFERENCIA BR-21315; | REFERENCIA BR-21315; | [6 empty] | 1 | DIMENSOES DA HASTE: #2CONTRAPESO" | DIMENSIONES DEL VASTAGO: #2CONTRAPESO" |  |  | 12
408050 | SENSOR NIV CAPAC 1.1/2" BSP 3000MM | SENSOR NIV CAPAC 1.1/2" BSP 3000MM | BR-21315 - EMECO | FABRICANTE EMECO. | FABRICANTE EMECO. | [6 empty] | 1 | REFERENCIA: BR-21315 | REFERENCIA: BR-21315 |  |  | 13
408050 | SENSOR NIV CAPAC 1.1/2" BSP 3000MM | SENSOR NIV CAPAC 1.1/2" BSP 3000MM | BR-21315 - EMECO | [8 empty] | 1 | FABRICANTE: EMECO | FABRICANTE: EMECO |  |  | 14
420603 | PERFIL ESTRUT L AL 1X3/16" | PERFIL ESTRUCT L AL 1X3/16" |  | PERFIL, ESTRUTURAL; | PERFIL, ESTRUCTURAL; |  |  | INSPEÇÃO: NÃO APLICÁVEL | INSPECCIÓN: NO APLICABLE |  |  | 1 | TIPO: L (ABAS IGUAIS) | TIPO: L (ALAS IGUALES) |  |  | 1
420603 | PERFIL ESTRUT L AL 1X3/16" | PERFIL ESTRUCT L AL 1X3/16" |  | TIPO L (ABAS IGUAIS); | TIPO L (ALAS IGUALES); | [6 empty] | 1 | DENOMINACAO COMERCIAL: L 25 X 4,8 | DENOMINACION COMERCIAL: L 25 X 4,8 |  |  | 2
420603 | PERFIL ESTRUT L AL 1X3/16" | PERFIL ESTRUCT L AL 1X3/16" |  | DENOMINACAO COMERCIAL L 25 X 4,8; | DENOMINACION COMERCIAL L 25 X 4,8; | [6 empty] | 1 | REFERENCIA (NORMA NBR 15980): L 1 X 3/16 | REFERENCIA (NORMA NBR 15980): L 1 X 3/16 |  |  | 3
420603 | PERFIL ESTRUT L AL 1X3/16" | PERFIL ESTRUCT L AL 1X3/16" |  | REFERENCIA DIMENSIONAL L 1 X 3/16; | REFERENCIAL DIMENSIONAL L 1 X 3/16; | [6 empty] | 1 | MATERIAL: ALUMINIO | MATERIAL: ALUMINIO |  |  | 4
420603 | PERFIL ESTRUT L AL 1X3/16" | PERFIL ESTRUCT L AL 1X3/16" |  | MATERIAL ALUMINIO; | MATERIAL ALUMINIO; | [6 empty] | 1 | LARGURA DA ALMA: 25,40 mm | ANCHO DE LA ALMA: 25,40 mm |  |  | 5
420603 | PERFIL ESTRUT L AL 1X3/16" | PERFIL ESTRUCT L AL 1X3/16" |  | LARGURA DAS ABAS 25,4 mm; | ANCHO DE LAS ALAS 25,4 mm; | [6 empty] | 1 | ESPESSURA DA CHAPA: 4,76 mm | ESPESOR DE LA CHAPA: 4,76 mm |  |  | 6
420603 | PERFIL ESTRUT L AL 1X3/16" | PERFIL ESTRUCT L AL 1X3/16" |  | ESPESSURA DA(S) ABA(S) 4,76 mm; | ESPESOR DE LA(S) ALA(S) 4,76 mm; | [6 empty] | 1 | NORMAS TECNICAS APLICAVEIS: ABNT NBR 15819 | NORMAS TECNICAS APLICABLES: ABNT NBR 15819 |  |  | 7
420603 | PERFIL ESTRUT L AL 1X3/16" | PERFIL ESTRUCT L AL 1X3/16" |  | NORMAS TECNICAS APLICAVEIS ABNT NBR 15819. | NORMAS TECNICAS APLICABLES ABNT NBR 15819. | [6 empty] | 1 |  |  |  |  | 8
423130 | CRUZETA POLIM 90X90X2400MM | CRUCETA POLIM 90X90X2400MM |  | CRUZETA; | CRUCETA; | As cruzetas devem ser entreges com | Las crucetas deben ser entragadas con | INSPEÇÃO: NÃO APLICÁVEL | INSPECCIÓN: NO APLICABLE |  |  | 1 | TIPO: POLIMERICA | TIPO: POLIMERICA |  |  | 1
423130 | CRUZETA POLIM 90X90X2400MM | CRUCETA POLIM 90X90X2400MM |  | TIPO POLIMERICA; | TIPO POLIMERICA; | dimensões: 90x90x2400mm e demais características | dimensiones: 90x90x2400mm y otras caracteristicas |  |  |  |  | 1 | APLICACAO: LINHA DISTRIBUICAO 15/35KV | APLICACION: LINEA DISTRIBUICION 15/35KV |  |  | 2
423130 | CRUZETA POLIM 90X90X2400MM | CRUCETA POLIM 90X90X2400MM |  | APLICACAO LINHA DISTRIBUICAO 15/35KV; | APLICACION LINEA DE DISTRIBUICION 15/35KV; | da norma ABNT NBR 15956. | conforme la norma ABNT NBR 15956. |  |  |  |  | 1 | MATERIAL: RESINA POLIESTER + FIBRA VIDRO | MATERIAL: RESINA POLIESTER+FIBRA VIDRIO |  |  | 3
423130 | CRUZETA POLIM 90X90X2400MM | CRUCETA POLIM 90X90X2400MM |  | MATERIAL RESINA POLIESTER + FIBRA VIDRO; | MATERIAL RESINA POLIESTER+FIBRA VIDRIO; | [6 empty] | 1 | RESISTENCIA NOMINAL: 400 daN | RESISTENCIA NOMINAL: 400 daN |  |  | 4
423130 | CRUZETA POLIM 90X90X2400MM | CRUCETA POLIM 90X90X2400MM |  | RESISTENCIA NOMINAL 400 daN; | RESISTENCIA NOMINAL 400 daN; | Referência: | Referência: |  |  |  |  | 1 | ALTURA(FACE A): 90 mm | ALTURA (FAZ A): 90 mm |  |  | 5
423130 | CRUZETA POLIM 90X90X2400MM | CRUCETA POLIM 90X90X2400MM |  | ALTURA(FACE A) 90 mm; | ALTURA (FAZ A) 90 mm; | CRZ90/90/2400-400 - VICENTINOS | CRZ90/90/2400-400 - VICENTINOS |  |  |  |  | 1 | LARGURA (FACE B): 90 mm | ANCHO (FAZ B): 90 mm |  |  | 6
423130 | CRUZETA POLIM 90X90X2400MM | CRUCETA POLIM 90X90X2400MM |  | LARGURA (FACE B) 90 mm; | ANCHO (FAZ B) 90 mm; | [6 empty] | 1 | COMPRIMENTO: 2.400 mm | LARGO: 2.400 mm |  |  | 7
423130 | CRUZETA POLIM 90X90X2400MM | CRUCETA POLIM 90X90X2400MM |  | COMPRIMENTO 2400 mm; | LARGO 2400 mm; | [6 empty] | 1 | NORMAS TECNICAS APLICAVEIS: ABNT NBR 15956 | NORMAS TECNICAS APLICABLES: ABNT NBR 15956 |  |  | 8
423130 | CRUZETA POLIM 90X90X2400MM | CRUCETA POLIM 90X90X2400MM |  | NORMAS TECNICAS APLICAVEIS ABNT NBR 15956. | NORMAS TECNICAS APLICABLES ABNT NBR 15956. | [6 empty] | 1 |  |  |  |  | 9
428043 | ISOLADOR PORCEL PINO 24,2KV | AISLADOR PORCEL PERNO 24,2KV |  | ISOLADOR; | AISLADOR; | Marca: GERMER | Marca: GERMER | INSPEÇÃO: CLASSE 3 C/ CERTIFICADO | INSPECCIÓN: CLASE 3 C/ CERTIFICADO |  |  | 1 | TIPO: CAMPANA TRIPLA | TIPO: CAMPANA TRIPLA |  |  | 1
428043 | ISOLADOR PORCEL PINO 24,2KV | AISLADOR PORCEL PERNO 24,2KV |  | TIPO CAMPANA TRIPLA; | TIPO TRIPLE CAMPANA; | [6 empty] | 1 | USO: COM PINO RETO | USO: COM PINO RETO |  |  | 2
428043 | ISOLADOR PORCEL PINO 24,2KV | AISLADOR PORCEL PERNO 24,2KV |  | USO COM PINO RETO; | USO CON PERNO RECTO; | Modelo: 10.25.32 | Modelo: 10.25.32 |  |  |  |  | 1 | MATERIAL: PORCELANA VITRIFICADA | MATERIAL: PORCELANA VITRIFICADA |  |  | 3
428043 | ISOLADOR PORCEL PINO 24,2KV | AISLADOR PORCEL PERNO 24,2KV |  | MATERIAL PORCELANA VITRIFICADA; | MATERIAL PORCELANA VITRIFICADA; | [6 empty] | 1 | TENSAO SUPORT FREQ IND - SECO: 125,00 kV | TENSION SOPORT FREC IND - SECO: 125,00 kV |  |  | 4
428043 | ISOLADOR PORCEL PINO 24,2KV | AISLADOR PORCEL PERNO 24,2KV |  | TENSAO SUPORTAVEL A SECO 125 kV; | TENSION SOPORTABLE A SECO 125 kV; | [6 empty] | 1 | TENSAO SUP A FREQ IND - UMIDO: 50,00 kV | TENSION SOPORT FREC IND HUMEDO: 50,00 kV |  |  | 5
428043 | ISOLADOR PORCEL PINO 24,2KV | AISLADOR PORCEL PERNO 24,2KV |  | TENSAO SUPORTAVEL SOB CHUVA 50 kV; | TENSION SOPORTABLE BAJO LLUVIA 50 kV; | [6 empty] | 1 | TENSAO MAXIMA DE SERVICO: 24,2 kV | TENSION MAXIMA DE SERVICIO: 24,2 kV |  |  | 6
428043 | ISOLADOR PORCEL PINO 24,2KV | AISLADOR PORCEL PERNO 24,2KV |  | TENSAO MAXIMA DE SERVICO 24,2 kV; | TENSION MAXIMA DE SERVICIO 24,2 kV; | [6 empty] | 1 | TENSAO DE PERFURACAO: 115 kV | TENSION DE PERFORACION: 115 kV |  |  | 7
428043 | ISOLADOR PORCEL PINO 24,2KV | AISLADOR PORCEL PERNO 24,2KV |  | TENSAO DE PERFURACAO 115 kV; | TENSION DE PERFORACION 115 kV; | [6 empty] | 1 | DISTANCIA DE FUGA: 318 mm | DISTANCIA DE FUGA: 318 mm |  |  | 8
428043 | ISOLADOR PORCEL PINO 24,2KV | AISLADOR PORCEL PERNO 24,2KV |  | DISTANCIA DE FUGA 318 mm; | DISTANCIA DE FUGA 318 mm; | [6 empty] | 1 | DIAMETRO DA BASE: 130,00 mm | DIAMETRO DE LA BASE: 130,00 mm |  |  | 9
428043 | ISOLADOR PORCEL PINO 24,2KV | AISLADOR PORCEL PERNO 24,2KV |  | DIAMETRO DA BASE 130 mm; | DIAMETRO DE LA BASE 130 mm; | [6 empty] | 1 | ALTURA TOTAL: 152,00 mm | ALTURA TOTAL: 152,00 mm |  |  | 10
428043 | ISOLADOR PORCEL PINO 24,2KV | AISLADOR PORCEL PERNO 24,2KV |  | ALTURA TOTAL 152 mm; | ALTURA TOTAL 152 mm; | [6 empty] | 1 | NORMAS TECNICAS APLICAVEIS: #1NBR 5032 | NORMAS TECNICAS APLICABLES: #1NBR 5032 |  |  | 11
428043 | ISOLADOR PORCEL PINO 24,2KV | AISLADOR PORCEL PERNO 24,2KV |  | CONFORME NORMA(S) TECNICA(S) NBR 5032, NBR 5472, NBR | CONFORME LA(S) NORMA(S) TECNICA(S) NBR 5032, | [6 empty] | 1 | NORMAS TECNICAS APLICAVEIS: #2NBR 5472 | NORMAS TECNICAS APLICABLES: #2NBR 5472 |  |  | 12
428043 | ISOLADOR PORCEL PINO 24,2KV | AISLADOR PORCEL PERNO 24,2KV |  | 7110, ANSI C29.5. | NBR 5472, NBR 7110, ANSI C29.5. | [6 empty] | 1 | NORMAS TECNICAS APLICAVEIS: #3NBR 7110 | NORMAS TECNICAS APLICABLES: #3NBR 7110 |  |  | 13
428043 | ISOLADOR PORCEL PINO 24,2KV | AISLADOR PORCEL PERNO 24,2KV | [9 empty] | 1 | NORMAS TECNICAS APLICAVEIS: #4ANSI C29.5 | NORMAS TECNICAS APLICABLES: #4ANSI C29.5 |  |  | 14
431869 | ELO FUS UNIV DISTR K 500MM 12A | CONEXION FUS UNIV DISTR K 500MM 12A |  | ELO, FUSIVEL; | CONEXIÓN, FUSIBLE; |  |  | INSPEÇÃO: NÃO APLICÁVEL | INSPECCIÓN: NO APLICABLE |  |  | 1 | APLICACAO: REDE DE DISTRIBUICAO | APLICACION: RED DE DISTRIBUICION |  |  | 1
431869 | ELO FUS UNIV DISTR K 500MM 12A | CONEXION FUS UNIV DISTR K 500MM 12A |  | APLICACAO REDE DE DISTRIBUICAO; | APLICACION RED DE DISTRIBUICION; | [6 empty] | 1 | TIPO: K | TIPO: K |  |  | 2
431869 | ELO FUS UNIV DISTR K 500MM 12A | CONEXION FUS UNIV DISTR K 500MM 12A |  | TIPO K; | TIPO K; | [6 empty] | 1 | CLASSE: DISTRIBUICAO | CLASE: DISTRIBUICAO |  |  | 3
431869 | ELO FUS UNIV DISTR K 500MM 12A | CONEXION FUS UNIV DISTR K 500MM 12A |  | CLASSE DISTRIBUICAO; | CLASE DISTRIBUCION; | [6 empty] | 1 | CORRENTE NOMINAL: 12 A | CORRIENTE NOMINAL: 12 A |  |  | 4
431869 | ELO FUS UNIV DISTR K 500MM 12A | CONEXION FUS UNIV DISTR K 500MM 12A |  | CORRENTE NOMINAL 12 A; | CORRIENTE NOMINAL 12 A; | [6 empty] | 1 | COMPRIMENTO: 500 mm | LARGO: 500 mm |  |  | 5
431869 | ELO FUS UNIV DISTR K 500MM 12A | CONEXION FUS UNIV DISTR K 500MM 12A |  | COMPRIMENTO 500 mm; | LARGO 500 mm; | [6 empty] | 1 | NORMAS TECNICAS APLICAVEIS: ABNT NBR 7282 | NORMAS TECNICAS APLICABLES: ABNT NBR 7282 |  |  | 6
431869 | ELO FUS UNIV DISTR K 500MM 12A | CONEXION FUS UNIV DISTR K 500MM 12A |  | NORMAS TECNICAS APLICAVEIS ABNT NBR 7282. | NORMAS TECNICAS APLICABLES ABNT NBR 7282. | [6 empty] | 1 |  |  |  |  | 7
434213 | CHAPA ACO 1045 1/4" | CHAPA ACE 1045 1/4" |  | CHAPA, METALICA; | CHAPA, METALICA; | [6 empty] | 1 | TIPO: ACO CARBONO SAE 1045 | TIPO: ACO CARBONO SAE 1045 |  |  | 1
434213 | CHAPA ACO 1045 1/4" | CHAPA ACE 1045 1/4" |  | TIPO: ACO CARBONO SAE 1045; | TIPO: ACERO AL CARBONO SAE 1045; | [6 empty] | 1 | FORMATO: RETANGULAR | FORMA: RETANGULAR |  |  | 2
434213 | CHAPA ACO 1045 1/4" | CHAPA ACE 1045 1/4" |  | FORMATO: RETANGULAR; | FORMA: RECTANGULAR; | [6 empty] | 1 | ESPESSURA: 6,3500 mm | ESPESOR: 6,3500 mm |  |  | 3
434213 | CHAPA ACO 1045 1/4" | CHAPA ACE 1045 1/4" |  | ESPESSURA: 6,35 mm; | ESPESOR: 6,35 mm; | [6 empty] | 1 | LARGURA: 1000,0000 mm | ANCHO: 1000,0000 mm |  |  | 4
434213 | CHAPA ACO 1045 1/4" | CHAPA ACE 1045 1/4" |  | LARGURA: 1000 mm; | ANCHO: 1000 mm; | [6 empty] | 1 | COMPRIMENTO: 2000,0000 mm | LONGITUD: 2000,0000 mm |  |  | 5
434213 | CHAPA ACO 1045 1/4" | CHAPA ACE 1045 1/4" |  | COMPRIMENTO: 2000 mm. | LARGO: 2000 mm. | [6 empty] | 1 |  |  |  |  | 6
442607 | LENCOL BORR NEOPR 60SH 1000X12,7MM | MANTA GOMA NEOPR 60SH 1000X12,7MM |  | LENCOL, BORRACHA; | MANTA, GOMA; |  |  | INSPEÇÃO: CLASSE 3 C/ CERTIFICADO | INSPECCIÓN: CLASE 3 C/ CERTIFICADO |  |  | 2 | TIPO DE BORRACHA: NEOPRENE | TIPO DE GOMA: NEOPRENE |  |  | 1
442607 | LENCOL BORR NEOPR 60SH 1000X12,7MM | MANTA GOMA NEOPR 60SH 1000X12,7MM |  | TIPO NEOPRENE; | TIPO NEOPRENO; | [6 empty] | 2 | SUPERFICIE: LISAS EM AMBAS AS FACES | SUPERFICIE: LISAS EM AMBAS AS FACES |  |  | 2
442607 | LENCOL BORR NEOPR 60SH 1000X12,7MM | MANTA GOMA NEOPR 60SH 1000X12,7MM |  | SUPERFICIE LISAS EM AMBAS AS FACES; | SUPERFICIE LISAS EN AMBAS FACES; | [6 empty] | 2 | COR: PRETA | COLOR: PRETA |  |  | 3
442607 | LENCOL BORR NEOPR 60SH 1000X12,7MM | MANTA GOMA NEOPR 60SH 1000X12,7MM |  | COR PRETA; | COLOR NEGRO; | [6 empty] | 2 | DUREZA: 60 SHORE A | DUREZA: 60 SHORE A |  |  | 4
442607 | LENCOL BORR NEOPR 60SH 1000X12,7MM | MANTA GOMA NEOPR 60SH 1000X12,7MM |  | DUREZA 60 SHORE A; | DUREZA 60 SHORE A; | [6 empty] | 2 | LARGURA: 1000,0000 mm | ANCHO: 1000,0000 mm |  |  | 5
442607 | LENCOL BORR NEOPR 60SH 1000X12,7MM | MANTA GOMA NEOPR 60SH 1000X12,7MM |  | LARGURA 1.000 mm; | ANCHO 1.000 mm; | [6 empty] | 2 | ESPESSURA: 12,7000 mm | ESPESOR: 12,7000 mm |  |  | 6
442607 | LENCOL BORR NEOPR 60SH 1000X12,7MM | MANTA GOMA NEOPR 60SH 1000X12,7MM |  | ESPESSURA 12,7 mm(1/2 POLEGADA); | ESPESOR 12,7 mm (1/2 PULGADA); | [6 empty] | 2 | NORMAS TECNICAS APLICAVEIS: ASTM D2000 | NORMAS TECNICAS APLICABLES: ASTM D2000 |  |  | 7
442607 | LENCOL BORR NEOPR 60SH 1000X12,7MM | MANTA GOMA NEOPR 60SH 1000X12,7MM |  | CONFORME NORMAS ASTM D2000. | CONFORME NORMAS ASTM D2000. | [6 empty] | 2 |  |  |  |  | 8
448702 | MANOMETRO BOUR 0/1KGF/CM2 0/15LBF/POL2 | MANOMETRO BOUR 0/1KGF/CM2 0/15LBF/POL2 |  | MANOMETRO, INDICADOR; | MANOMETRO, INDICADOR; | [6 empty] | 2 | MATERIAL DA CAIXA: ACO COM ANEL PINTADO | MATERIAL DE LA CAJA: ACO COM ANEL PINTADO |  |  | 1
448702 | MANOMETRO BOUR 0/1KGF/CM2 0/15LBF/POL2 | MANOMETRO BOUR 0/1KGF/CM2 0/15LBF/POL2 |  | BOURDON; | BOURDON; | [6 empty] | 2 | MATERIAL DO VISOR: VIDRO PLANO | MATERIAL DEL VISOR: VIDRO PLANO |  |  | 2
448702 | MANOMETRO BOUR 0/1KGF/CM2 0/15LBF/POL2 | MANOMETRO BOUR 0/1KGF/CM2 0/15LBF/POL2 |  | ESCALA 0 A 1 kgf/cm2 E 0 A 15 lbf/pol2; | ESCALA 0 A 1 kgf/cm2 Y 0 A 15 lbf/pol2; | [6 empty] | 2 | ELEMENTO ELASTICO: BOURDON | ELEMENTO ELASTICO: BOURDON |  |  | 3
448702 | MANOMETRO BOUR 0/1KGF/CM2 0/15LBF/POL2 | MANOMETRO BOUR 0/1KGF/CM2 0/15LBF/POL2 |  | GRADUACAO 0,02 EM 0,02 kgf/cm2 E 0,3 EM 0,3 lbf/pol2; | GRADUACION 0,02 EN 0,02 kgf/cm2 Y 0,3 EN 0,3 lbf/pol2; | [6 empty] | 2 | FLUIDOS: OLEO,AGUA | FLUIDOS: OLEO,AGUA |  |  | 4
448702 | MANOMETRO BOUR 0/1KGF/CM2 0/15LBF/POL2 | MANOMETRO BOUR 0/1KGF/CM2 0/15LBF/POL2 |  | DIAMETRO NOMINAL 160 mm; | DIAMETRO NOMINAL 160 mm; | [6 empty] | 2 | ESCALA: #10 A 1KGF/CM2 | ESCALA: #10 A 1KGF/CM2 |  |  | 5
448702 | MANOMETRO BOUR 0/1KGF/CM2 0/15LBF/POL2 | MANOMETRO BOUR 0/1KGF/CM2 0/15LBF/POL2 |  | PARA AR, OLEO E AGUA; | PARA AIRE, ACEITE Y AGUA; | [6 empty] | 2 | ESCALA: #20 A 15LBF/POL2 | ESCALA: #20 A 15LBF/POL2 |  |  | 6
448702 | MANOMETRO BOUR 0/1KGF/CM2 0/15LBF/POL2 | MANOMETRO BOUR 0/1KGF/CM2 0/15LBF/POL2 |  | CONEXAO ROSCA MACHO 1/2 POLEGADA BSP COM ADAPTADOR DE | CONEXION ROSCA MACHO 1/2" BSP CON ADAPTADOR DE 3/4" BSP; | [6 empty] | 2 | GRADUACAO: #10,02 EM 0,02KGF/CM2 | GRADUACION: #10,02 EM 0,02KGF/CM2 |  |  | 7
448702 | MANOMETRO BOUR 0/1KGF/CM2 0/15LBF/POL2 | MANOMETRO BOUR 0/1KGF/CM2 0/15LBF/POL2 |  | 3/4 POLEGADA BSP; | CONEXION INFERIOR; | [6 empty] | 2 | GRADUACAO: #20,30 EM 0,30LBF/POL2 | GRADUACION: #20,30 EM 0,30LBF/POL2 |  |  | 8
448702 | MANOMETRO BOUR 0/1KGF/CM2 0/15LBF/POL2 | MANOMETRO BOUR 0/1KGF/CM2 0/15LBF/POL2 |  | EXECUCAO INFERIOR; | CAJA DE ACERO CON ANILLO PINTADO; | [6 empty] | 2 | DIAMETRO NOMINAL: 160,00MM | DIAMETRO NOMINAL: 160,00MM |  |  | 9
448702 | MANOMETRO BOUR 0/1KGF/CM2 0/15LBF/POL2 | MANOMETRO BOUR 0/1KGF/CM2 0/15LBF/POL2 |  | CAIXA DE ACO COM ANEL PINTADO; | VISOR DE VIDRIO PLANO. | [6 empty] | 2 | CONEXAO: #1ROSCA MACHO 1/2POL BSP | CONEXION: #1ROSCA MACHO 1/2POL BSP |  |  | 10
448702 | MANOMETRO BOUR 0/1KGF/CM2 0/15LBF/POL2 | MANOMETRO BOUR 0/1KGF/CM2 0/15LBF/POL2 |  | VISOR DE VIDRO PLANO. | [7 empty] | 2 | CONEXAO: #2COM ADAPTADOR 3/4POL BSP | CONEXION: #2COM ADAPTADOR 3/4POL BSP |  |  | 11
448702 | MANOMETRO BOUR 0/1KGF/CM2 0/15LBF/POL2 | MANOMETRO BOUR 0/1KGF/CM2 0/15LBF/POL2 | [9 empty] | 2 | EXECUCAO: INFERIOR | EJECUCION: INFERIOR |  |  | 12
451738 | CHAVE SOQ SEXT 1/2"X15MM | LLAVE TUBO HEXAG 1/2"X15MM |  | CHAVE, SOQUETE; | LLAVE, TUBO; |  |  | INSPEÇÃO: NÃO APLICÁVEL | INSPECCIÓN: NO APLICABLE |  |  | 2 | TIPO: SOQUETE | TIPO: SOQUETE |  |  | 1
451738 | CHAVE SOQ SEXT 1/2"X15MM | LLAVE TUBO HEXAG 1/2"X15MM |  | ACO CROMO VANADIO; | ACERO CROMO VANADIO; | [6 empty] | 2 | MATERIAL: ACO CROMO VANADIO | MATERIAL: ACERO CROMO VANADIO |  |  | 2
451738 | CHAVE SOQ SEXT 1/2"X15MM | LLAVE TUBO HEXAG 1/2"X15MM |  | PROTECAO SUPERFICIAL CROMADO; | PROTECCION SUPERFICIAL CROMADO; | [6 empty] | 2 | PROTECAO SUPERFICIAL: CROMADO | PROTECCION SUPERFICIAL: CROMADO |  |  | 3
451738 | CHAVE SOQ SEXT 1/2"X15MM | LLAVE TUBO HEXAG 1/2"X15MM |  | ACABAMENTO POLIDO; | ACABADO PULIDO; | [6 empty] | 2 | ACABAMENTO: POLIDO | ACABADO: POLIDO |  |  | 4
451738 | CHAVE SOQ SEXT 1/2"X15MM | LLAVE TUBO HEXAG 1/2"X15MM |  | ENCAIXE 1/2 POLEGADA; | ENCASTRE 1/2 PULGADA; | [6 empty] | 2 | ENCAIXE: 1/2POL | ENCASTRE: 1/2POL |  |  | 5
451738 | CHAVE SOQ SEXT 1/2"X15MM | LLAVE TUBO HEXAG 1/2"X15MM |  | BOCA SEXTAVADA; | BOCA HEXAGONAL; | [6 empty] | 2 | TIPO DE BOCA: SEXTAVADA | TIPO DE BOCA: SEXTAVADA |  |  | 6
451738 | CHAVE SOQ SEXT 1/2"X15MM | LLAVE TUBO HEXAG 1/2"X15MM |  | COMPRIMENTO TOTAL 40 mm; | LARGO TOTAL 40 mm; | [6 empty] | 2 | BITOLA: 15,00MM | SECCION: 15,00MM |  |  | 7
451738 | CHAVE SOQ SEXT 1/2"X15MM | LLAVE TUBO HEXAG 1/2"X15MM |  | BITOLA 15 mm. | SECCION 15 mm. | [6 empty] | 2 | COMPRIMENTO TOTAL: 40,00 mm | LONGITUD TOTAL: 40,00 mm |  |  | 8
456233 | DISJUNTOR TERMOMAG 3P 600V 400A | DISYUNTOR TERMOMAG 3P 600V 400A | NF-400 RB - MITSUBISHI | DISJUNTOR; | DISYUNTOR; | Referencia | Referencia | INSPEÇÃO: CLASSE 3 | INSPECCIÓN: CLASE 3 |  |  | 1 | TIPO: MAGNETICO | TIPO: MAGNETICO | ORIGINAL - NF-400 RB - MITSUBISHI | INVOLUCRO: CAIXA MOLDADA | 1
456233 | DISJUNTOR TERMOMAG 3P 600V 400A | DISYUNTOR TERMOMAG 3P 600V 400A | NF-400 RB - MITSUBISHI | TIPO: MAGNETICO; | TIPO: MAGNETICO; |  | Interruptor automático Weg modelo DWB800H420-3MA (número de pieza |  |  |  |  | 1 | TIPO DE CAIXA: MOLDADA | TIPO DE CAJA: MOLDEADA | ORIGINAL - NF-400 RB - MITSUBISHI | EXECUCAO: PLUG-IN | 2
456233 | DISJUNTOR TERMOMAG 3P 600V 400A | DISYUNTOR TERMOMAG 3P 600V 400A | NF-400 RB - MITSUBISHI | TIPO DE CAIXA: MOLDADA; | TIPO DE CAJA: MOLDEADA; | Disjuntor Weg modelo DWB800H420-3MA (part number 13467997); | 13467997); |  |  |  |  | 1 | NUMERO DE POLOS: 3 | NUMERO DE POLOS: 3 |  | NUMERO DE POLOS: 3 | 3
456233 | DISJUNTOR TERMOMAG 3P 600V 400A | DISYUNTOR TERMOMAG 3P 600V 400A | NF-400 RB - MITSUBISHI | NUMERO DE POLOS: 3; | NUMERO DE POLOS: 3; | Bloco de contato de alarme AL (part number 11026397); | Bloque de contactos de alarma AL (número de pieza 11026397); |  |  |  |  | 1 | CARACTERISTICAS DE OPERACAO: MANUAL | CARACTERISTICAS DE OPERACION: MANUAL |  | TIPO DE ACIONAMENTO: MANUAL | 4
456233 | DISJUNTOR TERMOMAG 3P 600V 400A | DISYUNTOR TERMOMAG 3P 600V 400A | NF-400 RB - MITSUBISHI | CARACTERISTICAS DE OPERACAO: MANUAL; | CARACTERISTICAS DE OPERACION: MANUAL; | Bobina de disparo à distância BD (part number 13421391); | Bobina de disparo remoto BD (número de pieza 13421391); |  |  |  |  | 1 | TIPO DE ACIONAMENTO: ALAVANCA | TIPO DE ACCIONAMIENTO: PALANCA |  | TENSAO DE ISOLAMENTO: 600V | 5
456233 | DISJUNTOR TERMOMAG 3P 600V 400A | DISYUNTOR TERMOMAG 3P 600V 400A | NF-400 RB - MITSUBISHI | TIPO DE ACIONAMENTO: ALAVANCA; | TIPO DE ACCIONAMIENTO: PALANCA; | Conexão traseira CT (part number 13471874); e | Conexión trasera CT (número de pieza 13471874); y |  |  |  |  | 1 | MONTAGEM: FIXO | MONTAJE: FIXO |  | CORRENTE NOMINAL DO INVOLUCRO: 400A | 6
456233 | DISJUNTOR TERMOMAG 3P 600V 400A | DISYUNTOR TERMOMAG 3P 600V 400A | NF-400 RB - MITSUBISHI | MONTAGEM: FIXO; | MONTAJE: FIJO; | Dispositivo para bloqueio por cadeado PL (part number 13471813). | Dispositivo de bloqueo con candado PL (número de pieza 13471813). |  |  |  |  | 1 | TENSAO NOMINAL: 690 VCA / 500 VCC | TENSION NOMINAL: 690 VCA / 500 VCC |  | CORRENTE CURTO CIRCUITO SIMETRICA: 125KA EM 480V | 7
456233 | DISJUNTOR TERMOMAG 3P 600V 400A | DISYUNTOR TERMOMAG 3P 600V 400A | NF-400 RB - MITSUBISHI | TENSAO NOMINAL: 690 VCA / 500 VCC; | TENSION NOMINAL: 690 VCA / 500 VCC; | [6 empty] | 1 | TENSAO DE ISOLAMENTO: 800 V | TENSION DE AISLAMIENTO: 800 V |  | NUMERO E TIPO DE CONTATOS DE ALARME: 1RV | 8
456233 | DISJUNTOR TERMOMAG 3P 600V 400A | DISYUNTOR TERMOMAG 3P 600V 400A | NF-400 RB - MITSUBISHI | TENSAO DE ISOLAMENTO: 800 V; | TENSION DE AISLAMIENTO: 800 V; | [6 empty] | 1 | CORRENTE NOMINAL: 420,00 A | CORRIENTE NOMINAL: 420,00 A |  | TIPO DE DISPARADOR: TERMOMAGNETICO | 9
456233 | DISJUNTOR TERMOMAG 3P 600V 400A | DISYUNTOR TERMOMAG 3P 600V 400A | NF-400 RB - MITSUBISHI | CORRENTE NOMINAL: 420 A; | CORRIENTE NOMINAL: 420 A; | [6 empty] | 1 | CAPACIDADE INTERRUP SIMETRICA: 50 kA em 440 V | CAPACIDAD INTERRUP SIMETRICA: 50 kA em 440 V |  | CORRENTE NOMINAL DISPARADOR: 400A | 10
456233 | DISJUNTOR TERMOMAG 3P 600V 400A | DISYUNTOR TERMOMAG 3P 600V 400A | NF-400 RB - MITSUBISHI | CAPACIDADE INTERRUP SIMETRICA: 50 kA em 440 V; | CAPACIDAD INTERRUP SIMETRICA: 50 kA em 440 V; | [6 empty] | 1 | NUMERO E TIPO CONTATOS ALARME: 1RV | NUMERO TIPO CONTACTOS ALARMA: 1RV |  | CARACTERISTICA DO ELEMENTO TERMICO: FIXO | 11
456233 | DISJUNTOR TERMOMAG 3P 600V 400A | DISYUNTOR TERMOMAG 3P 600V 400A | NF-400 RB - MITSUBISHI | NUMERO E TIPO CONTATOS ALARME: 1RV; | NUMERO TIPO CONTACTOS ALARMA: 1RV; | [6 empty] | 1 | AJUSTE DO ELEMENTO MAGNETICO: 7,5–15 × In | AJUSTE DEL ELEMENTO MAGNETICO: 7,5–15 × In |  | CARACTERISTICA ELEMENTO MAGNETICO: AJUSTAVEL 2000A - 5600A | 12
456233 | DISJUNTOR TERMOMAG 3P 600V 400A | DISYUNTOR TERMOMAG 3P 600V 400A | NF-400 RB - MITSUBISHI | AJUSTE DO ELEMENTO MAGNETICO: 7,5–15 × In; | AJUSTE DEL ELEMENTO MAGNETICO: 7,5–15 × In; | [6 empty] | 1 | FAIXA DE OPERACAO DA BOBINA: 110–130 Vca/Vcc | RANGO DE OPERACION DE BOBINA: 110–130 Vca/Vcc |  | CARACTERISTICAS DO ACIONAMENTO: ALAVANCA SIMPLES, BASCULANTE | 13
456233 | DISJUNTOR TERMOMAG 3P 600V 400A | DISYUNTOR TERMOMAG 3P 600V 400A | NF-400 RB - MITSUBISHI | FAIXA DE OPERACAO DA BOBINA: 110–130 Vca/Vcc; | RANGO DE OPERACION DE BOBINA: 110–130 Vca/Vcc; | [6 empty] | 1 | TIPO DE CONEXAO: TRASEIRA | TIPO DE CONEXION: TRASEIRA |  | TIPO DE CONEXAO: FRONTAL | 14
456233 | DISJUNTOR TERMOMAG 3P 600V 400A | DISYUNTOR TERMOMAG 3P 600V 400A | NF-400 RB - MITSUBISHI | TIPO DE CONEXAO: TRASEIRA; | TIPO DE CONEXION: TRASERA; | [6 empty] | 1 | ALTURA: 275,0000 mm | ALTURA: 275,0000 mm |  | CARACTERISTICAS ADICIONAIS: DIMENSOES: ALT. 275MM, LARG. 210MM, PROF. 216MM | 15
456233 | DISJUNTOR TERMOMAG 3P 600V 400A | DISYUNTOR TERMOMAG 3P 600V 400A | NF-400 RB - MITSUBISHI | ALTURA: 275 mm; | ALTURA: 275 mm; | [6 empty] | 1 | LARGURA: 210,0000 mm | ANCHO: 210,0000 mm |  | NORMAS TECNICAS APLICAVEIS: NEMA, IEC | 16
456233 | DISJUNTOR TERMOMAG 3P 600V 400A | DISYUNTOR TERMOMAG 3P 600V 400A | NF-400 RB - MITSUBISHI | LARGURA: 210 mm; | ANCHO: 210 mm; | [6 empty] | 1 | PROFUNDIDADE: 160,0000 mm | PROFUNDIDAD: 160,0000 mm |  | INVOLUCRO: CAIXA MOLDADA | 17
456233 | DISJUNTOR TERMOMAG 3P 600V 400A | DISYUNTOR TERMOMAG 3P 600V 400A | NF-400 RB - MITSUBISHI | PROFUNDIDADE: 160 mm; | PROFUNDIDAD: 160 mm; | [6 empty] | 1 | ACESSORIO(S): Bobina de disparo + bloqueio | ACCESORIO(S): Bobina de disparo + bloqueio |  | EXECUCAO: EXTRAIVEL | 18
456233 | DISJUNTOR TERMOMAG 3P 600V 400A | DISYUNTOR TERMOMAG 3P 600V 400A | NF-400 RB - MITSUBISHI | FORNECIDO COM: Bobina de disparo + bloqueio; | SUMINISTRADO CON: BOBINA DE DISPARO + BLOQUEO; | [6 empty] | 1 | CARACTERISTICAS ADICIONAIS: BLOQUEIO POR CADEADO | CARACTERISTICAS ADICIONALES: BLOQUEIO POR CADEADO |  | NUMERO DE POLOS: 3 | 19
456233 | DISJUNTOR TERMOMAG 3P 600V 400A | DISYUNTOR TERMOMAG 3P 600V 400A | NF-400 RB - MITSUBISHI | BLOQUEIO POR CADEADO; | BLOQUEO POR CANDADO; | [6 empty] | 1 | NORMAS TECNICAS APLICAVEIS: IEC 60947-1 / IEC 60947-2. | NORMAS TECNICAS APLICABLES: IEC 60947-1 / IEC 60947-2. |  | TIPO DE ACIONAMENTO: MANUAL | 20
456233 | DISJUNTOR TERMOMAG 3P 600V 400A | DISYUNTOR TERMOMAG 3P 600V 400A | NF-400 RB - MITSUBISHI | NORMAS TECNICAS APLICAVEIS: IEC 60947-1 / IEC 60947- | NORMAS TECNICAS APLICABLES: IEC 60947-1 / IEC 60947- | [6 empty] | 1 |  |  |  | TENSAO DE ISOLAMENTO: 600V | 21
456233 | DISJUNTOR TERMOMAG 3P 600V 400A | DISYUNTOR TERMOMAG 3P 600V 400A | NF-400 RB - MITSUBISHI | 2.. | 2. | [6 empty] | 1 |  |  |  | CORRENTE NOMINAL DO INVOLUCRO: 400A | 22
456233 | DISJUNTOR TERMOMAG 3P 600V 400A | DISYUNTOR TERMOMAG 3P 600V 400A | NF-400 RB - MITSUBISHI | [8 empty] | 1 |  |  |  | NUMERO E TIPO DE CONTATOS DE ALARME: 1RV | 23
456233 | DISJUNTOR TERMOMAG 3P 600V 400A | DISYUNTOR TERMOMAG 3P 600V 400A | NF-400 RB - MITSUBISHI | [8 empty] | 1 |  |  |  | TIPO DE DISPARADOR: MAGNETICO | 24
456233 | DISJUNTOR TERMOMAG 3P 600V 400A | DISYUNTOR TERMOMAG 3P 600V 400A | NF-400 RB - MITSUBISHI | [8 empty] | 1 |  |  |  | CORRENTE NOMINAL DISPARADOR: 400A | 25
456233 | DISJUNTOR TERMOMAG 3P 600V 400A | DISYUNTOR TERMOMAG 3P 600V 400A | NF-400 RB - MITSUBISHI | [8 empty] | 1 |  |  |  | CARACTERISTICAS ADICIONAIS: BOBINA DE DISPARO SHT 100VCC | 26
467359 | CABO ACO 6X25 FILLER 12065KG 1/2" | CABO ACE 6X25 FILLER 12065KG 1/2" |  | CABO, ACO; | CABO, ACERO; |  |  | INSPEÇÃO: CLASSE 3 | INSPECCIÓN: CLASE 3 |  |  | 2 | MATERIAL DA ALMA: ACO | MATERIAL DEL ALMA: ACERO |  |  | 1
467359 | CABO ACO 6X25 FILLER 12065KG 1/2" | CABO ACE 6X25 FILLER 12065KG 1/2" |  | CONSTRUCAO 6X25; | CONSTRUCCION 6X25; | [6 empty] | 2 | TIPO DE LUBRIFICACAO: NORMAL | TIPO DE LUBRICACION: NORMAL |  |  | 2
467359 | CABO ACO 6X25 FILLER 12065KG 1/2" | CABO ACE 6X25 FILLER 12065KG 1/2" |  | TIPO FILLER; | TIPO FILLER; | [6 empty] | 2 | TORCAO: REGULAR A DEREITA | TORSION: REGULAR A DEREITA |  |  | 3
467359 | CABO ACO 6X25 FILLER 12065KG 1/2" | CABO ACE 6X25 FILLER 12065KG 1/2" |  | FORMA PRE-FORMADO; | PRE-FORMADO; | [6 empty] | 2 | CARGA DE RUPTURA: #1MINIMA 12065KG | CARGA DE ROTURA: #1MINIMA 12065KG |  |  | 4
467359 | CABO ACO 6X25 FILLER 12065KG 1/2" | CABO ACE 6X25 FILLER 12065KG 1/2" |  | ALMA DE ACO; | ALMA DE ACERO; | [6 empty] | 2 | CARGA DE RUPTURA: #2EIPS | CARGA DE ROTURA: #2EIPS |  |  | 5
467359 | CABO ACO 6X25 FILLER 12065KG 1/2" | CABO ACE 6X25 FILLER 12065KG 1/2" |  | TORCAO REGULAR A DIREITA; | TORCION REGULAR A LA DERECHA; | [6 empty] | 2 | CONSTRUCAO: 6X25 | CONSTRUCCION: 6X25 |  |  | 6
467359 | CABO ACO 6X25 FILLER 12065KG 1/2" | CABO ACE 6X25 FILLER 12065KG 1/2" |  | CARGA DE RUPTURA MINIMA 12065 kg; | CARGA DE RUPTURA MINIMA 12065 kg; | [6 empty] | 2 | TIPO: FILLER | TIPO: FILLER |  |  | 7
467359 | CABO ACO 6X25 FILLER 12065KG 1/2" | CABO ACE 6X25 FILLER 12065KG 1/2" |  | EIP-S; | EIP-S; | [6 empty] | 2 | FORMA: PREFORMADO | FORMA: PREFORMADO |  |  | 8
467359 | CABO ACO 6X25 FILLER 12065KG 1/2" | CABO ACE 6X25 FILLER 12065KG 1/2" |  | TIPO DE LUBRIFICACAO NORMAL; | TIPO DE LUBRICACION NORMAL; | [6 empty] | 2 | DIAMETRO NOMINAL: 1/2POL | DIAMETRO NOMINAL: 1/2POL |  |  | 9
467359 | CABO ACO 6X25 FILLER 12065KG 1/2" | CABO ACE 6X25 FILLER 12065KG 1/2" |  | DIAMETRO NOMINAL 1/2 POLEGADA. | DIAMETRO NOMINAL 1/2 PULGADA. | [6 empty] | 2 |  |  |  |  | 10
4677 | PARAFUSO SEXT ACO/ZE BSW 1/2"X50,8MM | TORNILLO HEXAG ACE/CE BSW 1/2"X50,8MM |  | PARAFUSO; | TORNILLO; |  |  | INSPEÇÃO: NÃO APLICÁVEL | INSPECCIÓN: NO APLICABLE |  |  | 2 | TIPO DE CABECA: HEXAGONAL | TIPO DE CABEZA: HEXAGONAL |  |  | 1
4677 | PARAFUSO SEXT ACO/ZE BSW 1/2"X50,8MM | TORNILLO HEXAG ACE/CE BSW 1/2"X50,8MM |  | CABECA SEXTAVADA; | CABEZA HEXAGONAL; | [6 empty] | 2 | MATERIAL: ACERO CARBONO SAE 1010/1020 | MATERIAL: ACERO CARBONO SAE 1010/1020 |  |  | 2
4677 | PARAFUSO SEXT ACO/ZE BSW 1/2"X50,8MM | TORNILLO HEXAG ACE/CE BSW 1/2"X50,8MM |  | ACO CARBONO SAE 1010/1020; | MATERIAL ACERO CARBONO SAE 1010/1020; | [6 empty] | 2 | PROTECAO SUPERFICIAL: CINCADO ELECTROLITICO | PROTECCION SUPERFICIAL: CINCADO ELECTROLITICO |  |  | 3
4677 | PARAFUSO SEXT ACO/ZE BSW 1/2"X50,8MM | TORNILLO HEXAG ACE/CE BSW 1/2"X50,8MM |  | PROTECAO SUPERFICIAL ZINCADO ELETROLITICAMENTE; | PROTECCION SUPERFICIAL CINCADO ELECTROLITICO; | [6 empty] | 2 | TIPO DE ROSCA: BSW | TIPO DE ROSCA: BSW |  |  | 4
4677 | PARAFUSO SEXT ACO/ZE BSW 1/2"X50,8MM | TORNILLO HEXAG ACE/CE BSW 1/2"X50,8MM |  | ROSCA BSW; | TIPO DE ROSCA BSW; | [6 empty] | 2 | NUMERO DE FIOS POR POLEGADA: 12 Un | NUMERO DE HILOS POR PULGADA: 12 Un |  |  | 5
4677 | PARAFUSO SEXT ACO/ZE BSW 1/2"X50,8MM | TORNILLO HEXAG ACE/CE BSW 1/2"X50,8MM |  | FIOS POR POLEGADA 12; | NUNERO DE HILOS POR PULGADA 12 Un; | [6 empty] | 2 | TIPO DE PONTA: PLANA | TIPO DE PUNTA: PLANA |  |  | 6
4677 | PARAFUSO SEXT ACO/ZE BSW 1/2"X50,8MM | TORNILLO HEXAG ACE/CE BSW 1/2"X50,8MM |  | PONTA PLANA; | PUNTA PLANA; | [6 empty] | 2 | DIAMETRO NOMINAL: 1/2PUL | DIAMETRO NOMINAL: 1/2PUL |  |  | 7
4677 | PARAFUSO SEXT ACO/ZE BSW 1/2"X50,8MM | TORNILLO HEXAG ACE/CE BSW 1/2"X50,8MM |  | COMPRIMENTO DA ROSCA 1.1/4 POLEGADA; | DIAMETRO NOMINAL 1/2PUL; | [6 empty] | 2 | COMPRIMENTO DA ROSCA: 31,75 | LONGITUD DE LA ROSCA: 31,75 |  |  | 8
4677 | PARAFUSO SEXT ACO/ZE BSW 1/2"X50,8MM | TORNILLO HEXAG ACE/CE BSW 1/2"X50,8MM |  | DIAMETRO NOMINAL 1/2 POLEGADA; | LARGO DE LA ROSCA 31,75; | [6 empty] | 2 | COMPRIMENTO TOTAL: 50,80 mm | LONGITUD TOTAL: 50,80 mm |  |  | 9
4677 | PARAFUSO SEXT ACO/ZE BSW 1/2"X50,8MM | TORNILLO HEXAG ACE/CE BSW 1/2"X50,8MM |  | COMPRIMENTO 2 POLEGADAS; | LARGO TOTAL 50,8 mm; | [6 empty] | 2 | NORMAS TECNICAS APLICAVEIS: ANSI B.18.2.1 | NORMAS TECNICAS APLICABLES: ANSI B.18.2.1 |  |  | 10
4677 | PARAFUSO SEXT ACO/ZE BSW 1/2"X50,8MM | TORNILLO HEXAG ACE/CE BSW 1/2"X50,8MM |  | CONFORME NORMAS ANSI B.18.2.1. | CONFORME NORMA(S) TECNICA(S) ANSI B.18.2.1. | [6 empty] | 2 |  |  |  |  | 11
468371 | ELO OLHAL PROLONG 318X27X75MM 24T | ESLABON OJAL PROLONG 318X27X75MM 24T | E0 24/318 - SADE | ELO, OLHAL; | ESLABON, OJAL; | CONFORME DESENHO TÉCNICO ANEXO | CONFORME DESENO TÉCNICO ANEXO | INSPEÇÃO: NÃO APLICÁVEL | INSPECCIÓN: NO APLICABLE |  |  | 1 | TIPO: PROLONGADOR | TIPO: PROLONGADOR | ORIGINAL - EO 24/318 - SADE | MATERIAL: ACO FORJADO SAE 1541 | 1
468371 | ELO OLHAL PROLONG 318X27X75MM 24T | ESLABON OJAL PROLONG 318X27X75MM 24T | E0 24/318 - SADE | TIPO PROLONGADOR; | TIPO ALARGADOR; | Referência: | Referencia: |  |  |  |  | 1 | MATERIAL: ACO CARBONO SAE 1541 FORJADO | MATERIAL: ACO CARBONO SAE 1541 FORJADO |  | PROTECAO SUPERFICIAL: ZINCAGEM POR IMERSAO A QUENTE | 2
468371 | ELO OLHAL PROLONG 318X27X75MM 24T | ESLABON OJAL PROLONG 318X27X75MM 24T | E0 24/318 - SADE | MATERIAL ACO CARBONO SAE 1541 FORJADO; | MATERIAL ACERO CARBONO SAE 1541 FORJADO; | E0 24/318 - SADEL | E0 24/318 - SADEL |  |  |  |  | 1 | PROTECAO SUPERFICIAL: ZINCADO A QUENTE | PROTECCION SUPERFICIAL: ZINCADO A QUENTE |  | COMPRIMENTO UTIL: 318MM | 3
468371 | ELO OLHAL PROLONG 318X27X75MM 24T | ESLABON OJAL PROLONG 318X27X75MM 24T | E0 24/318 - SADE | PROTECAO SUPERFICIAL ZINCADO A QUENTE; | PROTECION SUPERFICIAL ZINCADO A FUEGO; | [6 empty] | 1 | CARGA DE RUPTURA: 24 t | CARGA DE ROTURA: 24 t |  | ABERTURA MENOR DO ELO: 27MM | 4
468371 | ELO OLHAL PROLONG 318X27X75MM 24T | ESLABON OJAL PROLONG 318X27X75MM 24T | E0 24/318 - SADE | CARGA DE RUPTURA 24 t; | CARGA DE RUPTURA 24 t; | [6 empty] | 1 | DIAMETRO NOMINAL DA HASTE: 22,20 mm | DIAMETRO NOMINAL DEL VASTAGO: 22,20 mm |  | ABERTURA MAIOR DO ELO: 75MM | 5
468371 | ELO OLHAL PROLONG 318X27X75MM 24T | ESLABON OJAL PROLONG 318X27X75MM 24T | E0 24/318 - SADE | DIAMETRO NOMINAL DA HASTE 22,2 mm; | DIAMETRO NOMINAL DEL VASTAGO 22,2 mm; | [6 empty] | 1 | ABERTURA MENOR DO ELO: 27,00 mm | ABERTURA MENOR DEL ESLABON: 27,00 mm |  | ESPESSURA SECAO TRANSVERSAL DO ELO: 17MM | 6
468371 | ELO OLHAL PROLONG 318X27X75MM 24T | ESLABON OJAL PROLONG 318X27X75MM 24T | E0 24/318 - SADE | ABERTURA MENOR DO ELO 27 mm; | APERTURA MENOR DEL ESLABON 27 mm; | [6 empty] | 1 | ABERTURA MAIOR DO ELO: 75,00 mm | ABERTURA MAYOR DEL ESLABON: 75,00 mm |  | DIAMETRO DO OLHAL: 23,8MM | 7
468371 | ELO OLHAL PROLONG 318X27X75MM 24T | ESLABON OJAL PROLONG 318X27X75MM 24T | E0 24/318 - SADE | ABERTURA MAIOR DO ELO 75 mm; | APERTURA MAYOR DEL ESLABON 75 mm; | [6 empty] | 1 | ESPESSURA SECAO TRANSVERS ELO: 17,00 mm | ESPESOR SECC TRANSVERS ESLABON: 17,00 mm |  | ESPESSURA DO OLHAL: 18MM | 8
468371 | ELO OLHAL PROLONG 318X27X75MM 24T | ESLABON OJAL PROLONG 318X27X75MM 24T | E0 24/318 - SADE | ESPESSURA SECAO DO ELO 17 mm; | ESPESOR SECION DEL ESLABON 17 mm; | [6 empty] | 1 | DIAMETRO DO OLHAL: 23,80 mm | DIAMETRO DEL OJAL: 23,80 mm |  | CARGA DE RUPTURA: 24000KGF | 9
468371 | ELO OLHAL PROLONG 318X27X75MM 24T | ESLABON OJAL PROLONG 318X27X75MM 24T | E0 24/318 - SADE | DIAMETRO DO OLHAL 23,8 mm; | DIAMETRO DEL OJAL 23,8 mm; | [6 empty] | 1 | ESPESSURA DO OLHAL: 18,00 mm | ESPESOR DEL OJAL: 18,00 mm |  | CARACTERISTICAS ADICIONAIS: DIAMETRO DA HASTE 22,2MM | 10
468371 | ELO OLHAL PROLONG 318X27X75MM 24T | ESLABON OJAL PROLONG 318X27X75MM 24T | E0 24/318 - SADE | ESPESSURA DO OLHAL 18 mm; | ESPESOR DEL OJAL 18 mm; | [6 empty] | 1 | COMPRIMENTO UTIL: 318,00 mm | LONGITUD UTIL: 318,00 mm |  |  | 11
468371 | ELO OLHAL PROLONG 318X27X75MM 24T | ESLABON OJAL PROLONG 318X27X75MM 24T | E0 24/318 - SADE | COMPRIMENTO UTIL 318 mm; | LARGO UTIL 318 mm; | [6 empty] | 1 | CONFORME DESENHO TECNICO: 6424-DF-88685-P | CONFORME DISEÑO TECNICO: 6424-DF-88685-P |  |  | 12
468371 | ELO OLHAL PROLONG 318X27X75MM 24T | ESLABON OJAL PROLONG 318X27X75MM 24T | E0 24/318 - SADE | CONFORME DESENHO TECNICO 6424-DF-88685-P. | CONFORME PLANO 6424-DF-88685-P. | [6 empty] | 1 |  |  |  |  | 13
492329 | BARRA RED ACO SAE 1045 15MM | BARRA RED ACE SAE 1045 15MM |  | BARRA, METALICA; | BARRA, METALICA; |  |  | INSPEÇÃO: NÃO APLICÁVEL | INSPECCIÓN: NO APLICABLE |  |  | 2 | FORMATO: REDONDO | FORMA: REDONDO |  |  | 1
492329 | BARRA RED ACO SAE 1045 15MM | BARRA RED ACE SAE 1045 15MM |  | FORMATO REDONDO; | FORMA REDONDO; | [6 empty] | 2 | MATERIAL: ACO CARBONO SAE 1045 | MATERIAL: ACERO CARBONO SAE 1045 |  |  | 2
492329 | BARRA RED ACO SAE 1045 15MM | BARRA RED ACE SAE 1045 15MM |  | MATERIAL ACO CARBONO SAE 1045; | MATERIAL ACERO CARBONO SAE 1045; | [6 empty] | 2 | PROCESSO DE FABRICACAO: TREFILADO | PROCESO DE FABRICACION: TREFILADO |  |  | 3
492329 | BARRA RED ACO SAE 1045 15MM | BARRA RED ACE SAE 1045 15MM |  | PROCESSO DE FABRICACAO TREFILADO; | PROCESO DE FABRICACION TREFILADO; | [6 empty] | 2 | DIAMETRO: 15,0000 mm | DIAMETRO: 15,0000 mm |  |  | 4
492329 | BARRA RED ACO SAE 1045 15MM | BARRA RED ACE SAE 1045 15MM |  | DIAMETRO 15 mm; | DIAMETRO 15 mm; | [6 empty] | 2 | COMPRIMENTO: 6,00 m | LARGO: 6,00 m |  |  | 5
492329 | BARRA RED ACO SAE 1045 15MM | BARRA RED ACE SAE 1045 15MM |  | COMPRIMENTO 6 m; | LARGO 6 m; | [6 empty] | 2 | NORMAS TECNICAS APLICAVEIS: ABNT NBR 8580 | NORMAS TECNICAS APLICABLES: ABNT NBR 8580 |  |  | 6
492329 | BARRA RED ACO SAE 1045 15MM | BARRA RED ACE SAE 1045 15MM |  | NORMA TECNICA APLICAVEL ABNT NBR 8580. | NORMA TECNICA APLICABLE ABNT NBR 8580. | [6 empty] | 2 |  |  |  |  | 7
49301 | TALHADEIRA ACO SAE 5160 CHAT 12X1" | CORTAHIERRO ACE SAE 5160 PLAN 12X1" |  | TALHADEIRA; | CORTAHIERRO; |  |  | INSPEÇÃO: NÃO APLICÁVEL | INSPECCIÓN: NO APLICABLE |  |  | 2 | MATERIAL: ACO SAE 5160 | MATERIAL: ACO SAE 5160 |  |  | 1
49301 | TALHADEIRA ACO SAE 5160 CHAT 12X1" | CORTAHIERRO ACE SAE 5160 PLAN 12X1" |  | ACO SAE 5160; | ACERO SAE 5160; | [6 empty] | 2 | FORMATO DA HASTE: CHATO | FORMA DEL VASTAGO: CHATO |  |  | 2
49301 | TALHADEIRA ACO SAE 5160 CHAT 12X1" | CORTAHIERRO ACE SAE 5160 PLAN 12X1" |  | FORMATO DA HASTE CHATO; | FORMA DEL VASTAGO PLANO; | [6 empty] | 2 | LARGURA: 25,4000 mm | ANCHO: 25,4000 mm |  |  | 3
49301 | TALHADEIRA ACO SAE 5160 CHAT 12X1" | CORTAHIERRO ACE SAE 5160 PLAN 12X1" |  | COMPRIMENTO 12 POL; | LARGO 12 PUL; | [6 empty] | 2 | COMPRIMENTO: 304,8000 mm | LONGITUD: 304,8000 mm |  |  | 4
49301 | TALHADEIRA ACO SAE 5160 CHAT 12X1" | CORTAHIERRO ACE SAE 5160 PLAN 12X1" |  | LARGURA 1 POL. | ANCHO 1 PUL. | [6 empty] | 2 |  |  |  |  | 5
4979 | PARAFUSO SEXT ACO/ZE UNC 5/8X7" | TORNILLO HEXAG ACE/CE UNC 5/8X7" |  | PARAFUSO; | TORNILLO; |  |  | INSPEÇÃO: NÃO APLICÁVEL | INSPECCIÓN: NO APLICABLE |  |  | 2 | TIPO DE CABECA: SEXTAVADA | TIPO DE CABEZA: HEZAGONAL |  |  | 1
4979 | PARAFUSO SEXT ACO/ZE UNC 5/8X7" | TORNILLO HEXAG ACE/CE UNC 5/8X7" |  | CABECA SEXTAVADA; | HEXAGONAL; | [6 empty] | 2 | MATERIAL: ACO SAE 1045 | MATERIAL: ACO SAE 1045 |  |  | 2
4979 | PARAFUSO SEXT ACO/ZE UNC 5/8X7" | TORNILLO HEXAG ACE/CE UNC 5/8X7" |  | ACO SAE 1045; | MATERIAL ACERO SAE 1045; | [6 empty] | 2 | PROTECAO SUPERFICIAL: ZINCADO ELETROLITICO | PROTECCION SUPERFICIAL: ZINCADO ELETROLITICO |  |  | 3
4979 | PARAFUSO SEXT ACO/ZE UNC 5/8X7" | TORNILLO HEXAG ACE/CE UNC 5/8X7" |  | PROTECAO SUPERFICIAL ZINCADO ELETROLITICAMENTE; | PROTECCION SUPERFICIAL ZINCADO ELETROLITICO; | [6 empty] | 2 | TIPO DE ROSCA: UNC | TIPO DE ROSCA: UNC |  |  | 4
4979 | PARAFUSO SEXT ACO/ZE UNC 5/8X7" | TORNILLO HEXAG ACE/CE UNC 5/8X7" |  | ROSCA UNC; | TIPO DE ROSCA UNC; | [6 empty] | 2 | NUMERO DE FIOS POR POLEGADA: 11 Un | NUMERO DE HILOS POR PULGADA: 11 Un |  |  | 5
4979 | PARAFUSO SEXT ACO/ZE UNC 5/8X7" | TORNILLO HEXAG ACE/CE UNC 5/8X7" |  | FIOS POR POLEGADA 11; | NUNERO DE HILOS POR PULGADA 11 Un; | [6 empty] | 2 | TIPO DE PONTA: PLANA | TIPO DE PUNTA: PLANA |  |  | 6
4979 | PARAFUSO SEXT ACO/ZE UNC 5/8X7" | TORNILLO HEXAG ACE/CE UNC 5/8X7" |  | PONTA PLANA; | PUNTA PLANA; | [6 empty] | 2 | DIAMETRO NOMINAL: 5/8POL | DIAMETRO NOMINAL: 5/8POL |  |  | 7
4979 | PARAFUSO SEXT ACO/ZE UNC 5/8X7" | TORNILLO HEXAG ACE/CE UNC 5/8X7" |  | DIAMETRO NOMINAL 5/8 POLEGADA; | DIAMETRO NOMINAL 5/8 PULGADA; | [6 empty] | 2 | COMPRIMENTO DA ROSCA: 76 | LONGITUD DE LA ROSCA: 76 |  |  | 8
4979 | PARAFUSO SEXT ACO/ZE UNC 5/8X7" | TORNILLO HEXAG ACE/CE UNC 5/8X7" |  | COMPRIMENTO DA ROSCA 76 mm; | LARGO DE LA ROSCA 76 mm; | [6 empty] | 2 | COMPRIMENTO TOTAL: 177,80 mm | LONGITUD TOTAL: 177,80 mm |  |  | 9
4979 | PARAFUSO SEXT ACO/ZE UNC 5/8X7" | TORNILLO HEXAG ACE/CE UNC 5/8X7" |  | COMPRIMENTO 7 POLEGADAS (177,8 mm). | LARGO TOTAL 7 PULGADAS (177,8 mm). | [6 empty] | 2 |  |  |  |  | 10
499897 | LUVA EMEN COMP CU/SN 240MM2 | UNION EMPAL COMP CU/SN 240MM2 |  | LUVA, EMENDA COMPRESSAO; | UNION SIMPLE, COMPRESION; |  |  | INSPEÇÃO: NÃO APLICÁVEL | INSPECCIÓN: NO APLICABLE |  |  | 1 | MATERIAL: COBRE ELETROLITICO | MATERIAL: COBRE ELECTROLITICO |  |  | 1
499897 | LUVA EMEN COMP CU/SN 240MM2 | UNION EMPAL COMP CU/SN 240MM2 |  | TIPO TUBULAR; | TIPO TUBULAR; | [6 empty] | 1 | PROTECAO SUPERFICIAL: ESTANHADO | PROTECCION SUPERFICIAL: ESTANADO |  |  | 2
499897 | LUVA EMEN COMP CU/SN 240MM2 | UNION EMPAL COMP CU/SN 240MM2 |  | COBRE ELETROLITICO ESTANHADO; | COBRE ELECTROLITICO ESTANADO; | [6 empty] | 1 | FORMATO: COM RESALTO NO CENTRO | FORMA: CON RESALTO EN EL CENTRO |  |  | 3
499897 | LUVA EMEN COMP CU/SN 240MM2 | UNION EMPAL COMP CU/SN 240MM2 |  | PARA CONDUTOR DE BITOLA 240 mm² (500MCM); | PARA CONDUCTOR DE CALIBRE 240 mm² (500MCM); | [6 empty] | 1 | FORMATO: SEM ISOLACAO | FORMA: SIN AISLACION |  |  | 4
499897 | LUVA EMEN COMP CU/SN 240MM2 | UNION EMPAL COMP CU/SN 240MM2 |  | COM RESSALTO NO CENTRO; | CON RELIEVE EN CENTRO; | [6 empty] | 1 | DIAMETRO NOMINAL: 240,00 mm2 | DIAMETRO NOMINAL: 240,00 mm2 |  |  | 5
499897 | LUVA EMEN COMP CU/SN 240MM2 | UNION EMPAL COMP CU/SN 240MM2 |  | SEM ISOLACAO; | SIN AISLACION; | [6 empty] | 1 | COMPRIMENTO: 73,00 mm | LARGO: 73,00 mm |  |  | 6
499897 | LUVA EMEN COMP CU/SN 240MM2 | UNION EMPAL COMP CU/SN 240MM2 |  | DIMENSOES 21,5X27X73 mm. | DIMENSIONES 21,5X27X73 mm. | [6 empty] | 1 | NORMAS TECNICAS APLICAVEIS: NBR 5370 | NORMAS TECNICAS APLICABLES: NBR 5370 |  |  | 7
499897 | LUVA EMEN COMP CU/SN 240MM2 | UNION EMPAL COMP CU/SN 240MM2 | [9 empty] | 1 | NORMAS TECNICAS APLICAVEIS: NBR 5410 | NORMAS TECNICAS APLICABLES: NBR 5410 |  |  | 8
503061 | TRANSISTOR BIP 2N 3019 | TRANSISTOR BIP 2N 3019 |  | TRANSISTOR, BIPOLAR; | TRANSISTOR, BIPOLAR; | - Os componentes eletrônicos deverão ser fornecidos em | - Los componentes electrónicos deberán ser entregados en | INSPEÇÃO: CLASSE 3 | INSPECCIÓN: CLASE 3 |  |  | 2 | TIPO: NPN | TIPO: NPN |  |  | 1
503061 | TRANSISTOR BIP 2N 3019 | TRANSISTOR BIP 2N 3019 |  | TIPO NPN; | TIPO NPN; | embalagens antiestáticas; | embalajes antiestáticas; |  |  |  |  | 2 | TIPO CONSTRUTIVO: ENCAPSULAMENTO METALICO | TIPO CONSTRUCTIVO: ENCAPSULAMENTO METALICO |  |  | 2
503061 | TRANSISTOR BIP 2N 3019 | TRANSISTOR BIP 2N 3019 |  | ENCAPSULAMENTO METALICO; | ENCAPSULAMIENTO METALICO; | - Os componentes eletrônicos que não aparentarem ser | - Los componentes electrónicos que no aparentan ser |  |  |  |  | 2 | NUMERO DE PINOS: 3 | NUMERO DE PINS: 3 |  |  | 3
503061 | TRANSISTOR BIP 2N 3019 | TRANSISTOR BIP 2N 3019 |  | PINO(S) 3; | TERMINAL (ES) 3; | novos poderão ser recusados. | nuevos podrán ser rechazados. |  |  |  |  | 2 | TENSAO COLETOR-BASE: 140,00 V | TENSION COLECTOR-BASE: 140,00 V |  |  | 4
503061 | TRANSISTOR BIP 2N 3019 | TRANSISTOR BIP 2N 3019 |  | TENSAO COLETOR-BASE 140 V; | TENSION COLECTOR-BASE 140 V; | [6 empty] | 2 | TENSAO COLETOR-EMISSOR: 80,00 V | TENSION COLECTOR-EMISOR: 80,00 V |  |  | 5
503061 | TRANSISTOR BIP 2N 3019 | TRANSISTOR BIP 2N 3019 |  | TENSAO COLETOR-EMISSOR 80 V; | TENSION COLECTOR-EMISOR 80 V; | [6 empty] | 2 | CORRENTE MAXIMA DO COLETOR: 0,10 A | CORRIENTE MAXIMA DEL COLECTOR: 0,10 A |  |  | 6
503061 | TRANSISTOR BIP 2N 3019 | TRANSISTOR BIP 2N 3019 |  | CORRENTE MAXIMA DO COLETOR 1000 mA; | CORRIENTE MAXIMA DEL COLECTOR 1000 mA; | [6 empty] | 2 | GANHO CORRENTE CONTINUA (HFE): 100-300 | GANANCIA COR CONTINUA (HFE): 100-300 |  |  | 7
503061 | TRANSISTOR BIP 2N 3019 | TRANSISTOR BIP 2N 3019 |  | HFE 100/300; | HFE 100-300; | [6 empty] | 2 | CONSUMO: 0,8W | CONSUMO: 0,8W |  |  | 8
503061 | TRANSISTOR BIP 2N 3019 | TRANSISTOR BIP 2N 3019 |  | CONSUMO 0,8 W; | CONSUMO 0,8 W; | [6 empty] | 2 | FREQUENCIA DE CORTE: 100,00 MHz | FRECUENCIA DE CORTE: 100,00 MHz |  |  | 9
503061 | TRANSISTOR BIP 2N 3019 | TRANSISTOR BIP 2N 3019 |  | FREQUENCIA DE CORTE 100 MHz; | FRECUENCIA DE CORTE 100 MHz; | [6 empty] | 2 | NUMERO DE REFERENCIA: #12N 3019 | NUMERO DE REFERENCIA: #12N 3019 |  |  | 10
503061 | TRANSISTOR BIP 2N 3019 | TRANSISTOR BIP 2N 3019 |  | OBS: 2 N 3019 = AO BSW 66,2 N 4001. | OBS: 2 N 3019 = AO BSW 66,2 N 4001. | [6 empty] | 2 | NUMERO DE REFERENCIA: #2EQUIVALENTES BSW 66,2N 4001 | NUMERO DE REFERENCIA: #2EQUIVALENTES BSW 66,2N 4001 |  |  | 11
504173 | POSTE CONIC CURVO SIMP ACO 115MM BS 10M | POSTE CONIC CURVO SIMP ACE 115MM BS 10M | DP-740-10 - DIMENSAO ILUMINACAO | POSTE, CONICO; | POSTE, CONICO; |  |  | INSPEÇÃO: NÃO APLICÁVEL | INSPECCIÓN: NO APLICABLE |  |  | 2 | TIPO: CONICO, TIPO CURVO SIMPLES | TIPO: CONICO, TIPO CURVO SIMPLES |  |  | 1
504173 | POSTE CONIC CURVO SIMP ACO 115MM BS 10M | POSTE CONIC CURVO SIMP ACE 115MM BS 10M | DP-740-10 - DIMENSAO ILUMINACAO | TIPO CURVO SIMPLES; | TIPO CURVO SIMPLE; | [6 empty] | 2 | MATERIAL: TUBO DE ACO | MATERIAL: TUBO DE ACO |  |  | 2
504173 | POSTE CONIC CURVO SIMP ACO 115MM BS 10M | POSTE CONIC CURVO SIMP ACE 115MM BS 10M | DP-740-10 - DIMENSAO ILUMINACAO | TUBO DE ACO; | TUBO DE ACERO; | [6 empty] | 2 | PROTECAO SUPERFICIAL: ZINCADO A QUENTE | PROTECCION SUPERFICIAL: ZINCADO A QUENTE |  |  | 3
504173 | POSTE CONIC CURVO SIMP ACO 115MM BS 10M | POSTE CONIC CURVO SIMP ACE 115MM BS 10M | DP-740-10 - DIMENSAO ILUMINACAO | PROTECAO SUPERFICIAL ZINCADO A QUENTE; | PROTECCION SUPERFICIAL CINCADO EN CALIENTE; | [6 empty] | 2 | PROCESSO DE FABRICACAO: #1SECOES UNIDAS POR JUNCOES | PROCESO DE FABRICACION: #1SECOES UNIDAS POR JUNCOES |  |  | 4
504173 | POSTE CONIC CURVO SIMP ACO 115MM BS 10M | POSTE CONIC CURVO SIMP ACE 115MM BS 10M | DP-740-10 - DIMENSAO ILUMINACAO | PROCESSO DE FABRICACAO SECOES CILINDRICAS UNIDAS POR | PROCESO DE FABRICACION SECCIONES CILINDRICAS UNIDAS | [6 empty] | 2 | PROCESSO DE FABRICACAO: #2CONICIDADE SUAVE INFERIOR A | PROCESO DE FABRICACION: #2CONICIDADE SUAVE INFERIOR A |  |  | 5
504173 | POSTE CONIC CURVO SIMP ACO 115MM BS 10M | POSTE CONIC CURVO SIMP ACE 115MM BS 10M | DP-740-10 - DIMENSAO ILUMINACAO | JUNCOES; | POR CONEXIONES; | [6 empty] | 2 | PROCESSO DE FABRICACAO: #3COMPRIMENTO SUPERIOR 150,00M | PROCESO DE FABRICACION: #3COMPRIMENTO SUPERIOR 150,00M |  |  | 6
504173 | POSTE CONIC CURVO SIMP ACO 115MM BS 10M | POSTE CONIC CURVO SIMP ACE 115MM BS 10M | DP-740-10 - DIMENSAO ILUMINACAO | CONICIDADE SUAVE INFERIOR A 4GRAUS; | CONICIDAD SUAVE INFERIOR A 4 GRADOS; | [6 empty] | 2 | RESISTENCIA A VENTOS: 200KM/H | RESISTENCIA A VIENTOS: 200KM/H |  |  | 7
504173 | POSTE CONIC CURVO SIMP ACO 115MM BS 10M | POSTE CONIC CURVO SIMP ACE 115MM BS 10M | DP-740-10 - DIMENSAO ILUMINACAO | COMPRIMENTO SUPERIOR 150 mm; | LARGO SUPERIOR 150 mm; | [6 empty] | 2 | TIPO DE FIXACAO: #1BASE REFORCADO 19X400X400,00 | TIPO DE FIJACION: #1BASE REFORCADO 19X400X400,00 |  |  | 8
504173 | POSTE CONIC CURVO SIMP ACO 115MM BS 10M | POSTE CONIC CURVO SIMP ACE 115MM BS 10M | DP-740-10 - DIMENSAO ILUMINACAO | RESISTENCIA A VENTOS DE 200 km/h; | RESISTENCIA A VIENTOS DE 200 km/h; | [6 empty] | 2 | TIPO DE FIXACAO: #2DISTANCIA ENTRE CENTROS 205M | TIPO DE FIJACION: #2DISTANCIA ENTRE CENTROS 205M |  |  | 9
504173 | POSTE CONIC CURVO SIMP ACO 115MM BS 10M | POSTE CONIC CURVO SIMP ACE 115MM BS 10M | DP-740-10 - DIMENSAO ILUMINACAO | DIAMETRO INFERIOR 115 mm; | DIAMETRO INFERIOR 115 mm; | [6 empty] | 2 | TIPO DE FIXACAO: #34 CHUMBADORES 1POL | TIPO DE FIJACION: #34 CHUMBADORES 1POL |  |  | 10
504173 | POSTE CONIC CURVO SIMP ACO 115MM BS 10M | POSTE CONIC CURVO SIMP ACE 115MM BS 10M | DP-740-10 - DIMENSAO ILUMINACAO | DIAMETRO SUPERIOR 61 mm; | DIAMETRO SUPERIOR 61 mm; | [6 empty] | 2 | TIPO DE FIXACAO: #4JANELA DE INSPECAO CHASSI | TIPO DE FIJACION: #4JANELA DE INSPECAO CHASSI |  |  | 11
504173 | POSTE CONIC CURVO SIMP ACO 115MM BS 10M | POSTE CONIC CURVO SIMP ACE 115MM BS 10M | DP-740-10 - DIMENSAO ILUMINACAO | FIXACAO COM BASE REFORCADO19X400X400 mm,4FUROS 22 mm; | FIJACION CON BASE REFORZADO 19X400X400 mm; | [6 empty] | 2 | TIPO DE FIXACAO: #5EMBUTIDA P/FUSIVEIS E TERMIN | TIPO DE FIJACION: #5EMBUTIDA P/FUSIVEIS E TERMIN |  |  | 12
504173 | POSTE CONIC CURVO SIMP ACO 115MM BS 10M | POSTE CONIC CURVO SIMP ACE 115MM BS 10M | DP-740-10 - DIMENSAO ILUMINACAO | DISTANCIA ENTRE CENTROS 205 mm; | 4AGUJEROS 22 mm,DISTANCIA ENTRE CENTROS 205 mm; | [6 empty] | 2 | TIPO DE FIXACAO: #6TAMPA ENCAIXE POR PARAFUSOS | TIPO DE FIJACION: #6TAMPA ENCAIXE POR PARAFUSOS |  |  | 13
504173 | POSTE CONIC CURVO SIMP ACO 115MM BS 10M | POSTE CONIC CURVO SIMP ACE 115MM BS 10M | DP-740-10 - DIMENSAO ILUMINACAO | 4 CHUMBADORES 1 POLEGADA; | 4 PERNOS DE EXPANSION DE 1 PULGADA; | [6 empty] | 2 | TIPO DE FIXACAO: #74 FUROS 22,00MM | TIPO DE FIJACION: #74 FUROS 22,00MM |  |  | 14
504173 | POSTE CONIC CURVO SIMP ACO 115MM BS 10M | POSTE CONIC CURVO SIMP ACE 115MM BS 10M | DP-740-10 - DIMENSAO ILUMINACAO | JANELA DE INSPECAO CHASSI EMBUTIDA P/FUSIVEIS E | VENTANA DE INSPECCION CHASSI EMBUTIDA P/FUSIBLES Y | [6 empty] | 2 | DIAMETRO INFERIOR: 115,00 mm | DIAMETRO INFERIOR: 115,00 mm |  |  | 15
504173 | POSTE CONIC CURVO SIMP ACO 115MM BS 10M | POSTE CONIC CURVO SIMP ACE 115MM BS 10M | DP-740-10 - DIMENSAO ILUMINACAO | TERMINAIS; | TERMINALES; | [6 empty] | 2 | DIAMETRO SUPERIOR: 61,00 mm | DIAMETRO SUPERIOR: 61,00 mm |  |  | 16
504173 | POSTE CONIC CURVO SIMP ACO 115MM BS 10M | POSTE CONIC CURVO SIMP ACE 115MM BS 10M | DP-740-10 - DIMENSAO ILUMINACAO | TAMPA ENCAIXE FIXADA POR PARAFUSOS; | TAPA ENCASTRE FIJADA POR TORNILLOS; | [6 empty] | 2 | ALTURA: 10000,0000 mm | ALTURA: 10000,0000 mm |  |  | 17
504173 | POSTE CONIC CURVO SIMP ACO 115MM BS 10M | POSTE CONIC CURVO SIMP ACE 115MM BS 10M | DP-740-10 - DIMENSAO ILUMINACAO | ALTURA 10 m; | ALTURA 10 m; | [6 empty] | 2 |  |  |  |  | 18
504173 | POSTE CONIC CURVO SIMP ACO 115MM BS 10M | POSTE CONIC CURVO SIMP ACE 115MM BS 10M | DP-740-10 - DIMENSAO ILUMINACAO | CONFORME NORMA(S) TECNICA(S) ABNT NBR 6123 E NBR | CONFORME NORMA(S) TECNICA(S) ABNT NBR 6123 Y NBR | [6 empty] | 2 |  |  |  |  | 19
504173 | POSTE CONIC CURVO SIMP ACO 115MM BS 10M | POSTE CONIC CURVO SIMP ACE 115MM BS 10M | DP-740-10 - DIMENSAO ILUMINACAO | 14744. | 14744. | [6 empty] | 2 |  |  |  |  | 20
504246 | DISJUNTOR MAG 3P 660V 63A 1RV AUX | DISYUNTOR MAG 3P 660V 63A 1RV AUX |  | DISJUNTOR; | DISYUNTOR; |  |  | INSPEÇÃO: CLASSE 3 | INSPECCIÓN: CLASE 3 |  |  | 1 | TIPO: MAGNETICO | TIPO: MAGNETICO | ORIGINAL - C125N/MA63 - MERLIN GERIN | INVOLUCRO: CAIXA MOLDADA | 1
504246 | DISJUNTOR MAG 3P 660V 63A 1RV AUX | DISYUNTOR MAG 3P 660V 63A 1RV AUX |  | TIPO MAGNETICO; | TIPO MAGNETICO; | [6 empty] | 1 | TIPO DE CAIXA: #1MOLDADA | TIPO DE CAJA: #1MOLDADA |  | EXECUCAO: FIXO, PELA BASE COM PARAFUSO | 2
504246 | DISJUNTOR MAG 3P 660V 63A 1RV AUX | DISYUNTOR MAG 3P 660V 63A 1RV AUX |  | CAIXA MOLDADA ; | CAJA MOLDEADA ; | [6 empty] | 1 | TIPO DE CAIXA: #2NAO EXTRAIVEL | TIPO DE CAJA: #2NAO EXTRAIVEL |  | NUMERO DE POLOS: 3 | 3
504246 | DISJUNTOR MAG 3P 660V 63A 1RV AUX | DISYUNTOR MAG 3P 660V 63A 1RV AUX |  | NAO EXTRAIVEL; | NO EXTRAIBLE; | [6 empty] | 1 | NUMERO DE POLOS: 3 | NUMERO DE POLOS: 3 |  | TIPO DE ACIONAMENTO: MANUAL | 4
504246 | DISJUNTOR MAG 3P 660V 63A 1RV AUX | DISYUNTOR MAG 3P 660V 63A 1RV AUX |  | NUMERO DE POLOS 3; | NUMERO DE POLOS 3; | [6 empty] | 1 | CARACTERISTICAS DE OPERACAO: MANUAL | CARACTERISTICAS DE OPERACION: MANUAL |  | TENSAO DE ISOLAMENTO: 660V | 5
504246 | DISJUNTOR MAG 3P 660V 63A 1RV AUX | DISYUNTOR MAG 3P 660V 63A 1RV AUX |  | CARACTERISTICAS DE OPERACAO MANUAL; | CARACTERISTICA DE OPERACION MANUAL; | [6 empty] | 1 | TIPO DE ACIONAMENTO: PUNHO ROTATIVO COR PRETA | TIPO DE ACCIONAMIENTO: PUNHO ROTATIVO COR PRETA |  | CORRENTE NOMINAL DO INVOLUCRO: 125A | 6
504246 | DISJUNTOR MAG 3P 660V 63A 1RV AUX | DISYUNTOR MAG 3P 660V 63A 1RV AUX |  | TIPO DE ACIONAMENTO PUNHO ROTATIVO COR PRETA; | TIPO DE ACCIONAMIENTO PUNO ROTATIVO COLOR NEGRO; | [6 empty] | 1 | TENSAO NOMINAL: #1660V | TENSION NOMINAL: #1660V |  | CORRENTE CURTO CIRCUITO ASSIMETRICA: 100KA EM 380/415VCA | 7
504246 | DISJUNTOR MAG 3P 660V 63A 1RV AUX | DISYUNTOR MAG 3P 660V 63A 1RV AUX |  | TENSAO NOMINAL 660 V; | TENSION NOMINAL 660 V; | [6 empty] | 1 | TENSAO NOMINAL: #2FREQUENCIA NOMINAL 50/60HZ | TENSION NOMINAL: #2FREQUENCIA NOMINAL 50/60HZ |  | NUM. E TIPO DE CONTATOS AUXILIARES: 1RV | 8
504246 | DISJUNTOR MAG 3P 660V 63A 1RV AUX | DISYUNTOR MAG 3P 660V 63A 1RV AUX |  | FREQUENCIA NOMINAL 50/60 Hz; | FRECUENCIA NOMINAL 50/60 Hz; | [6 empty] | 1 | CORRENTE NOMINAL: 63,00 A | CORRIENTE NOMINAL: 63,00 A |  | CORRENTE NOM. CONTATOS AUXILIARES: 2A/415VCA | 9
504246 | DISJUNTOR MAG 3P 660V 63A 1RV AUX | DISYUNTOR MAG 3P 660V 63A 1RV AUX |  | CORRENTE NOMINAL 63 A; | CORRIENTE NOMINAL 63 A; | [6 empty] | 1 | CAPACIDADE INTERRUP SIMETRICA: 150KA EM 380/415V | CAPACIDAD INTERRUP SIMETRICA: 150KA EM 380/415V |  | NUMERO E TIPO DE CONTATOS DE ALARME: 1RV | 10
504246 | DISJUNTOR MAG 3P 660V 63A 1RV AUX | DISYUNTOR MAG 3P 660V 63A 1RV AUX |  | CAPACIDADE INTERRUP SIMETRICA 150 kA EM 380/415 V; | CAPACIDAD INTERRUP SIMETRICA 150 kA EN 380/415 V; | [6 empty] | 1 | CONTATOS AUXILIARES: 1RV | CONTACTOS AUXILIARES: 1RV |  | CORRENTE NOMINAL CONTATOS DE ALARME: 2A/415VCA | 11
504246 | DISJUNTOR MAG 3P 660V 63A 1RV AUX | DISYUNTOR MAG 3P 660V 63A 1RV AUX |  | NUMERO E TIPO CONTATOS AUXIL 1RV; | NUMERO Y TIPO CONTACTOS AUX 1RV; | [6 empty] | 1 | CORRENTE CONTATOS AUXILIARES: 2A EM 415V | CORRIENTE CONTACTOS AUXILIARES: 2A EM 415V |  | TIPO DE DISPARADOR: MAGNETICO | 12
504246 | DISJUNTOR MAG 3P 660V 63A 1RV AUX | DISYUNTOR MAG 3P 660V 63A 1RV AUX |  | CORRENTE CONTATOS AUXILIARES 2A EM 415 V; | CORRIENTE CONTACTOS AUX 2A EN 415 V; | [6 empty] | 1 | NUMERO E TIPO CONTATOS ALARME: 1NA | NUMERO TIPO CONTACTOS ALARMA: 1NA |  | CORRENTE NOMINAL DISPARADOR: 63A | 13
504246 | DISJUNTOR MAG 3P 660V 63A 1RV AUX | DISYUNTOR MAG 3P 660V 63A 1RV AUX |  | NUMERO E TIPO CONTATOS ALARME 1NA; | NUMERO Y TIPO CONTACTOS ALARMA 1NA; | [6 empty] | 1 | CORRENTE CONTATOS ALARME: 2,00 A | CORRIENTE CONTACTOS ALARMA: 2,00 A |  | CARACTERISTICA ELEMENTO MAGNETICO: FIXO EM 800A | 14
504246 | DISJUNTOR MAG 3P 660V 63A 1RV AUX | DISYUNTOR MAG 3P 660V 63A 1RV AUX |  | CORRENTE CONTATOS ALARME 2 A; | CORRIENTE CONTACTOS ALARMA 2 A; | [6 empty] | 1 | AJUSTE DO ELEMENTO MAGNETICO: 800A | AJUSTE DEL ELEMENTO MAGNETICO: 800A |  | CARACTERISTICAS DO ACIONAMENTO: PUNHO ROTATIVO COM EIXO PARA ACIONAMENTO DESDE A PORTA | 15
504246 | DISJUNTOR MAG 3P 660V 63A 1RV AUX | DISYUNTOR MAG 3P 660V 63A 1RV AUX |  | AJUSTE DO ELEMENTO MAGNETICO 800 A; | AJUSTE ELEMENTO MAGNETICO 800 A; | [6 empty] | 1 | ACESSORIO(S): #1EIXO PARA ACIONAMENTO | ACCESORIO(S): #1EIXO PARA ACIONAMENTO |  | TIPO DE CONEXAO: FRONTAL, TERMINAIS APARAFUSADOS | 16
504246 | DISJUNTOR MAG 3P 660V 63A 1RV AUX | DISYUNTOR MAG 3P 660V 63A 1RV AUX |  | ACESSORIO(S) EIXO PARA ACIONAMENTO DESDE A PORTA; | ACCESORIO(S) EJE PARA ACCIONAMIENTO DESDE LA PUERTA; | [6 empty] | 1 | ACESSORIO(S): #2DESDE A PORTA | ACCESORIO(S): #2DESDE A PORTA |  | CARACTERISTICAS ADICIONAIS: PUNHO COR PRETO | 17
504246 | DISJUNTOR MAG 3P 660V 63A 1RV AUX | DISYUNTOR MAG 3P 660V 63A 1RV AUX |  | CONFORME NORMA(S) TECNICA(S) CEI 157-1. | CONFORME NORMA(S) TECNICA(S) CEI 157-1. | [6 empty] | 1 | NORMAS TECNICAS APLICAVEIS: CEI 157-1 | NORMAS TECNICAS APLICABLES: CEI 157-1 |  | NORMAS TECNICAS APLICAVEIS: CEI 157-1 | 18
508152 | PARAFUSO SEXT INOX CX VED TURB M50X220 | TORNILLO HEXAG INOX CJ VED TURB M50X220 |  | PARAFUSO; | TORNILLO; | O MATERIAL DEVERÁ SER FORNECIDO CONFORME | EL MATERIAL DEBERA SER CONFORME A DISEÑO | INSPEÇÃO: NÃO APLICÁVEL | INSPECCIÓN: NO APLICABLE |  |  | 1 | TIPO DE CABECA: SEXTAVADA | TIPO DE CABEZA: HEZAGONAL | ORIGINAL - - - FREUDENBERG WEINHEIN | TIPO DE CABECA: SEXTAVADO | 1
508152 | PARAFUSO SEXT INOX CX VED TURB M50X220 | TORNILLO HEXAG INOX CJ VED TURB M50X220 |  | TIPO DE CABECA: SEXTAVADA; | TIPO DE CABEZA: HEZAGONAL; | DESENHO ANEXO. | [5 empty] | 1 | MATERIAL: ACO INOX AISI 410 | MATERIAL: ACO INOX AISI 410 |  | MATERIAL: ACO INOX AISI 410 | 2
508152 | PARAFUSO SEXT INOX CX VED TURB M50X220 | TORNILLO HEXAG INOX CJ VED TURB M50X220 |  | MATERIAL: ACO INOX AISI 410; | MATERIAL: ACO INOX AISI 410; | [6 empty] | 1 | TIPO DE ROSCA: METRICA | TIPO DE ROSCA: METRICA |  | DIAMETRO NOMINAL: 52MM | 3
508152 | PARAFUSO SEXT INOX CX VED TURB M50X220 | TORNILLO HEXAG INOX CJ VED TURB M50X220 |  | TIPO DE ROSCA: METRICA; | TIPO DE ROSCA: METRICA; | [6 empty] | 1 | PASSO: 2,00 mm | PASO: 2,00 mm |  | COMPRIMENTO NOMINAL: 192MM | 4
508152 | PARAFUSO SEXT INOX CX VED TURB M50X220 | TORNILLO HEXAG INOX CJ VED TURB M50X220 |  | PASSO: 2 mm; | PASO: 2 mm; | [6 empty] | 1 | DIAMETRO NOMINAL: 50,00MM | DIAMETRO NOMINAL: 50,00MM |  | TIPO DE ROSCA: METRICA | 5
508152 | PARAFUSO SEXT INOX CX VED TURB M50X220 | TORNILLO HEXAG INOX CJ VED TURB M50X220 |  | DIAMETRO NOMINAL: 50,00MM; | DIAMETRO NOMINAL: 50,00MM; | [6 empty] | 1 | COMPRIMENTO DA ROSCA: 20,00MM | LONGITUD DE LA ROSCA: 20,00MM |  | PASSO: 2,0MM | 6
508152 | PARAFUSO SEXT INOX CX VED TURB M50X220 | TORNILLO HEXAG INOX CJ VED TURB M50X220 |  | COMPRIMENTO DA ROSCA: 20,00MM; | LONGITUD DE LA ROSCA: 20,00MM; | [6 empty] | 1 | COMPRIMENTO TOTAL: 220,00 mm | LONGITUD TOTAL: 220,00 mm |  | COMPRIMENTO DA ROSCA: 15MM | 7
508152 | PARAFUSO SEXT INOX CX VED TURB M50X220 | TORNILLO HEXAG INOX CJ VED TURB M50X220 |  | COMPRIMENTO TOTAL: 220 mm. | LONGITUD TOTAL: 220 mm. | [6 empty] | 1 |  |  |  | CARACTERISTICAS ADICIONAIS: COM PONTA PLANA | 8
511714 | VALVULA SEGUR MOLA BSP 68BAR 3/8" ETNA | VALVULA SEGUR MOLA BSP 68BAR 3/8" ETNA |  | VALVULA, SEGURANCA; | VALVULA, SEGURIDAD; |  |  | INSPEÇÃO: CLASSE 3 | INSPECCIÓN: CLASE 3 | FAZ-SE NECESSÁRIA A AQUISIÇÃO DO MATERIAL DE MARCA E | ES NECESARIO LA ADQUISICION DE ESTE MATERIAL EN LA MARCA Y | 2 | APLICACAO: AR COMPRIMIDO | APLICACION: AR COMPRIMIDO | SUBSTITUTO - 7147/01 CE50 - ETNA | TIPO: VALVULA SEM CAPA ( WITHOUT COVER) | 1
511714 | VALVULA SEGUR MOLA BSP 68BAR 3/8" ETNA | VALVULA SEGUR MOLA BSP 68BAR 3/8" ETNA |  | SEM CAPA (WITHOUT COVER); | SIN CAPA (WITHOUT COVER); |  |  |  |  | MODELO INDICADO, POR CAUSA DAS CARACTERÍSTICAS DO | MODELO INDICADO, EN VIRTUD DE LAS CARACTERÍSTICAS DE LOS | 2 | MATERIAL DO CORPO: ACO INOX | MATERIAL DEL CUERPO: ACO INOX | ORIGINAL - 18-HC-570 EP-4 - NEYRPIC | CONEXAO AO PROCESSO: ROSCA 3/8 POLEGADAS BSP | 2
511714 | VALVULA SEGUR MOLA BSP 68BAR 3/8" ETNA | VALVULA SEGUR MOLA BSP 68BAR 3/8" ETNA |  | NUMERO DE MOLAS DE COMPRESSAO 1; | NUMERO DE RESORTE DE COMPRESION 1; |  |  |  |  | SISTEMAS E COMPATIBILIDADE COM TANQUES DE PRESSÃO. | SISTEMAS y COMPATIBILIDAD CON LOS TANQUES DE PRESION. | 2 | MATERIAL DA HASTE: ACO CARBONO | MATERIAL DEL VASTAGO: ACO CARBONO |  | DIAMETRO ORIFICIO PASSAGEM: 5 MM | 3
511714 | VALVULA SEGUR MOLA BSP 68BAR 3/8" ETNA | VALVULA SEGUR MOLA BSP 68BAR 3/8" ETNA |  | SISTEMA DETECCION MEMBRANA; | SISTEMA DETECCION MEMBRANA; | [6 empty] | 2 | MATERIAL DA MOLA: ACO MOLA | MATERIAL DEL RESORTE: ACO MOLA |  | VAZAO MAXIMA: DE ALIVIO 770 NM3/H | 4
511714 | VALVULA SEGUR MOLA BSP 68BAR 3/8" ETNA | VALVULA SEGUR MOLA BSP 68BAR 3/8" ETNA |  | FLUIDO AR COMPRIMIDO; | FUIDO AIRE COMPRIMIDO; | [6 empty] | 2 | MATERIAL DA VEDACAO: BORRACHA NITRILICA (BUNA N) | MATERIAL DEL SELLO: BORRACHA NITRILICA (BUNA N) |  | PRESSAO DE ABERTURA: 68 BAR | 5
511714 | VALVULA SEGUR MOLA BSP 68BAR 3/8" ETNA | VALVULA SEGUR MOLA BSP 68BAR 3/8" ETNA |  | DIAMETRO NOMINAL 3/8 POLEGADA; | DIAMETRO NOMINAL 3/8 PULGADA; | [6 empty] | 2 | TIPO DE ACIONAMENTO: MOLA | TIPO DE ACCIONAMIENTO: MOLA |  | VEDACAO: PTFE ( TEFLON) DISCO COM ANEL METALICO | 6
511714 | VALVULA SEGUR MOLA BSP 68BAR 3/8" ETNA | VALVULA SEGUR MOLA BSP 68BAR 3/8" ETNA |  | EXTREMIDADE(S) ROSCA FEMEA BSP; | EXTREMIDAD(ES) ROSCA HEMBRA BSP; | [6 empty] | 2 | TIPO DE VEDACAO: DISCO COM ANEL | TIPO DE SELLADO: DISCO COM ANEL |  | MATERIAL DO CORPO: ACO INOXIDAVEL | 7
511714 | VALVULA SEGUR MOLA BSP 68BAR 3/8" ETNA | VALVULA SEGUR MOLA BSP 68BAR 3/8" ETNA |  | DIAMETRO ORIFICIO DE PASSAGEM 5 mm; | DIAMETRO AGUJERO DE PASAJE 5 mm; | [6 empty] | 2 | FAIXA DE AJUSTE: 68BAR | RANGO DE AJUSTE: 68BAR |  | MATERIAL DA HASTE: ACO INOXIDAVEL | 8
511714 | VALVULA SEGUR MOLA BSP 68BAR 3/8" ETNA | VALVULA SEGUR MOLA BSP 68BAR 3/8" ETNA |  | VAZAO MAXIMA DE ALIVIO 770 NM3/H; | CAUDAL MAXIMO DE ALIVIO 770 NM3/H; | [6 empty] | 2 | EXTREMIDADE(S): ROSCA FEMEA BSP | EXTREMO(S): ROSCA FEMEA BSP |  | SISTEMA DE DETECCAO: MEMBRANA | 9
511714 | VALVULA SEGUR MOLA BSP 68BAR 3/8" ETNA | VALVULA SEGUR MOLA BSP 68BAR 3/8" ETNA |  | RANGO TEMPERATURA -20 A +120°C; | RANGO TEMPERATURA -20 A +120°C; | [6 empty] | 2 | DIAMETRO NOMINAL: 3/8POL | DIAMETRO NOMINAL: 3/8POL |  | FLUIDO: AR COMPRIMIDO | 10
511714 | VALVULA SEGUR MOLA BSP 68BAR 3/8" ETNA | VALVULA SEGUR MOLA BSP 68BAR 3/8" ETNA |  | PRESSAO DE ABERTURA 68 bar; | PRESION DE ABERTURA 68 bar; | [6 empty] | 2 | DISTANCIA CENTRO A FACE: 25,00 mm | DISTANCIA CENTRO A CARA: 25,00 mm |  | FAIXA DE TEMPERATURA: - 20 A + 120º C | 11
511714 | VALVULA SEGUR MOLA BSP 68BAR 3/8" ETNA | VALVULA SEGUR MOLA BSP 68BAR 3/8" ETNA |  | VEDACAO PTFE(TEFLON) DISCO COM ANEL METALICO; | VEDAMIENTO PTFE(TEFLON) DISCO CON ANILLO METALICO; | [6 empty] | 2 |  |  |  | NUMERO DE MOLAS DE COMPRESSAO: 1 | 12
511714 | VALVULA SEGUR MOLA BSP 68BAR 3/8" ETNA | VALVULA SEGUR MOLA BSP 68BAR 3/8" ETNA |  | CORPO ACO INOX; | CUERPO ACERO INOX; | [6 empty] | 2 |  |  |  | CARACTERISTICAS ADICIONAIS: SOMENTE MARCA E MODELO, DEVIDO A CONFIABILIDADE E DESEMPENHO. | 13
511714 | VALVULA SEGUR MOLA BSP 68BAR 3/8" ETNA | VALVULA SEGUR MOLA BSP 68BAR 3/8" ETNA |  | HASTE ACO INOX; | VASTAGO ACERO INOX; | [6 empty] | 2 |  |  |  |  | 14
511714 | VALVULA SEGUR MOLA BSP 68BAR 3/8" ETNA | VALVULA SEGUR MOLA BSP 68BAR 3/8" ETNA |  | MOLA DE ACO MOLA; | RESORTE DE ACERO RESORTE; | [6 empty] | 2 |  |  |  |  | 15
511714 | VALVULA SEGUR MOLA BSP 68BAR 3/8" ETNA | VALVULA SEGUR MOLA BSP 68BAR 3/8" ETNA |  | REFERENCIA: 7147/01 CE50 | REFERENCIA: 7147/01 CE50 | [6 empty] | 2 |  |  |  |  | 16
511714 | VALVULA SEGUR MOLA BSP 68BAR 3/8" ETNA | VALVULA SEGUR MOLA BSP 68BAR 3/8" ETNA |  | FABRICANTE: ETNA | FABRICANTE: ETNA | [6 empty] | 2 |  |  |  |  | 17
513334 | PINO CX VED ACO A20X80MM | PERNO CJ VED ACE A20X80MM |  | PINO; | PERNO; | [6 empty] | 2 | FORMATO: CONICO | FORMA: CONICO |  |  | 1
513334 | PINO CX VED ACO A20X80MM | PERNO CJ VED ACE A20X80MM |  | PARA CAIXA DE VEDACAO; | PARA CAJA DE VEDACION; | [6 empty] | 2 | APLICACAO: #1CAIXA DE VEDACAO | APLICACION: #1CAIXA DE VEDACAO |  |  | 2
513334 | PINO CX VED ACO A20X80MM | PERNO CJ VED ACE A20X80MM |  | ACO SAE 1045; | ACERO SAE 1045; | [6 empty] | 2 | APLICACAO: #2ROSCA FEMEA NUMA EXTREMIDADE | APLICACION: #2ROSCA FEMEA NUMA EXTREMIDADE |  |  | 3
513334 | PINO CX VED ACO A20X80MM | PERNO CJ VED ACE A20X80MM |  | DIMENSOES A20X80 mm; | DIMENSIONES A20X80 mm; | [6 empty] | 2 | MATERIAL: #1ACO SAE 1050 | MATERIAL: #1ACO SAE 1050 |  |  | 4
513334 | PINO CX VED ACO A20X80MM | PERNO CJ VED ACE A20X80MM |  | OBS: CONICO; | OBS: CONICO; | [6 empty] | 2 | MATERIAL: #2DIMENSOES 20X80MM | MATERIAL: #2DIMENSOES 20X80MM |  |  | 5
513334 | PINO CX VED ACO A20X80MM | PERNO CJ VED ACE A20X80MM |  | COM ROSCA FEMEA NUMA EXTREMIDADE. | CON ROSCA HEMBRA EN UN EXTREMO. | [6 empty] | 2 |  |  |  |  | 6
513849 | ANEL VED PLAN NEOPR 70SH 12" | ANILLO VED PLAN NEOPR 70 SH 12" |  | ANEL, VEDACAO; | ANILLO, VEDAMIENTO; |  |  | INSPEÇÃO: CLASSE 3 | INSPECCIÓN: CLASE 3 |  |  | 2 | TIPO: PLANO | TIPO: PLANO | ORIGINAL - - - NIAGARA | TIPO: PLANO | 1
513849 | ANEL VED PLAN NEOPR 70SH 12" | ANILLO VED PLAN NEOPR 70 SH 12" |  | TIPO PLANO; | TIPO PLANO; | [6 empty] | 2 | MATERIAL: NEOPRENE | MATERIAL: NEOPRENE |  | MATERIAL: NEOPRENE | 2
513849 | ANEL VED PLAN NEOPR 70SH 12" | ANILLO VED PLAN NEOPR 70 SH 12" |  | NEOPRENE; | NEOPREN; | [6 empty] | 2 | DUREZA: 70 SHORE A | DUREZA: 70 SHORE A |  | DUREZA: 70 SHORE A | 3
513849 | ANEL VED PLAN NEOPR 70SH 12" | ANILLO VED PLAN NEOPR 70 SH 12" |  | DUREZA 70 SHORE A; | DUREZA 70 SHORE A; | [6 empty] | 2 | DIAMETRO INTERNO: 12POL | DIAMETRO INTERNO: 12POL |  | DIAMETRO INTERNO: 230MM | 4
513849 | ANEL VED PLAN NEOPR 70SH 12" | ANILLO VED PLAN NEOPR 70 SH 12" |  | DIAMETRO INTERNO 12 POLEGADAS. | DIAMETRO INTERNO 12 PULGADAS. | [6 empty] | 2 |  |  |  |  | 5
514675 | FITA ADES EMBAL POLIET LIS 50MX50MM | CINTA ADHES EMB POLIET LIS 50MX50MM |  | FITA, ADESIVA EMBALAGEM; | CINTA, ADHESIVA EMBALAJE; | Validez mínima de 12 meses a partir de la fecha | Validez mínima de 12 meses a partir de la fecha | INSPEÇÃO: NÃO APLICÁVEL | INSPECCIÓN: NO APLICABLE |  |  | 2 | TIPO: LISA | TIPO: LISA |  |  | 1
514675 | FITA ADES EMBAL POLIET LIS 50MX50MM | CINTA ADHES EMB POLIET LIS 50MX50MM |  | PELICULA DE POLIETILENO; | PELICULA DE POLIETILENO; | de entrega. | de entrega. |  |  |  |  | 2 | MATERIAL: FILME DE POLIESTER | MATERIAL: FILME DE POLIESTER |  |  | 2
514675 | FITA ADES EMBAL POLIET LIS 50MX50MM | CINTA ADHES EMB POLIET LIS 50MX50MM |  | TIPO LISA; | TIPO LISA; | [6 empty] | 2 | COR: MARROM | COLOR: MARROM |  |  | 3
514675 | FITA ADES EMBAL POLIET LIS 50MX50MM | CINTA ADHES EMB POLIET LIS 50MX50MM |  | COR MARROM; | COLOR MARRON; | +/- 2mm de largura. | +/- 2mm de ancho. |  |  |  |  | 2 | EMBALAGEM: ROLO | EMBALAJE: ROLO |  |  | 4
514675 | FITA ADES EMBAL POLIET LIS 50MX50MM | CINTA ADHES EMB POLIET LIS 50MX50MM |  | EMBALAGEM ROLO; | EMBALAJE ROLLO; | [6 empty] | 2 | LARGURA: 50,0000 mm | ANCHO: 50,0000 mm |  |  | 5
514675 | FITA ADES EMBAL POLIET LIS 50MX50MM | CINTA ADHES EMB POLIET LIS 50MX50MM |  | COMPRIMENTO 50 m; | LARGO 50 m; | [6 empty] | 2 | COMPRIMENTO: 0,0000 mm | LONGITUD: 0,0000 mm |  |  | 6
514675 | FITA ADES EMBAL POLIET LIS 50MX50MM | CINTA ADHES EMB POLIET LIS 50MX50MM |  | LARGURA 50 mm. | ANCHO 50 mm. | [6 empty] | 2 |  |  |  |  | 7
516465 | REATOR VAP SOD INT AFP 250W 220V 50HZ | REACTOR VAP SOD INT AFP 250W 220V 50HZ |  | REATOR, LAMPADA VAPOR SODIO; | REACTOR, LAMPARA VAPOR SODIO; | Garantia: 24 meses | Garantia: 24 meses | INSPEÇÃO: CLASSE 3 | INSPECCIÓN: CLASE 3 | É necessária aquisição do reator na marca e modelo indicada por se | Es necesario adquirir la marca y modelo indicados por tratarse de | 2 | USO: INTERNO COM IGNITOR | USO: INTERNO COM IGNITOR |  |  | 1
516465 | REATOR VAP SOD INT AFP 250W 220V 50HZ | REACTOR VAP SOD INT AFP 250W 220V 50HZ |  | USO INTERNO COM IGNITOR; | USO INTERNO CON ARRANCADOR; |  |  |  |  | tratar de material padronizado nas instalações das luminárias da margem | material padronizado en las instalaciones de iluminación en la margem | 2 | FATOR DE POTENCIA: ALTO | FACTOR DE POTENCIA: ALTO |  |  | 2
516465 | REATOR VAP SOD INT AFP 250W 220V 50HZ | REACTOR VAP SOD INT AFP 250W 220V 50HZ |  | CAPACITOR FATOR DE POTENCIA ALTO; | CAPACITOR FACTOR DE POTENCIA ALTO; |  |  |  |  | direita e área industrial da Itaipu Binacional, desta maneira garante a | direcha del el área industrial de Itaipu Binacional, de esta forma | 2 | POTENCIA NOMINAL: 250W | POTENCIA NOMINAL: 250W |  |  | 3
516465 | REATOR VAP SOD INT AFP 250W 220V 50HZ | REACTOR VAP SOD INT AFP 250W 220V 50HZ |  | POTENCIA NOMINAL 250 W; | POTENCIA NOMINAL 250 W; |  |  |  |  | compatibilidade e procedimentos de manutenção com menor custo de hora | garantizar la compatibilidad y procedimientos de mantenimiento con menor | 2 | TENSAO NOMINAL: 220V | TENSION NOMINAL: 220V |  |  | 4
516465 | REATOR VAP SOD INT AFP 250W 220V 50HZ | REACTOR VAP SOD INT AFP 250W 220V 50HZ |  | TENSAO NOMINAL 220 V; | TENSION NOMINAL 220 V; |  |  |  |  | homem envolvida seja por falha da vida útil ou nova instalação, | custo de la hora del Hombre involucrado por falta de vida útil o nueva | 2 | FREQUENCIA: 50HZ | FRECUENCIA: 50HZ |  |  | 5
516465 | REATOR VAP SOD INT AFP 250W 220V 50HZ | REACTOR VAP SOD INT AFP 250W 220V 50HZ |  | FREQUENCIA NOMINAL 50HZ. | FRECUENCIA NOMINAL 50HZ. |  |  |  |  | sobretudo simplificar a gestão de sobressalentes no estoque. | instalación, sobre todo para simplificar la gestión de materiales del | 2 |  |  |  |  | 6
516465 | REATOR VAP SOD INT AFP 250W 220V 50HZ | REACTOR VAP SOD INT AFP 250W 220V 50HZ |  | INTRAL / MODELO: 01132-RVSI 250/52 | INTRAL / MODELO: 01132-RVSI 250/52 | [5 empty] | stock. | 2 |  |  |  |  | 7
516562 | CHAVE F/CUR MOMENT ALAV 15A 1RV | LLAVE F/CARRE MOMENT PALAN 15A 1RV |  | CHAVE; | LLAVE; | REFERENCIA: | REFERENCIA: | INSPEÇÃO: CLASSE 3 | INSPECCIÓN: CLASE 3 |  |  | 2 | TIPO DE ACIONAMENTO: #1MOMENTANEO COM ALAVANCA RIGI | TIPO DE ACCIONAMIENTO: #1MOMENTANEO COM ALAVANCA RIGI | ORIGINAL - M3M - KAP COMPONENTES ELETRICOS LTDA. | TIPO DE ACIONAMENTO: MOMENTANEO COM ALAVANCA RIGIDA | 1
516562 | CHAVE F/CUR MOMENT ALAV 15A 1RV | LLAVE F/CARRE MOMENT PALAN 15A 1RV |  | FIM CURSO; | FIN CARRERA; | REF. M 3M - KAP, OU | REF. M 3M - KAP, OU |  |  |  |  | 2 | TIPO DE ACIONAMENTO: #2CORRENTE NOMINAL 15A EM 250V | TIPO DE ACCIONAMIENTO: #2CORRENTE NOMINAL 15A EM 250V |  | CORRENTE NOMINAL: 15A EM 250VCA | 2
516562 | CHAVE F/CUR MOMENT ALAV 15A 1RV | LLAVE F/CARRE MOMENT PALAN 15A 1RV |  | ACIONAMENTO MOMENTANEO COM ALAVANCA RIGIDA; | ACCIONAMIENTO MOMENTANEO CON PALANCA RIGIDA; | REF. T2M - TURK, | REF. T2M - TURK, |  |  |  |  | 2 | NUMERO E TIPO(S) DE CONTATO(S): 1RV | NUMERO Y TIPOS DE CONTACTOS: 1RV |  | NUMERO E TIPOS DE CONTATOS: 1RV | 3
516562 | CHAVE F/CUR MOMENT ALAV 15A 1RV | LLAVE F/CARRE MOMENT PALAN 15A 1RV |  | CORRENTE NOMINAL 15A EM 250 V; | CORRIENTE NOMINAL 15A EN 250 V; | [6 empty] | 2 | FIXACAO: COM PARAFUSO | FIJACION: COM PARAFUSO |  | FIXACAO: COM PARAFUSO | 4
516562 | CHAVE F/CUR MOMENT ALAV 15A 1RV | LLAVE F/CARRE MOMENT PALAN 15A 1RV |  | CONTATO(S) 1RV; | CONTACTO(S) 1RV; | [6 empty] | 2 |  |  |  | CARACTERISTICAS ADICIONAIS: TERMINAIS APARAFUSADOS | 5
516562 | CHAVE F/CUR MOMENT ALAV 15A 1RV | LLAVE F/CARRE MOMENT PALAN 15A 1RV |  | FIXACAO COM PARAFUSO. | FIJACION CON TORNILLO. | [6 empty] | 2 |  |  |  |  | 6
516660 | CABO TELEF INT CCI-50 4 PAR 0,5 | CABLE TELEF INT CCI-50 4 PAR 0,5 |  | CABO, TELEFONICO; | CABLE, TELEFONICO; | CASO O MATERIAL SEJA OFERTADO COM NORMAS EQUIVALENTES | CASO SEAN OFERTADOS LOS MATERIALES CON OTRAS NORMAS | INSPEÇÃO: CLASSE 3 | INSPECCIÓN: CLASE 3 |  |  | 2 | USO: INTERNO | USO: INTERNO |  |  | 1
516660 | CABO TELEF INT CCI-50 4 PAR 0,5 | CABLE TELEF INT CCI-50 4 PAR 0,5 |  | USO INTERNO; | USO INTERNO; | RECONHECIDAS INTERNACIONALMENTE A MTSE.DF DEVERÁ SER | EQUIVALENTES RECONOCIDA INTERNACIONALMENTE, DEBERA |  |  |  |  | 2 | TIPO: CCI-50 | TIPO: CCI-50 |  |  | 2
516660 | CABO TELEF INT CCI-50 4 PAR 0,5 | CABLE TELEF INT CCI-50 4 PAR 0,5 |  | TIPO CCI-50; | TIPO CCI-50; | CONSULTADA ANTES DA EMISSÃO DO DOCUMENTO CONTRATUAL. | SER CONSULTADA LA MTSE.DF, ANTES DE LA EMISION DEL |  |  |  |  | 2 | FORMACAO DO CABO: 4 PARES CONDUTORES | FORMACION DEL CABLE: 4 PARES CONDUTORES |  |  | 3
516660 | CABO TELEF INT CCI-50 4 PAR 0,5 | CABLE TELEF INT CCI-50 4 PAR 0,5 |  | FORMACAO DO CABO 4 PARES CONDUTORES; | FORMACION DEL CABLE 4 PARES CONDUCTORES; |  | DOCUMENTO CONTRACTUAL. |  |  |  |  | 2 | MATERIAL DO CONDUTOR: COBRE ELETROLITICO ESTANHADO | MATERIAL DEL CONDUCTOR: COBRE ELETROLITICO ESTANHADO |  |  | 4
516660 | CABO TELEF INT CCI-50 4 PAR 0,5 | CABLE TELEF INT CCI-50 4 PAR 0,5 |  | CONDUTOR DE COBRE ELETROLITICO ESTANHADO; | CONDUCTOR DE COBRE ELECTROLITICO ESTANADO; | [6 empty] | 2 | TEMPERA DO CONDUTOR: MOLE | TEMPLE DEL CONDUCTOR: MOLE |  |  | 5
516660 | CABO TELEF INT CCI-50 4 PAR 0,5 | CABLE TELEF INT CCI-50 4 PAR 0,5 |  | TEMPERA MOLE; | TEMPLE BLANDO; | [6 empty] | 2 | MATERIAL DA ISOLACAO: PVC | MATERIAL DE AISLAMIENTO: PVC |  |  | 6
516660 | CABO TELEF INT CCI-50 4 PAR 0,5 | CABLE TELEF INT CCI-50 4 PAR 0,5 |  | DIAMETRO NOMINAL 0,5 mm; | DIAMETRO NOMINAL 0,5 mm; | [6 empty] | 2 | IDENTIFICACAO CONDUTOR(ES): COLORIDOS | IDENTIFICACION CONDUCTOR(ES): COLORIDOS |  |  | 7
516660 | CABO TELEF INT CCI-50 4 PAR 0,5 | CABLE TELEF INT CCI-50 4 PAR 0,5 |  | ISOLACAO DE PVC; | AISLACION CON PVC; | [6 empty] | 2 | MATERIAL DA COBERTURA: PVC | MATERIAL DE LA COBERTURA: PVC |  |  | 8
516660 | CABO TELEF INT CCI-50 4 PAR 0,5 | CABLE TELEF INT CCI-50 4 PAR 0,5 |  | IDENTIFICACAO DO(S) CONDUTOR(ES) COLORIDOS; | IDENTIFICACION DE LOS CONDUCT. EN COLORES; | [6 empty] | 2 | COR DA COBERTURA: CINZA | COLOR DE LA COBERTURA: CINZA |  |  | 9
516660 | CABO TELEF INT CCI-50 4 PAR 0,5 | CABLE TELEF INT CCI-50 4 PAR 0,5 |  | COBERTURA PVC; | COBERTURA PVC; | [6 empty] | 2 | DIAMETRO NOMINAL: 0,50MM | DIAMETRO NOMINAL: 0,50MM |  |  | 10
516660 | CABO TELEF INT CCI-50 4 PAR 0,5 | CABLE TELEF INT CCI-50 4 PAR 0,5 |  | COBERTURA COR CINZA; | COBERTURA COLOR GRIS; | [6 empty] | 2 | NORMAS TECNICAS APLICAVEIS: TELEBRAS SPT-235-310-701 | NORMAS TECNICAS APLICABLES: TELEBRAS SPT-235-310-701 |  |  | 11
516660 | CABO TELEF INT CCI-50 4 PAR 0,5 | CABLE TELEF INT CCI-50 4 PAR 0,5 |  | EM BOBINAS DE 200 m; | EN BOBINAS DE 200 m; | [6 empty] | 2 |  |  |  |  | 12
516660 | CABO TELEF INT CCI-50 4 PAR 0,5 | CABLE TELEF INT CCI-50 4 PAR 0,5 |  | CONFORME NORMAS TELEBRAS SPT 235-310-701. | CONFORME NORMAS TELEBRAS SPT 235-310-701. | [6 empty] | 2 |  |  |  |  | 13
522589 | BORNE TERM 1P MELAM 16,0MM2 87A | BORNE TERM 1P MELAM 16,0MM2 87A | SAK 16 KGR 2710.20000 - WEIDMULLER | BORNE, TERMINAL; | BORNE, TERMINAL; | Referência: | Referencia: | INSPEÇÃO: CLASSE 3 | INSPECCIÓN: CLASE 3 |  |  | 1 | NUMERO DE POLOS: 1 | NUMERO DE POLOS: 1 | ORIGINAL - SAK 16-KRG 2710.2 - CONEXEL | NUMERO DE POLOS: UNIPOLAR | 1
522589 | BORNE TERM 1P MELAM 16,0MM2 87A | BORNE TERM 1P MELAM 16,0MM2 87A | SAK 16 KGR 2710.20000 - WEIDMULLER | NUMERO DE POLOS 1; | POLO(S) 1; | SAK 16 KGR 2710.20000 - WEIDMULLER | SAK 16 KGR 2710.20000 - WEIDMULLER |  |  |  |  | 1 | MATERIAL DA ISOLACAO: MELANINA (TERMOPLASTICO) | MATERIAL DE AISLAMIENTO: MELANINA (TERMOPLASTICO) |  | CORRENTE NOMINAL: 87A | 2
522589 | BORNE TERM 1P MELAM 16,0MM2 87A | BORNE TERM 1P MELAM 16,0MM2 87A | SAK 16 KGR 2710.20000 - WEIDMULLER | MATERIAL DA ISOLACAO MELANINA (TERMOPLASTICO); | AISLACION CON MELAMINA (TERMOPLASTICO); | [6 empty] | 1 | CORRENTE NOMINAL: 87,00 A | CORRIENTE NOMINAL: 87,00 A |  | TENSAO DE ISOLAMENTO: 750VCA | 3
522589 | BORNE TERM 1P MELAM 16,0MM2 87A | BORNE TERM 1P MELAM 16,0MM2 87A | SAK 16 KGR 2710.20000 - WEIDMULLER | CORRENTE NOMINAL 87 A; | CORRIENTE NOMINAL 87 A; | [6 empty] | 1 | TENSAO DE ISOLAMENTO: 750 V | TENSION DE AISLAMIENTO: 750 V |  | MATERIAL DA ISOLACAO: MELAMINA (TERMOPLASTICO) | 4
522589 | BORNE TERM 1P MELAM 16,0MM2 87A | BORNE TERM 1P MELAM 16,0MM2 87A | SAK 16 KGR 2710.20000 - WEIDMULLER | TENSAO DE ISOLAMENTO 750 V; | TENSION DE AISLAMIENTO 750 V; | [6 empty] | 1 | SECAO NOMINAL DO CONDUTOR: 16,00 mm2 | SECCION NOMINAL DEL CONDUCTOR: 16,00 mm2 |  | SECAO NOMINAL DO CONDUTOR: 16MM2 | 5
522589 | BORNE TERM 1P MELAM 16,0MM2 87A | BORNE TERM 1P MELAM 16,0MM2 87A | SAK 16 KGR 2710.20000 - WEIDMULLER | SECAO NOMINAL DO CONDUTOR 16 mm2; | SECCION NOMINAL DEL CONDUCTOR 16 mm2; | [6 empty] | 1 | TERMINAL(IS): #1APARAFUSADOS | TERMINAL(ES): #1ATORNILLADOS |  | TERMINAIS: APARAFUSADO | 6
522589 | BORNE TERM 1P MELAM 16,0MM2 87A | BORNE TERM 1P MELAM 16,0MM2 87A | SAK 16 KGR 2710.20000 - WEIDMULLER | TERMINAL(IS) APARAFUSADOS; | TERMINAL(ES) ATORNILLADOS; | [6 empty] | 1 | FIXACAO: SOBRE TRILHO TIPO C DIN 46277 | FIJACION: SOBRE TRILHO TIPO C DIN 46277 |  | FIXACAO: SOBRE TRILHO TIPO "C" 46277 | 7
522589 | BORNE TERM 1P MELAM 16,0MM2 87A | BORNE TERM 1P MELAM 16,0MM2 87A | SAK 16 KGR 2710.20000 - WEIDMULLER | FIXACAO SOBRE TRILHO TIPO C DIN 46277; | FIJACION SOBRE RIEL TIPO C DIN 46277; | [6 empty] | 1 | ALTURA: 12,0000 mm | ALTURA: 12,0000 mm |  | CARACTERISTICAS ADICIONAIS: TIPO BORNE DE PASSAGEM | 8
522589 | BORNE TERM 1P MELAM 16,0MM2 87A | BORNE TERM 1P MELAM 16,0MM2 87A | SAK 16 KGR 2710.20000 - WEIDMULLER | ALTURA 12 mm; | ALTURA 12 mm ANCHO 50 mm PROFUNDIDAD 57,5 mm CONFORME | [6 empty] | 1 | LARGURA: 50,0000 mm | ANCHO: 50,0000 mm |  |  | 9
522589 | BORNE TERM 1P MELAM 16,0MM2 87A | BORNE TERM 1P MELAM 16,0MM2 87A | SAK 16 KGR 2710.20000 - WEIDMULLER | LARGURA 50 mm; | LA(S) NORMA(S) TECNICA(S) IEC 60947-7-1. | [6 empty] | 1 | PROFUNDIDADE: 57,5000 mm | PROFUNDIDAD: 57,5000 mm |  |  | 10
522589 | BORNE TERM 1P MELAM 16,0MM2 87A | BORNE TERM 1P MELAM 16,0MM2 87A | SAK 16 KGR 2710.20000 - WEIDMULLER | PROFUNDIDADE 57,5 mm; | [7 empty] | 1 | NORMAS TECNICAS APLICAVEIS: IEC 60947-7-1 | NORMAS TECNICAS APLICABLES: IEC 60947-7-1 |  |  | 11
522589 | BORNE TERM 1P MELAM 16,0MM2 87A | BORNE TERM 1P MELAM 16,0MM2 87A | SAK 16 KGR 2710.20000 - WEIDMULLER | CONFORME NORMA(S) TECNICA(S) IEC 60947-7-1. | [7 empty] | 1 |  |  |  |  | 12
527882 | ARRUELA LIS RED ACO/ZF 1/2X15/16X7/64" | ARANDELA LIS RED ACE/CF 1/2X15/16X7/64" |  | ARRUELA; | ARANDELA; | [6 empty] | 2 | TIPO: LISA SIMPLES | TIPO: LISA SIMPLE |  |  | 1
527882 | ARRUELA LIS RED ACO/ZF 1/2X15/16X7/64" | ARANDELA LIS RED ACE/CF 1/2X15/16X7/64" |  | LISA; | LISA; | [6 empty] | 2 | FORMATO: REDONDO | FORMA: REDONDO |  |  | 2
527882 | ARRUELA LIS RED ACO/ZF 1/2X15/16X7/64" | ARANDELA LIS RED ACE/CF 1/2X15/16X7/64" |  | FORMATO REDONDO; | FORMA REDONDA; | [6 empty] | 2 | MATERIAL: ACO CARBONO | MATERIAL: ACO CARBONO |  |  | 3
527882 | ARRUELA LIS RED ACO/ZF 1/2X15/16X7/64" | ARANDELA LIS RED ACE/CF 1/2X15/16X7/64" |  | TIPO SIMPLES; | TIPO SIMPLE; | [6 empty] | 2 | PROTECAO SUPERFICIAL: ZINCADO A QUENTE | PROTECCION SUPERFICIAL: ZINCADO A QUENTE |  |  | 4
527882 | ARRUELA LIS RED ACO/ZF 1/2X15/16X7/64" | ARANDELA LIS RED ACE/CF 1/2X15/16X7/64" |  | ACO CARBONO; | ACERO CARBONO; | [6 empty] | 2 | TIPO CONSTRUTIVO: FURO REDONDO | TIPO CONSTRUCTIVO: FURO REDONDO |  |  | 5
527882 | ARRUELA LIS RED ACO/ZF 1/2X15/16X7/64" | ARANDELA LIS RED ACE/CF 1/2X15/16X7/64" |  | PROTECAO SUPERFICIAL ZINCADO A QUENTE; | PROTECCION SUPERFICIAL ZINCADO A FUEGO; | [6 empty] | 2 | DIAMETRO NOMINAL: 1/2POL | DIAMETRO NOMINAL: 1/2POL |  |  | 6
527882 | ARRUELA LIS RED ACO/ZF 1/2X15/16X7/64" | ARANDELA LIS RED ACE/CF 1/2X15/16X7/64" |  | FURO REDONDO; | AGUJERO REDONDO; | [6 empty] | 2 | DIAMETRO EXTERNO: 15/16POL | DIAMETRO EXTERNO: 15/16POL |  |  | 7
527882 | ARRUELA LIS RED ACO/ZF 1/2X15/16X7/64" | ARANDELA LIS RED ACE/CF 1/2X15/16X7/64" |  | ESPESSURA 7/64 POLEGADAS; | ESPESOR 7/64 PULGADAS; | [6 empty] | 2 | ESPESSURA: 2,7700 mm | ESPESOR: 2,7700 mm |  |  | 8
527882 | ARRUELA LIS RED ACO/ZF 1/2X15/16X7/64" | ARANDELA LIS RED ACE/CF 1/2X15/16X7/64" |  | DIAMETRO EXTERNO 15/16 POLEGADAS; | DIAMETRO EXTERNO 15/16 PULGADAS; | [6 empty] | 2 |  |  |  |  | 9
527882 | ARRUELA LIS RED ACO/ZF 1/2X15/16X7/64" | ARANDELA LIS RED ACE/CF 1/2X15/16X7/64" |  | DIAMETRO NOMINAL 1/2 POLEGADA. | DIAMETRO NOMINAL 1/2 PULGADA. | [6 empty] | 2 |  |  |  |  | 10
529656 | UNIAO TUB PREC MACH LAT NPT 6,4MMX3/8" | UNION TUB PREC MACH LAT NPT 6,4MMX3/8" | UMC 6,4X3/8POL NPT - ERMETO | UNIAO; | UNION; |  |  | INSPEÇÃO: NÃO APLICÁVEL | INSPECCIÓN: NO APLICABLE |  |  | 2 | TIPO: MACHO | TIPO: MACHO |  |  | 1
529656 | UNIAO TUB PREC MACH LAT NPT 6,4MMX3/8" | UNION TUB PREC MACH LAT NPT 6,4MMX3/8" | UMC 6,4X3/8POL NPT - ERMETO | TUBO PRECISAO; | TUBO PRECISION; | [6 empty] | 2 | USO: TUBO DE PRECISAO | USO: TUBO DE PRECISAO |  |  | 2
529656 | UNIAO TUB PREC MACH LAT NPT 6,4MMX3/8" | UNION TUB PREC MACH LAT NPT 6,4MMX3/8" | UMC 6,4X3/8POL NPT - ERMETO | TIPO MACHO; | TIPO MACHO; | [6 empty] | 2 | MATERIAL: LATAO SAE CA377 | MATERIAL: LATAO SAE CA377 |  |  | 3
529656 | UNIAO TUB PREC MACH LAT NPT 6,4MMX3/8" | UNION TUB PREC MACH LAT NPT 6,4MMX3/8" | UMC 6,4X3/8POL NPT - ERMETO | LATAO; | LATON; | [6 empty] | 2 | TIPO DE ROSCA: NPT 3/8POL | TIPO DE ROSCA: NPT 3/8POL |  |  | 4
529656 | UNIAO TUB PREC MACH LAT NPT 6,4MMX3/8" | UNION TUB PREC MACH LAT NPT 6,4MMX3/8" | UMC 6,4X3/8POL NPT - ERMETO | ROSCA NPT (3/8 POLEGADA); | ROSCA NPT (3/8 PULGADA); | [6 empty] | 2 | PRESSAO MAXIMA DE SERVICO: 400KGF/CM2 | PRESION MAXIMA DE SERVICIO: 400KGF/CM2 |  |  | 5
529656 | UNIAO TUB PREC MACH LAT NPT 6,4MMX3/8" | UNION TUB PREC MACH LAT NPT 6,4MMX3/8" | UMC 6,4X3/8POL NPT - ERMETO | PRESSAO MAXIMA SERVICO 400 kgf/cm2; | PRESION MAXIMA SERVICIO 400 kgf/cm2; | [6 empty] | 2 | DIAMETRO EXTERNO DO TUBO: 6,40MM | DIAMETRO EXTERNO DEL TUBO: 6,40MM |  |  | 6
529656 | UNIAO TUB PREC MACH LAT NPT 6,4MMX3/8" | UNION TUB PREC MACH LAT NPT 6,4MMX3/8" | UMC 6,4X3/8POL NPT - ERMETO | DIAMETRO EXTERNO DO TUBO 6,4 mm. | DIAMETRO EXTERNO DEL TUBO 6,4 mm. | [6 empty] | 2 |  |  |  |  | 7
536555 | AMORTECEDOR VIBRAC MEC BORR 18/35KGF | AMORTIGUADOR VIBRAC MEC GOMA 18/35KGF |  | AMORTECEDOR, VIBRACAO MECANICA; | AMORTIGUADOR, VIBRACION MECANICA; |  |  | INSPEÇÃO: CLASSE 3 | INSPECCIÓN: CLASE 3 |  |  | 2 |  |  | ORIGINAL - VE-1092-03A - VIBRACHOC | DIMENSOES: COMP. 90MM, LARGURA 90MM, ALTURA 60MM, ESPESSURA 5MM | 1
536555 | AMORTECEDOR VIBRAC MEC BORR 18/35KGF | AMORTIGUADOR VIBRAC MEC GOMA 18/35KGF |  | AMORTECEDORES DE BORRACHA; | AMORTIGUADORES DE GOMA; | [6 empty] | 2 |  |  |  | FIXACAO DA BASE: POR PARAFUSOS | 2
536555 | AMORTECEDOR VIBRAC MEC BORR 18/35KGF | AMORTIGUADOR VIBRAC MEC GOMA 18/35KGF |  | BASE ACO; | BASE ACERO; | [6 empty] | 2 |  |  |  | MATERIAL DA BASE: ACO CARBONO 1010/1020 | 3
536555 | AMORTECEDOR VIBRAC MEC BORR 18/35KGF | AMORTIGUADOR VIBRAC MEC GOMA 18/35KGF |  | FIXACAO POR PARAFUSOS; | FIJACION POR TORNILLOS; | [6 empty] | 2 |  |  |  | MATERIAL DOS AMORTECEDORES: ELASTOMERO | 4
536555 | AMORTECEDOR VIBRAC MEC BORR 18/35KGF | AMORTIGUADOR VIBRAC MEC GOMA 18/35KGF |  | CARGA ESTATICA 18/35 kgf; | CARGA ESTATICA 18/35 kgf; | [6 empty] | 2 |  |  |  | CARGA ESTATICA: 18 A 35KG | 5
536555 | AMORTECEDOR VIBRAC MEC BORR 18/35KGF | AMORTIGUADOR VIBRAC MEC GOMA 18/35KGF |  | DIMENSOES BASE 90X90 mm; | DIMENSIONES BASE 90X90 mm; | [6 empty] | 2 |  |  |  |  | 6
536555 | AMORTECEDOR VIBRAC MEC BORR 18/35KGF | AMORTIGUADOR VIBRAC MEC GOMA 18/35KGF |  | ALTURA 60 mm. | ALTURA 60 mm. | [6 empty] | 2 |  |  |  |  | 7
538400 | CHAPA ACRIL BR LEIT 5X1500X2000MM | CHAPA ACRIL BL LECH 5X1500X2000MM |  | CHAPA, NAO METALICA; | CHAPA, NO METALICA; |  |  | INSPEÇÃO: NÃO APLICÁVEL | INSPECCIÓN: NO APLICABLE |  |  | 1 | MATERIAL: ACRILICO | MATERIAL: ACRILICO |  |  | 1
538400 | CHAPA ACRIL BR LEIT 5X1500X2000MM | CHAPA ACRIL BL LECH 5X1500X2000MM |  | TIPO LISO TEXTURIZADO; | TIPO LISO TEXTURIZADO; | [6 empty] | 1 | COR: BRANCO LEITOSO | COLOR: BLANCO LECHOSO |  |  | 2
538400 | CHAPA ACRIL BR LEIT 5X1500X2000MM | CHAPA ACRIL BL LECH 5X1500X2000MM |  | MATERIAL ACRILICO; | MATERIAL ACRILICO; | [6 empty] | 1 | ESPESSURA: 5,00 mm | ESPESOR: 5,00 mm |  |  | 3
538400 | CHAPA ACRIL BR LEIT 5X1500X2000MM | CHAPA ACRIL BL LECH 5X1500X2000MM |  | BRANCO LEITOSO; | BLANCO LECHOSO; | [6 empty] | 1 | LARGURA: 1.500 mm | ANCHO: 1.500 mm |  |  | 4
538400 | CHAPA ACRIL BR LEIT 5X1500X2000MM | CHAPA ACRIL BL LECH 5X1500X2000MM |  | ESPESSURA 5 mm; | ESPESOR 5 mm; | [6 empty] | 1 | COMPRIMENTO: 2.000 mm | LARGO: 2.000 mm |  |  | 5
538400 | CHAPA ACRIL BR LEIT 5X1500X2000MM | CHAPA ACRIL BL LECH 5X1500X2000MM |  | LARGURA 1500 mm; | ANCHO 1500 mm; | [6 empty] | 1 |  |  |  |  | 6
538400 | CHAPA ACRIL BR LEIT 5X1500X2000MM | CHAPA ACRIL BL LECH 5X1500X2000MM |  | COMPRIMENTO 2000 mm. | LARGO 2000 mm. | [6 empty] | 1 |  |  |  |  | 7
539139 | MOTOR CA 440V 50HZ 37KW 1478RPM | MOTOR CA 440V 50HZ 37KW 1478RPM |  | MOTOR, ELETRICO CA; | MOTOR, ELECTRICO CA; | Ref.Marca WEG | Ref.Marca WEG | INSPEÇÃO: CLASSE 3 | INSPECCIÓN: CLASE 3 |  |  | 2 |  |  | SUBSTITUTO - W22-IE3-PREMIUM EFFICIENCY - WEG | TIPO: INDUCAO | 1
539139 | MOTOR CA 440V 50HZ 37KW 1478RPM | MOTOR CA 440V 50HZ 37KW 1478RPM |  | TIPO INDUCAO; | TIPO INDUCCION; | TIPO CONSTRUTIVO B3D; | TIPO CONSTRUCTIVO B3D; |  |  |  |  | 2 |  |  | ORIGINAL - - - - | TIPO DE ROTOR: GAIOLA | 2
539139 | MOTOR CA 440V 50HZ 37KW 1478RPM | MOTOR CA 440V 50HZ 37KW 1478RPM |  | ROTOR GAIOLA; | ROTOR JAULA; | CAIXA CONEX VISTA DO EIXO Á EZQUERDA; | CAJA CONEX VISTA DESDE EL EJE A LA IZQUIERDA; |  |  |  |  | 2 |  |  |  | POTENCIA NOMINAL: 37KW | 3
539139 | MOTOR CA 440V 50HZ 37KW 1478RPM | MOTOR CA 440V 50HZ 37KW 1478RPM |  | POTENCIA NOMINAL 37 kW (50CV); | POTENCIA NOMINAL 37 kW(50CV); | [6 empty] | 2 |  |  |  | TENSAO NOMINAL: 440V | 4
539139 | MOTOR CA 440V 50HZ 37KW 1478RPM | MOTOR CA 440V 50HZ 37KW 1478RPM |  | TENSAO NOMINAL 440 V; | TENSION NOMINAL 440 V; | COM 2 UN DE RESISTENCIAS AQUECIMENTO DE 19W, 220 V, | CON 2 UN DE RESISTENCIAS AQUECIMIENTO DE 19W, 220 V, |  |  |  |  | 2 |  |  |  | NUMERO DE FASES: 3 | 5
539139 | MOTOR CA 440V 50HZ 37KW 1478RPM | MOTOR CA 440V 50HZ 37KW 1478RPM |  | FASE(S) 3; | FASE(S) 3; | 50/60 HZ; | 50/60 HZ; |  |  |  |  | 2 |  |  |  | FREQUENCIA NOMINAL: 50HZ | 6
539139 | MOTOR CA 440V 50HZ 37KW 1478RPM | MOTOR CA 440V 50HZ 37KW 1478RPM |  | FREQUENCIA NOMINAL 50 Hz; | FRECUENCIA NOMINAL 50 Hz; | [6 empty] | 2 |  |  |  | NUMERO DE POLOS: 4 | 7
539139 | MOTOR CA 440V 50HZ 37KW 1478RPM | MOTOR CA 440V 50HZ 37KW 1478RPM |  | POLO(S) 4; | POLO(S) 4; | [6 empty] | 2 |  |  |  | ROTACAO: 1478 RPM | 8
539139 | MOTOR CA 440V 50HZ 37KW 1478RPM | MOTOR CA 440V 50HZ 37KW 1478RPM |  | ROTACAO 1478 RPM; | ROTACION 1478 RPM; | [6 empty] | 2 |  |  |  | CLASSE DE ISOLAMENTO: F | 9
539139 | MOTOR CA 440V 50HZ 37KW 1478RPM | MOTOR CA 440V 50HZ 37KW 1478RPM |  | CLASSE ISOLAMENTO F; | CLASE AISLAMIENTO F; | [6 empty] | 2 |  |  |  | FATOR DE POTENCIA: 0.82 | 10
539139 | MOTOR CA 440V 50HZ 37KW 1478RPM | MOTOR CA 440V 50HZ 37KW 1478RPM |  | FATOR DE POTENCIA 0,82; | FACTOR DE POTENCIA 0,82; | [6 empty] | 2 |  |  |  | FATOR DE SERVICO: 1 | 11
539139 | MOTOR CA 440V 50HZ 37KW 1478RPM | MOTOR CA 440V 50HZ 37KW 1478RPM |  | FATOR DE SERVICO 1; | FACTOR DE SERVICIO 1; | [6 empty] | 2 |  |  |  | CORRENTE NOMINAL: 62,9 A | 12
539139 | MOTOR CA 440V 50HZ 37KW 1478RPM | MOTOR CA 440V 50HZ 37KW 1478RPM |  | CORRENTE NOMINAL 62,9 A; | CORRIENTE NOMINAL 62,9 A; | [6 empty] | 2 |  |  |  | CORRENTE DE PARTIDA: 472 A , (IP/IN= 7,5) | 13
539139 | MOTOR CA 440V 50HZ 37KW 1478RPM | MOTOR CA 440V 50HZ 37KW 1478RPM |  | CORRENTE DE PARTIDA 7,5 X IN; | CORRIENTE DE PARTIDA 7,5 X IN; | [6 empty] | 2 |  |  |  | REGIME DE FUNCIONAMENTO: CONTINUO | 14
539139 | MOTOR CA 440V 50HZ 37KW 1478RPM | MOTOR CA 440V 50HZ 37KW 1478RPM |  | GRAU DE PROTECAO IPW55; | GRADO DE PROTECCON IPW55; | [6 empty] | 2 |  |  |  | GRAU DE PROTECAO: IPW55 | 15
539139 | MOTOR CA 440V 50HZ 37KW 1478RPM | MOTOR CA 440V 50HZ 37KW 1478RPM |  | RESFRIAMENTO TFVE; | ENFRIAMIENTO TCVE; | [6 empty] | 2 |  |  |  | METODO DE RESFRIAMENTO: TFVE | 16
539139 | MOTOR CA 440V 50HZ 37KW 1478RPM | MOTOR CA 440V 50HZ 37KW 1478RPM |  | B3D; | B3D; | [6 empty] | 2 |  |  |  | TIPO CONSTRUTIVO: B3L(D) | 17
539139 | MOTOR CA 440V 50HZ 37KW 1478RPM | MOTOR CA 440V 50HZ 37KW 1478RPM |  | CARCACA 200 L; | CARCASA 200 L; | [6 empty] | 2 |  |  |  | TIPO DE CARCACA: 200L | 18
539139 | MOTOR CA 440V 50HZ 37KW 1478RPM | MOTOR CA 440V 50HZ 37KW 1478RPM |  | COM RESISTENCIA AQUECIMENTO 220 V; | CON RESISTENCIA CALENTAMIENTO 220 V; | [6 empty] | 2 |  |  |  | NORMAS TECNICAS APLICAVEIS: IEC 60034 | 19
539139 | MOTOR CA 440V 50HZ 37KW 1478RPM | MOTOR CA 440V 50HZ 37KW 1478RPM |  | OBS: CATEGORIA "N"; | OBS: CATEGORIA "N"; | [6 empty] | 2 |  |  |  | RESISTENCIA DE AQUECIMENTO: 2 UNIDADES COM POTENCIA DE 19 WATTS, 220V,50/60HZ | 20
539139 | MOTOR CA 440V 50HZ 37KW 1478RPM | MOTOR CA 440V 50HZ 37KW 1478RPM |  | CONFORME NORMA(S) TECNICA(S) VDE 0530 IEC 60034. | CONFORME NORMA(S) TECNICA(S) VDE 0530 IEC 60034. | [6 empty] | 2 |  |  |  |  | 21
542393 | ARRUELA LIS RED ACO/ZQ M10X26X1MM | ARANDELA LIS RED ACE/CF M10X26X1MM |  | ARRUELA; | ARANDELA; |  |  | INSPEÇÃO: NÃO APLICÁVEL | INSPECCIÓN: NO APLICABLE |  |  | 1 | TIPO: LISA SIMPLES | TIPO: LISA SIMPLE |  |  | 1
542393 | ARRUELA LIS RED ACO/ZQ M10X26X1MM | ARANDELA LIS RED ACE/CF M10X26X1MM |  | LISA SIMPLES; | LISA SIMPLE; | [6 empty] | 1 | MATERIAL: ACO CARBONO SAE 1010/1020 | MATERIAL: ACERO CARBONO SAE 1010/1020 |  |  | 2
542393 | ARRUELA LIS RED ACO/ZQ M10X26X1MM | ARANDELA LIS RED ACE/CF M10X26X1MM |  | ACO CARBONO SAE 1010/1020; | ACERO CARBONO SAE 1010/1020; | [6 empty] | 1 | PROTECAO SUPERFICIAL: ZINCADO QUENTE | PROTECCIN SUPERFICIAL: ZINCADO AL FUEGO |  |  | 3
542393 | ARRUELA LIS RED ACO/ZQ M10X26X1MM | ARANDELA LIS RED ACE/CF M10X26X1MM |  | PROTECAO SUPERFICIAL ZINCADO QUENTE; | PROTECCIN SUPERFICIAL ZINCADO AL FUEGO; | [6 empty] | 1 | FORMATO: REDONDO | FORMA: REDONDO |  |  | 4
542393 | ARRUELA LIS RED ACO/ZQ M10X26X1MM | ARANDELA LIS RED ACE/CF M10X26X1MM |  | FORMATO REDONDO; | FORMA REDONDO; | [6 empty] | 1 | TIPO DE FURO: FURO REDONDO | TIPO DE AJUGERO: AGUJERO REDONDO |  |  | 5
542393 | ARRUELA LIS RED ACO/ZQ M10X26X1MM | ARANDELA LIS RED ACE/CF M10X26X1MM |  | FURO REDONDO; | AGUJERO REDONDO; | [6 empty] | 1 | DIAMETRO NOMINAL: 10,00 mm | DIAMETRO NOMINAL: 10,00 mm |  |  | 6
542393 | ARRUELA LIS RED ACO/ZQ M10X26X1MM | ARANDELA LIS RED ACE/CF M10X26X1MM |  | DIAMETRO NOMINAL 10 mm; | DIAMETRO NOMINAL 10 mm; | [6 empty] | 1 | DIAMETRO EXTERNO: 26,00 mm | DIAMETRO EXTERNO: 26,00 mm |  |  | 7
542393 | ARRUELA LIS RED ACO/ZQ M10X26X1MM | ARANDELA LIS RED ACE/CF M10X26X1MM |  | DIAMETRO EXTERNO 26 mm; | DIAMETRO EXTERNO 26 mm; | [6 empty] | 1 | ESPESSURA: 1,00 mm | ESPESOR: 1,00 mm |  |  | 8
542393 | ARRUELA LIS RED ACO/ZQ M10X26X1MM | ARANDELA LIS RED ACE/CF M10X26X1MM |  | ESPESSURA 1 mm; | ESPESOR 1 mm; | [6 empty] | 1 | NORMAS TECNICAS APLICAVEIS: DIN 125 A | NORMAS TECNICAS APLICABLES: DIN 125 A |  |  | 9
542393 | ARRUELA LIS RED ACO/ZQ M10X26X1MM | ARANDELA LIS RED ACE/CF M10X26X1MM |  | NORMAS TECNICAS APLICAVEIS DIN 125 A. | NORMAS TECNICAS APLICABLES DIN 125 A. | [6 empty] | 1 |  |  |  |  | 10
54240 | ADESIVO SILIC VID/AL 280G | ADHESIVO SILIC VID/AL 280G | SUPERFLEX SI 585 - LOCTITE | ADESIVO; | ADHESIVO; | A embalagem deverá indicar a validade do produto, que não poderá ser | El embalaje deberá indicar la fecha de vencimiento del producto, la cual | INSPEÇÃO: NÃO APLICÁVEL | INSPECCIÓN: NO APLICABLE |  |  | 1 | APLICACAO: #1VIDRO, ALUMINIO, PVC | APLICACION: #1VIDRO, ALUMINIO, PVC |  |  | 1
54240 | ADESIVO SILIC VID/AL 280G | ADHESIVO SILIC VID/AL 280G | SUPERFLEX SI 585 - LOCTITE | PARA VIDRO, ALUMINIO, PVC, CERAMICA E METAIS; | PARA VIDRIO, ALUMINIO, PVC, CERAMICA Y METALES; | inferior a 8 meses a partir da data de entrega. | no podrá ser inferior a 8 meses a partir de la fecha de entrega. |  |  |  |  | 1 | APLICACAO: #2CERAMICA E METAIS | APLICACION: #2CERAMICA E METAIS |  |  | 2
54240 | ADESIVO SILIC VID/AL 280G | ADHESIVO SILIC VID/AL 280G | SUPERFLEX SI 585 - LOCTITE | APARENCIA INCOLOR(TRANSPARENTE); | APARIENCIA INCOLORA (TRANSLUCIDA); | Referência: | [5 empty] | 1 | APARENCIA: INCOLOR(TRANSPARENTE) | APARIENCIA: INCOLOR(TRANSPARENTE) |  |  | 3
54240 | ADESIVO SILIC VID/AL 280G | ADHESIVO SILIC VID/AL 280G | SUPERFLEX SI 585 - LOCTITE | BASE SILICONE EM PASTA; | BASE SILICONA EN PASTA; | SUPERFLEX SI 585 - LOCTITE | Referencia: |  |  |  |  | 1 | BASE: #1SILICONE EM PASTA | BASE: #1SILICONE EM PASTA |  |  | 4
54240 | ADESIVO SILIC VID/AL 280G | ADHESIVO SILIC VID/AL 280G | SUPERFLEX SI 585 - LOCTITE | TEMPERATURA -54 A 120 °C; | TEMPERATURA -54 A 120 °C; |  | SUPERFLEX SI 585 - LOCTITE |  |  |  |  | 1 | BASE: #2TEMPERATURA -54 A 120 °C | BASE: #2TEMPERATURA -54 A 120 °C |  |  | 5
54240 | ADESIVO SILIC VID/AL 280G | ADHESIVO SILIC VID/AL 280G | SUPERFLEX SI 585 - LOCTITE | DUREZA 20 SHORE A (+/-20%); | DUREZA 20 SHORE A (+/-20%); | [6 empty] | 1 | BASE: #3DUREZA 20 SHORE A (+/-20%) | BASE: #3DUREZA 20 SHORE A (+/-20%) |  |  | 6
54240 | ADESIVO SILIC VID/AL 280G | ADHESIVO SILIC VID/AL 280G | SUPERFLEX SI 585 - LOCTITE | RESISTENCIA QUEBRA > 1,9N/MM2; | RESISTENCIA A LA ROTURA >1,9N/MM2; | [6 empty] | 1 | BASE: #4RESISTENCIA QUEBRA >1,9N/MM2 | BASE: #4RESISTENCIA QUEBRA >1,9N/MM2 |  |  | 7
54240 | ADESIVO SILIC VID/AL 280G | ADHESIVO SILIC VID/AL 280G | SUPERFLEX SI 585 - LOCTITE | EMBALAGEM BISNAGAS DE 280 G COM BICO DOSADOR. | EMBALAJE POMO DE 280 g CON PICO DOSIFICADOR. | [6 empty] | 1 | EMBALAGEM: #1BISNAGAS DE 280 G | EMBALAJE: #1BISNAGAS DE 280 G |  |  | 8
54240 | ADESIVO SILIC VID/AL 280G | ADHESIVO SILIC VID/AL 280G | SUPERFLEX SI 585 - LOCTITE | [8 empty] | 1 | EMBALAGEM: #2COM BICO DOSADOR | EMBALAJE: #2COM BICO DOSADOR |  |  | 9
54283 | CAL VIRGEM SACO 20KG | CAL VIRGEN BOLSA 20KG |  | CAL; | CAL; |  |  | INSPEÇÃO: NÃO APLICÁVEL | INSPECCIÓN: NO APLICABLE |  |  | 2 | TIPO: VIRGEM | TIPO: VIRGEM |  |  | 1
54283 | CAL VIRGEM SACO 20KG | CAL VIRGEN BOLSA 20KG |  | TIPO VIRGEM; | TIPO VIVA; | [6 empty] | 2 | EMBALAGEM: SACO | EMBALAJE: SACO |  |  | 2
54283 | CAL VIRGEM SACO 20KG | CAL VIRGEN BOLSA 20KG |  | EMBALAGEM SACO; | EMBALAJE BOLSA; | [6 empty] | 2 | CAPACIDADE: 20KG | CAPACIDAD: 20KG |  |  | 3
54283 | CAL VIRGEM SACO 20KG | CAL VIRGEN BOLSA 20KG |  | CAPACIDADE 20 kg. | CAPACIDAD 20 kg. | [6 empty] | 2 |  |  |  |  | 4
54712 | PERFIL ESTRUT U AL 10X10X1MM | PERFIL ESTRUCT U AL 10X10X1MM |  | PERFIL, ESTRUTURAL; | PERFIL, ESTRUCTURAL; |  |  | INSPEÇÃO: NÃO APLICÁVEL | INSPECCIÓN: NO APLICABLE |  |  | 1 | TIPO: U | TIPO: U |  |  | 1
54712 | PERFIL ESTRUT U AL 10X10X1MM | PERFIL ESTRUCT U AL 10X10X1MM |  | TIPO U; | TIPO U; | [6 empty] | 1 | MATERIAL: ALUMINIO | MATERIAL: ALUMINIO |  |  | 2
54712 | PERFIL ESTRUT U AL 10X10X1MM | PERFIL ESTRUCT U AL 10X10X1MM |  | MATERIAL ALUMINIO; | MATERIAL ALUMINIO; | [6 empty] | 1 | LARGURA DA ALMA: 10,00 mm | ANCHO DE LA ALMA: 10,00 mm |  |  | 3
54712 | PERFIL ESTRUT U AL 10X10X1MM | PERFIL ESTRUCT U AL 10X10X1MM |  | LARGURA DAS ABAS 10 mm; | ANCHO DE LAS ALAS 10 mm; | [6 empty] | 1 | ESPESSURA DA CHAPA: 1,00 mm | ESPESOR DE LA CHAPA: 1,00 mm |  |  | 4
54712 | PERFIL ESTRUT U AL 10X10X1MM | PERFIL ESTRUCT U AL 10X10X1MM |  | ESPESSURA DA(S) ABA(S) 1 mm; | ESPESOR DE LA(S) ALA(S) 1 mm; | [6 empty] | 1 | ALTURA DA ABA: 10,00 mm | ALTURA DE LA ABA: 10,00 mm |  |  | 5
54712 | PERFIL ESTRUT U AL 10X10X1MM | PERFIL ESTRUCT U AL 10X10X1MM |  | ALTURA DA ALMA (mm) 10 mm. | ALTURA DE LA ALMA (mm) 10 mm. | [6 empty] | 1 |  |  |  |  | 6
548600 | PARAFUSO SEXT INOX 316 BSW 1/2X1.1/4" | TORNILLO HEXAG INOX 316 BSW 1/2X1.1/4" |  | PARAFUSO; | BULON; |  |  | INSPEÇÃO: NÃO APLICÁVEL | INSPECCIÓN: NO APLICABLE |  |  | 2 | TIPO DE CABECA: SEXTAVADA | TIPO DE CABEZA: HEZAGONAL |  |  | 1
548600 | PARAFUSO SEXT INOX 316 BSW 1/2X1.1/4" | TORNILLO HEXAG INOX 316 BSW 1/2X1.1/4" |  | CABECA SEXTAVADA; | CABEZA HEXAGONAL; | [6 empty] | 2 | MATERIAL: ACO INOX AISI 316 | MATERIAL: ACO INOX AISI 316 |  |  | 2
548600 | PARAFUSO SEXT INOX 316 BSW 1/2X1.1/4" | TORNILLO HEXAG INOX 316 BSW 1/2X1.1/4" |  | ACO INOX AISI 316; | ACERO INOX AISI 316; | [6 empty] | 2 | TIPO DE ROSCA: BSW | TIPO DE ROSCA: BSW |  |  | 3
548600 | PARAFUSO SEXT INOX 316 BSW 1/2X1.1/4" | TORNILLO HEXAG INOX 316 BSW 1/2X1.1/4" |  | ROSCA BSW; | ROSCA BSW; | [6 empty] | 2 | NUMERO DE FIOS POR POLEGADA: 12 Un | NUMERO DE HILOS POR PULGADA: 12 Un |  |  | 4
548600 | PARAFUSO SEXT INOX 316 BSW 1/2X1.1/4" | TORNILLO HEXAG INOX 316 BSW 1/2X1.1/4" |  | FIOS POR POLEGADA 12; | HILOS POR PULGADA 12; | [6 empty] | 2 | TIPO DE PONTA: PLANA | TIPO DE PUNTA: PLANA |  |  | 5
548600 | PARAFUSO SEXT INOX 316 BSW 1/2X1.1/4" | TORNILLO HEXAG INOX 316 BSW 1/2X1.1/4" |  | PONTA PLANA; | PUNTA PLANA; | [6 empty] | 2 | DIAMETRO NOMINAL: 12,70MM | DIAMETRO NOMINAL: 12,70MM |  |  | 6
548600 | PARAFUSO SEXT INOX 316 BSW 1/2X1.1/4" | TORNILLO HEXAG INOX 316 BSW 1/2X1.1/4" |  | COMPRIMENTO DA ROSCA TOTAL; | LARGURA DE LA ROSCA TOTAL; | [6 empty] | 2 | COMPRIMENTO TOTAL: 31,75 mm | LONGITUD TOTAL: 31,75 mm |  |  | 7
548600 | PARAFUSO SEXT INOX 316 BSW 1/2X1.1/4" | TORNILLO HEXAG INOX 316 BSW 1/2X1.1/4" |  | DIAMETRO NOMINAL 1/2 POLEGADA; | DIAMETRO NOMINAL 1/2 PULGADA; | [6 empty] | 2 |  |  |  |  | 8
548600 | PARAFUSO SEXT INOX 316 BSW 1/2X1.1/4" | TORNILLO HEXAG INOX 316 BSW 1/2X1.1/4" |  | COMPRIMENTO 1.1/4 POLEGADA. | LARGO 1.1/4 PULGADA. | [6 empty] | 2 |  |  |  |  | 9
549568 | AMPERIMETRO ANALO B/M -500/4000A 96x96 | AMPERIMETRO ANALO B/M -500/4000A 96x96 |  | AMPERIMETRO, ANALOGICO; | AMPERÍMETRO ANALÓGICO; | Alterar tamanho de 144 para 96 |  | INSPEÇÃO: CLASSE 3 | INSPECCIÓN: CLASE 3 |  |  | 2 | CLASSE DE EXATIDAO: 1% | CLASE DE EXACTITUD: 1% |  |  | 1
549568 | AMPERIMETRO ANALO B/M -500/4000A 96x96 | AMPERIMETRO ANALO B/M -500/4000A 96x96 |  | SISTEMA BOBINA MOVEL; | SISTEMA DE BOBINA MÓVIL; | [6 empty] | 2 | ESCALA: #1-500/0/3500/4000A | ESCALA: #1-500/0/3500/4000A |  |  | 2
549568 | AMPERIMETRO ANALO B/M -500/4000A 96x96 | AMPERIMETRO ANALO B/M -500/4000A 96x96 |  | CLASSE DE EXATIDAO 1%; | CLASE DE PRECISIÓN 1%; | [6 empty] | 2 | ESCALA: #2FUNDO DE ESCALA EM BRANCO | ESCALA: #2FUNDO DE ESCALA EM BRANCO |  |  | 3
549568 | AMPERIMETRO ANALO B/M -500/4000A 96x96 | AMPERIMETRO ANALO B/M -500/4000A 96x96 |  | ESCALA -500/0/3500/4000 A; | ESCALA -500/0/3500/4000 A; | [6 empty] | 2 | ESCALA: #3ACOMPANHA KIT | ESCALA: #3ACOMPANHA KIT |  |  | 4
549568 | AMPERIMETRO ANALO B/M -500/4000A 96x96 | AMPERIMETRO ANALO B/M -500/4000A 96x96 |  | MONTAGEM VERTICAL; | MONTAJE VERTICAL; | [6 empty] | 2 | ESCALA: #4COM DUAS BASES DE ESCALA | ESCALA: #4COM DUAS BASES DE ESCALA |  |  | 5
549568 | AMPERIMETRO ANALO B/M -500/4000A 96x96 | AMPERIMETRO ANALO B/M -500/4000A 96x96 |  | DEFLEXAO DO PONTEIRO 240 GRAUS; | DESVIACIÓN DEL PUNTERO 240 GRADOS; | [6 empty] | 2 | ESCALA: #5-500/0/3500A E -500/0/4000A | ESCALA: #5-500/0/3500A E -500/0/4000A |  |  | 6
549568 | AMPERIMETRO ANALO B/M -500/4000A 96x96 | AMPERIMETRO ANALO B/M -500/4000A 96x96 |  | DIMENSOES 96x96 mm; | DIMENSIONES 96x96 mm; | [6 empty] | 2 | POSICAO DE MONTAGEM: VERTICAL | POSICION DE MONTAJE: VERTICAL |  |  | 7
549568 | AMPERIMETRO ANALO B/M -500/4000A 96x96 | AMPERIMETRO ANALO B/M -500/4000A 96x96 |  | FIXACAO FRONTAL; | FIJACIÓN DELANTERA; | [6 empty] | 2 | DEFLEXAO DO PONTEIRO: 240 GRAUS | DEFLEXION DEL PUNTERO: 240 GRAUS |  |  | 8
549568 | AMPERIMETRO ANALO B/M -500/4000A 96x96 | AMPERIMETRO ANALO B/M -500/4000A 96x96 |  | OBS: FUNDO DE ESCALA EM BRANCO; | NOTA: FONDO DE ESCALA EN BLANCO; | [6 empty] | 2 | SISTEMA: BOBINA MOVEL | SISTEMA: BOBINA MOVIL |  |  | 9
549568 | AMPERIMETRO ANALO B/M -500/4000A 96x96 | AMPERIMETRO ANALO B/M -500/4000A 96x96 |  | ACOMPANHA KIT COM DUAS BASES DE ESCALA: -500/0/3500A | INCLUYE KIT CON DOS BASES DE ESCALA: -500/0/3500A | [6 empty] | 2 | FIXACAO: #1FRONTAL | FIJACION: #1FRONTAL |  |  | 10
549568 | AMPERIMETRO ANALO B/M -500/4000A 96x96 | AMPERIMETRO ANALO B/M -500/4000A 96x96 |  | E -500/0/4000 A. | Y -500/0/4000 A. | [6 empty] | 2 | FIXACAO: #2DIMENSOES 96x96 MM | FIJACION: #2DIMENSOES 96x96 MM |  |  | 11
551210 | BUCHA MANCAL INTERM DEVA 450X460,3X155MM | BUJE COJIN INTERM DEVA 450X460,3X155MM |  | BUCHA; | BUJE; | DESENHO ANEXO. | DISEÑO ANEXO. | INSPEÇÃO: CLASSE 3 C/ CERTIFICADO | INSPECCIÓN: CLASE 3 C/ CERTIFICADO | SOLICITAMOS ADQUIRIR O MATERIAL INDICADO NESTA SOLPE DA EMPRESA BEMASO | SOLICITAMOS ADQUIRIR EL MATERIAL INDICADO EN ESTA SOLPE DE LA EMPRESA | 2 | APLICACAO: #1MANCAL INTERMEDIARIO | APLICACION: #1MANCAL INTERMEDIARIO | ORIGINAL - - - FEDERAL MOGUL | MATERIAL: DEVA - BM 010-450.155 / CU SN PB8213/8E | 1
551210 | BUCHA MANCAL INTERM DEVA 450X460,3X155MM | BUJE COJIN INTERM DEVA 450X460,3X155MM |  | PARA MANCAL INTERMEDIARIO DE DISTRIBUIDOR; | PARA COJINETE INTERMEDIARIO DE DISTRIBUIDOR; |  |  |  |  | LTDA., REPRESENTANTE OFICIAL DA FEDERAL-MOGUL DEVA GMBH NO BRASIL, POR | BEMASO LTDA., REPRESENTANTE OFICIAL DE FEDERAL-MOGUL DEVA GMBH EN | 2 | APLICACAO: #2PARA DISTRIBUIDOR | APLICACION: #2PARA DISTRIBUIDOR | FORNECEDOR - - - GGB- GLACIER GALOCK BEARING | DIAMETRO INTERNO: 450MM H8 (APÓS INSTALAÇÃO) | 2
551210 | BUCHA MANCAL INTERM DEVA 450X460,3X155MM | BUJE COJIN INTERM DEVA 450X460,3X155MM |  | EXTREMIDADES PLANAS; | EXTREMOS PLANOS; |  |  | O certificado deve conter, no mínimo, as seguintes informações: | El certificado deberá contener, como mínimo, la siguiente información: | SER O FABRICANTE E A UNICA EMPRESA NO MERCADO DETENTORA DO KNOW-HOW E DA | BRASIL, POR SER EL FABRICANTE Y LA UNICA EMPRESA EN EL MERCADO POSEEDORA | 2 | APLICACAO: #3EXTREMIDADES PLANAS | APLICACION: #3EXTREMIDADES PLANAS |  | DIAMETRO EXTERNO: NOMINAL 460,3MM | 3
551210 | BUCHA MANCAL INTERM DEVA 450X460,3X155MM | BUJE COJIN INTERM DEVA 450X460,3X155MM |  | CHANFROS PADRAO NAS BORDAS; | BISELES PADRON EN BORDES; |  |  | laboratório ou empresa responsável pelo ensaio, responsável técnico, | laboratorio o empresa responsable del ensayo, responsable técnico, firma | QUALIDADE ESPECIFICA COMPROVADA E RECOMENDADA PARA A FABRICACAO DESTE | DEL KNOW-HOW Y DE LA CALIDAD ESPECIFICA COMPROBADA Y RECOMENDADA PARA LA | 2 | APLICACAO: #4CHANFROS PADRAO NAS BORDAS | APLICACION: #4CHANFROS PADRAO NAS BORDAS |  | COMPRIMENTO: 155MM | 4
551210 | BUCHA MANCAL INTERM DEVA 450X460,3X155MM | BUJE COJIN INTERM DEVA 450X460,3X155MM |  | RANHURAS DE LIMPEZA EM FORMA X; | RANURAS DE LIMPIEZA EN FORMA DE X; |  |  | assinatura do responsável técnico, data da realização do ensaio, | del responsable técnico, fecha de realización del ensayo, identificación | COMPONENTE. | FABRICACION DE ESTE COMPONENTE. | 2 | APLICACAO: #5RANHURAS LIMPEZA EM FORMA X | APLICACION: #5RANHURAS LIMPEZA EM FORMA X |  | EXTREMIDADES: PLANAS (COM CHANFROS PADRÃO NAS BORDAS) | 5
551210 | BUCHA MANCAL INTERM DEVA 450X460,3X155MM | BUJE COJIN INTERM DEVA 450X460,3X155MM |  | DEVA-BM 010-450.155; | DEVA-BM 010-450.155; |  |  | identificação do material ensaiado, lote ensaiado, norma técnica ou | del material ensayado, lote ensayado, norma técnica o procedimiento | SOMENTE OS COMPONENTES ORIGINAIS POSSUEM AS CARACTERISTICAS TECNICAS E | UNICAMENTE LOS COMPONENTES ORIGINALES POSEEN LAS CARACTERISTICAS | 2 | MATERIAL: #1DEVA-BM 010-450.155 | MATERIAL: #1DEVA-BM 010-450.155 |  | CARACTERISTICAS ADICIONAIS: RANHURAS PARA LIMPEZA EM FORMA DE "X" | 6
551210 | BUCHA MANCAL INTERM DEVA 450X460,3X155MM | BUJE COJIN INTERM DEVA 450X460,3X155MM |  | COBRE SN PB 8213/8E; | COBRE SN PB 8213/8E; |  |  | procedimento próprio utilizado no ensaio. | propio utilizado en el ensayo. | DIMENSIONAIS ADEQUADAS PARA GARANTIR A CORRETA INSTALACAO E A | TECNICAS Y DIMENSIONALES ADECUADAS PARA GARANTIZAR LA CORRECTA | 2 | MATERIAL: #2COBRE SN PB 8213/8E | MATERIAL: #2COBRE SN PB 8213/8E |  |  | 7
551210 | BUCHA MANCAL INTERM DEVA 450X460,3X155MM | BUJE COJIN INTERM DEVA 450X460,3X155MM |  | DIAMETRO INTERNO 450 mm H8 (APOS INSTALACAO); | DIAMETRO INTERNO 450 mm H8 (LUEGO DE INSTALADO); |  |  |  |  | CONFIABILIDADE NO SEU DESEMPENHO NO MANCAL INTERMEDIARIO DAS PALETAS DAS | INSTALACION Y LA CONFIABILIDAD EN SU DESEMPEÑO EN EL MANCAL | 2 | DIAMETRO INTERNO: 450MM H8 (APOS INSTALACAO) | DIAMETRO INTERNO: 450MM H8 (APOS INSTALACAO) |  |  | 8
551210 | BUCHA MANCAL INTERM DEVA 450X460,3X155MM | BUJE COJIN INTERM DEVA 450X460,3X155MM |  | DIAMETRO EXTERNO 460,30 mm (NOMINAL); | DIAMETRO EXTERNO 460,30 mm (NOMINAL); |  |  | Deverão ser fornecidos os certificados de matéria-prima e de inspeção | Deberán ser proveídos los Certificados de materia prima y de inspección | TURBINAS DE 50/60 HZ, NAO SENDO POSSIVEL ADQUIRIR COMPONENTES | INTERMEDIARIO DE LAS PALETAS DE LAS TURBINAS DE 50/60 HZ, NO SIENDO | 2 | DIAMETRO EXTERNO: 460,30MM (NOMINAL) | DIAMETRO EXTERNO: 460,30MM (NOMINAL) |  |  | 9
551210 | BUCHA MANCAL INTERM DEVA 450X460,3X155MM | BUJE COJIN INTERM DEVA 450X460,3X155MM |  | COMPRIMENTO 155 mm; | LARGO 155 mm; |  |  | dimensional. | dimensional. | SEMELHANTES. | POSIBLE ADQUIRIR COMPONENTES SIMILARES. | 2 | COMPRIMENTO: 155,0000 mm | LONGITUD: 155,0000 mm |  |  | 10
551210 | BUCHA MANCAL INTERM DEVA 450X460,3X155MM | BUJE COJIN INTERM DEVA 450X460,3X155MM |  | CONFORME DESENHO ANEXO. | CONFORME DISENO EN ANEXO. |  |  |  |  | . | . | 2 |  |  |  |  | 11
551210 | BUCHA MANCAL INTERM DEVA 450X460,3X155MM | BUJE COJIN INTERM DEVA 450X460,3X155MM | [7 empty] | ART. 20 INC. III - quando se tratar de equipamentos, peças de reposição | ART. 20 INC. III - Cuando se traten de equipos, piezas de reposición | 2 |  |  |  |  | 12
551210 | BUCHA MANCAL INTERM DEVA 450X460,3X155MM | BUJE COJIN INTERM DEVA 450X460,3X155MM | [7 empty] | e/ ou serviços para instalações, destinadas à produção de energia | y/o servicios para instalaciones destinadas a la producción de energía | 2 |  |  |  |  | 13
551210 | BUCHA MANCAL INTERM DEVA 450X460,3X155MM | BUJE COJIN INTERM DEVA 450X460,3X155MM | [7 empty] | elétrica, que se devam adquirir dos mesmos fabricantes ou fornecedores | eléctrica, que se deban adquirir de los mismos fabricantes o proedores | 2 |  |  |  |  | 14
551210 | BUCHA MANCAL INTERM DEVA 450X460,3X155MM | BUJE COJIN INTERM DEVA 450X460,3X155MM | [7 empty] | exclusivos. | exclusivos. | 2 |  |  |  |  | 15
551856 | VALVULA GLOB LAT BSP 200 2.1/2" | VALVULA ESF LAT BSP 200 2.1/2" | FIG. 094 - MIPEL | VALVULA, GLOBO; | VALVULA, GLOBO; | Referencia sugerida: | Referencia sugerida: | INSPEÇÃO: CLASSE 3 | INSPECCIÓN: CLASE 3 |  |  | 2 | TIPO CONSTRUTIVO: #1ANGULAR 45º | TIPO CONSTRUCTIVO: #1ANGULAR 45º |  |  | 1
551856 | VALVULA GLOB LAT BSP 200 2.1/2" | VALVULA ESF LAT BSP 200 2.1/2" | FIG. 094 - MIPEL | ANGULAR 45 GRAUS; | ANGULAR 45 GRADOS; | [6 empty] | 2 | TIPO CONSTRUTIVO: #2ADAPTADOR DE 2.1/2X1.1/2POL | TIPO CONSTRUCTIVO: #2ADAPTADOR DE 2.1/2X1.1/2POL |  |  | 2
551856 | VALVULA GLOB LAT BSP 200 2.1/2" | VALVULA ESF LAT BSP 200 2.1/2" | FIG. 094 - MIPEL | CLASSE DE PRESSAO 200; | CLASE DE PRESION 200; | FIG H94 - DECA | [5 empty] | 2 | TIPO CONSTRUTIVO: #3TAMPAO CEGO COM CORRENTE | TIPO CONSTRUCTIVO: #3TAMPAO CEGO COM CORRENTE |  |  | 3
551856 | VALVULA GLOB LAT BSP 200 2.1/2" | VALVULA ESF LAT BSP 200 2.1/2" | FIG. 094 - MIPEL | DIAMETRO NOMINAL 2.1/2 POLEGADAS; | DIAMETRO NOMINAL 2.1/2 PULGADAS; | FIG. 094 - MIPEL | FIG H94 - DECA |  |  |  |  | 2 | TIPO CONSTRUTIVO: #4DE 1.1/2POL | TIPO CONSTRUCTIVO: #4DE 1.1/2POL |  |  | 4
551856 | VALVULA GLOB LAT BSP 200 2.1/2" | VALVULA ESF LAT BSP 200 2.1/2" | FIG. 094 - MIPEL | EXTREMIDADE(S) ENTRADA FEMEA BSP 2.1/2" 11FPP; | EXTREMIDAD(ES) ENTRADA ROSCA HEMBRA BSP 2.1/2" 11FPP; |  | FIG. 094 - MIPEL |  |  |  |  | 2 | MATERIAL DO CORPO: BRONZE | MATERIAL DEL CUERPO: BRONZE |  |  | 5
551856 | VALVULA GLOB LAT BSP 200 2.1/2" | VALVULA ESF LAT BSP 200 2.1/2" | FIG. 094 - MIPEL | SAIDA NBR 5667 2.1/2" 5FPP, VEDACAO FECHO CONICO | HPP, SALIDA NBR 5667 2.1/2" 5FPP, SELLO CIERRE CONICO | [6 empty] | 2 | MATERIAL DA VEDACAO: BUNNA N | MATERIAL DEL SELLO: BUNNA N |  |  | 6
551856 | VALVULA GLOB LAT BSP 200 2.1/2" | VALVULA ESF LAT BSP 200 2.1/2" | FIG. 094 - MIPEL | DE BRONZE; | DE BRONCE; | [6 empty] | 2 | MATERIAL DA HASTE: LATAO ASTM B124 | MATERIAL DEL VASTAGO: LATAO ASTM B124 |  |  | 7
551856 | VALVULA GLOB LAT BSP 200 2.1/2" | VALVULA ESF LAT BSP 200 2.1/2" | FIG. 094 - MIPEL | CORPO BRONZE; | CUERPO BRONCE; | [6 empty] | 2 | MATERIAL DA SEDE: BRONZE | MATERIAL DEL ASIENTO: BRONZE |  |  | 8
551856 | VALVULA GLOB LAT BSP 200 2.1/2" | VALVULA ESF LAT BSP 200 2.1/2" | FIG. 094 - MIPEL | HASTE DE LATAO ASTM B124; | VASTAGO DE LATON ASTM B124; | [6 empty] | 2 | EXTREMIDADE(S): ENTRADA BSP 2.1/2" - 11FPP, | EXTREMO(S): ENTRADA BSP 2.1/2" - 11FPP, |  |  | 9
551856 | VALVULA GLOB LAT BSP 200 2.1/2" | VALVULA ESF LAT BSP 200 2.1/2" | FIG. 094 - MIPEL | SEDE DE BRONZE; | ASIENTO DE BRONCE; | [6 empty] | 2 | EXTREMIDADE(S): SAIDA NBR 5667 2.1/2" - 5FPP | EXTREMO(S): SAIDA NBR 5667 2.1/2" - 5FPP |  |  | 10
551856 | VALVULA GLOB LAT BSP 200 2.1/2" | VALVULA ESF LAT BSP 200 2.1/2" | FIG. 094 - MIPEL | VEDAÇÕES EM BUNNA N; | SELLO BUNA N; | [6 empty] | 2 | TIPO DE ACIONAMENTO: HASTE ASCENDENTE | TIPO DE ACCIONAMIENTO: HASTE ASCENDENTE |  |  | 11
551856 | VALVULA GLOB LAT BSP 200 2.1/2" | VALVULA ESF LAT BSP 200 2.1/2" | FIG. 094 - MIPEL | FIXACAO DO CASTELO ROSCADO; | FIJACION DEL CASTILLO ROSCADO; | [6 empty] | 2 | DIAMETRO NOMINAL: 2.1/2POL | DIAMETRO NOMINAL: 2.1/2POL |  |  | 12
551856 | VALVULA GLOB LAT BSP 200 2.1/2" | VALVULA ESF LAT BSP 200 2.1/2" | FIG. 094 - MIPEL | ACIONAMENTO HASTE ASCENDENTE; | ACCIONAMIENTO VASTAGO ASCENDENTE; | [6 empty] | 2 | CLASSE DE PRESSAO: 200 | CLASE DE PRESION: 200 |  |  | 13
551856 | VALVULA GLOB LAT BSP 200 2.1/2" | VALVULA ESF LAT BSP 200 2.1/2" | FIG. 094 - MIPEL | OBS: ADAPTADOR FEMEA DE 2.1/2"X1.1/2" E TAMPAO CEGO" | OBS: ADAPTADOR HEMBRA DE 2.1/2"X1.1/2" Y TAPA CIEGA" | [6 empty] | 2 | TIPO DE VEDACAO: FECHO CONICO DE BRONZE | TIPO DE SELLADO: FECHO CONICO DE BRONZE |  |  | 14
551856 | VALVULA GLOB LAT BSP 200 2.1/2" | VALVULA ESF LAT BSP 200 2.1/2" | FIG. 094 - MIPEL | 1.1/2" COM CORRENTE. | 1.1/2" CON CADENA. | [6 empty] | 2 | TIPO DE FIXACAO DO CASTELO: ROSCADO | TIPO DE FIJACION DEL CASTILLO: ROSCADO |  |  | 15
552704 | CONECTOR ADAPT PINO/CAB AL 72KV 203MM2 | CONECTOR ADAPT PERN/CAB AL 72KV 203MM2 |  | CONECTOR, PINO-CABO; | CONECTOR DE PIN A CABLE; | [6 empty] | 2 | TIPO: 90º | TIPO: 90º | ORIGINAL - NDR 6632 AR-90 - BURNDY | TIPO: ADAPTAÇÃO | 1
552704 | CONECTOR ADAPT PINO/CAB AL 72KV 203MM2 | CONECTOR ADAPT PERN/CAB AL 72KV 203MM2 |  | TIPO 90 GRAUS; | TIPO DE 90 GRADOS; | [6 empty] | 2 | MATERIAL: #1ALUMINIO | MATERIAL: #1ALUMINIO |  | POSICAO RELATIVA CONDUTORES: 90º | 2
552704 | CONECTOR ADAPT PINO/CAB AL 72KV 203MM2 | CONECTOR ADAPT PERN/CAB AL 72KV 203MM2 |  | ALUMINIO; | ALUMINIO; | [6 empty] | 2 | MATERIAL: #272KV | MATERIAL: #272KV |  | TIPO CONSTRUTIVO: FIXO | 3
552704 | CONECTOR ADAPT PINO/CAB AL 72KV 203MM2 | CONECTOR ADAPT PERN/CAB AL 72KV 203MM2 |  | POSICAO RELATIVA DOS CONDUTORES 90 GRAUS; | POSICIÓN RELATIVA DE LOS CONDUCTORES A 90 GRADOS; | [6 empty] | 2 | MATERIAL: #3POSICAO RELATIVA CONDUTORES | MATERIAL: #3POSICAO RELATIVA CONDUTORES |  | MATERIAL: ALUMÍNIO FUNDIDO | 4
552704 | CONECTOR ADAPT PINO/CAB AL 72KV 203MM2 | CONECTOR ADAPT PERN/CAB AL 72KV 203MM2 |  | DIAMETRO DO PINO 29 mm; | DIÁMETRO DE PIN: 29 mm; | [6 empty] | 2 | MATERIAL: #490º | MATERIAL: #490º |  | CLASSE DE TENSAO: 72KV | 5
552704 | CONECTOR ADAPT PINO/CAB AL 72KV 203MM2 | CONECTOR ADAPT PERN/CAB AL 72KV 203MM2 |  | FIXACAO POR PARAFUSO; | FIJACIÓN CON TORNILLO; | [6 empty] | 2 | MATERIAL: #5FIXACAO POR PARAFUSO | MATERIAL: #5FIXACAO POR PARAFUSO |  | APLICACAO: PINO A CABO | 6
552704 | CONECTOR ADAPT PINO/CAB AL 72KV 203MM2 | CONECTOR ADAPT PERN/CAB AL 72KV 203MM2 |  | PORCA E ARRUELA; | TUERCA Y ARANDELA; | [6 empty] | 2 | MATERIAL: #6PORCA E ARRUELA | MATERIAL: #6PORCA E ARRUELA |  | CONEXAO: PINO Ø30MM, CABO 127-203MM2, 250-400MCM,107-207MM2, 4/0-397,5ACSR | 7
552704 | CONECTOR ADAPT PINO/CAB AL 72KV 203MM2 | CONECTOR ADAPT PERN/CAB AL 72KV 203MM2 |  | BITOLA CABO 250 A 400 MCM; | CALIBRE DEL CABLE: 250 A 400 MCM; | [6 empty] | 2 | BITOLA: #1CABO 250/400MCM 127/203MM2 | SECCION: #1CABO 250/400MCM 127/203MM2 |  | FIXACAO DOS CONDUTORES: PARFUSOS, ARRUELAS E PORCAS | 8
552704 | CONECTOR ADAPT PINO/CAB AL 72KV 203MM2 | CONECTOR ADAPT PERN/CAB AL 72KV 203MM2 |  | 127 A 203 mm²; | 127 A 203 mm²; | [6 empty] | 2 | BITOLA: #24/0-397ACSR | SECCION: #24/0-397ACSR |  | MATERIAL DOS PARAFUSOS: DURALUMÍNIO | 9
552704 | CONECTOR ADAPT PINO/CAB AL 72KV 203MM2 | CONECTOR ADAPT PERN/CAB AL 72KV 203MM2 |  | 4/0-397ACSR. | 4/0-397ACSR. | [6 empty] | 2 | DIAMETRO DO PINO: 29,00 mm | DIAMETRO DEL PIN: 29,00 mm |  |  | 10
555762 | JUNTA VED BUNA 70SH 5X98X110MM | JUNTA VED BUNA 70SH 5X98X110MM |  | JUNTA, VEDACAO; | JUNTA, VEDAMIENTO; | [6 empty] | 2 | MATERIAL: BORRACHA NITRILICA (BUNA-N) | MATERIAL: BORRACHA NITRILICA (BUNA-N) | SUBSTITUTO - - - RETESP | MATERIAL: BUNA-N | 1
555762 | JUNTA VED BUNA 70SH 5X98X110MM | JUNTA VED BUNA 70SH 5X98X110MM |  | BORRACHA NITRILICA (BUNA N); | DUREZA FORMA DIMENSIONES OBS:. | [6 empty] | 2 | FORMATO: CIRCULAR | FORMA: CIRCULAR | ORIGINAL - - - - | DUREZA: 70 SHORE - A | 2
555762 | JUNTA VED BUNA 70SH 5X98X110MM | JUNTA VED BUNA 70SH 5X98X110MM |  | DUREZA 70 SHORE A; | [7 empty] | 2 | DUREZA: 70 SHORE A | DUREZA: 70 SHORE A |  | FORMATO: CIRCULAR | 3
555762 | JUNTA VED BUNA 70SH 5X98X110MM | JUNTA VED BUNA 70SH 5X98X110MM |  | FORMATO CIRCULAR; | [7 empty] | 2 | DIAMETRO EXTERNO: 110,00MM | DIAMETRO EXTERNO: 110,00MM |  | DIMENSOES: DIAM. INTERNO 98MM, DIAM. EXTERNO 110MM, ESPESSURA 5MM | 4
555762 | JUNTA VED BUNA 70SH 5X98X110MM | JUNTA VED BUNA 70SH 5X98X110MM |  | DIMENSOES ESPESSURA 5 mm; | [7 empty] | 2 | DIAMETRO INTERNO: 98,00MM | DIAMETRO INTERNO: 98,00MM |  |  | 5
555762 | JUNTA VED BUNA 70SH 5X98X110MM | JUNTA VED BUNA 70SH 5X98X110MM |  | DIAMETRO INTERNO 98 mm; | [7 empty] | 2 | ESPESSURA: 5,0000 mm | ESPESOR: 5,0000 mm |  |  | 6
555762 | JUNTA VED BUNA 70SH 5X98X110MM | JUNTA VED BUNA 70SH 5X98X110MM |  | DIAMETRO EXTERNO 110 mm. | [7 empty] | 2 |  |  |  |  | 7
557218 | INDICADOR POS ABERT/FECH/FAL 48V 25X103 | INDICADOR POS ABERT/CIER/FAL 48V 25X103 | HD16/24B CRT WW V048 VAC/DC - DOMO | INDICADOR, POSICAO; | INDICADOR, POSICION; | Referencias | Referencias | INSPEÇÃO: CLASSE 3 | INSPECCIÓN: CLASE 3 |  |  | 2 | INDICACAO: ABERTO/FECHADO/FALHA | INDICACION: ABERTO/FECHADO/FALHA | SUBSTITUTO - HD16/24B CRT WW V048 VAC/DC - DOMO | INDICACAO: ABERTO/FECHADO/FALHA | 1
557218 | INDICADOR POS ABERT/FECH/FAL 48V 25X103 | INDICADOR POS ABERT/CIER/FAL 48V 25X103 | HD16/24B CRT WW V048 VAC/DC - DOMO | INDICACAO ABERTO/FECHADO/FALHA; | INDICACION ABIERTO/CERRADO/FALLA; | [6 empty] | 2 | NUMERO DE POSICOES: 3 POSICOES | NUMERO DE POSICIONES: 3 POSICOES | ORIGINAL - M01280-B91-Z-T1 - SIEMENS | NUMERO DE POSICOES: 3 | 2
557218 | INDICADOR POS ABERT/FECH/FAL 48V 25X103 | INDICADOR POS ABERT/CIER/FAL 48V 25X103 | HD16/24B CRT WW V048 VAC/DC - DOMO | POSICOES 3; | POSICIONES 3; | HD16/24B CRT WW V048 Vac/dc - DOMO | HD16/24B CRT WW V048 Vac/dc - DOMO |  |  |  |  | 2 | TENSAO NOMINAL: #148VCC | TENSION NOMINAL: #148VCC |  | TENSAO NOMINAL: 48VCC | 3
557218 | INDICADOR POS ABERT/FECH/FAL 48V 25X103 | INDICADOR POS ABERT/CIER/FAL 48V 25X103 | HD16/24B CRT WW V048 VAC/DC - DOMO | COR (a BRANCO),(b BRANCO); | COLOR (a BLANCO),(b BLANCO); | [6 empty] | 2 | TENSAO NOMINAL: #2TOLERANCIA DA TENSAO:+/- 20% | TENSION NOMINAL: #2TOLERANCIA DA TENSAO:+/- 20% |  | DIMENSOES: 25X103MM | 4
557218 | INDICADOR POS ABERT/FECH/FAL 48V 25X103 | INDICADOR POS ABERT/CIER/FAL 48V 25X103 | HD16/24B CRT WW V048 VAC/DC - DOMO | TENSAO NOMINAL 48 Vcc; | TENSION NOMINAL 48 Vcc; | [6 empty] | 2 | TENSAO NOMINAL: #3FREQUENCIA:45/65HZ | TENSION NOMINAL: #3FREQUENCIA:45/65HZ |  | CARACTERISTICAS ADICIONAIS: FURACAO DO PAINEL 20MM | 5
557218 | INDICADOR POS ABERT/FECH/FAL 48V 25X103 | INDICADOR POS ABERT/CIER/FAL 48V 25X103 | HD16/24B CRT WW V048 VAC/DC - DOMO | MONTAGEM PAINEL FURO 16 mm; | MONTAJE TABLERO AGUJERO 16 mm; | [6 empty] | 2 | COMPRIMENTO: 103,0000 mm | LONGITUD: 103,0000 mm |  |  | 6
557218 | INDICADOR POS ABERT/FECH/FAL 48V 25X103 | INDICADOR POS ABERT/CIER/FAL 48V 25X103 | HD16/24B CRT WW V048 VAC/DC - DOMO | DIAMETRO MAXIMO 25 mm; | DIAMETRO MAXIMO 25 mm; | [6 empty] | 2 | LARGURA: 25,0000 mm | ANCHO: 25,0000 mm |  |  | 7
557218 | INDICADOR POS ABERT/FECH/FAL 48V 25X103 | INDICADOR POS ABERT/CIER/FAL 48V 25X103 | HD16/24B CRT WW V048 VAC/DC - DOMO | COMPRIMENTO MAXIMO 103 mm; | LARGO MAXIMO 103 mm; | [6 empty] | 2 |  |  |  |  | 8
557218 | INDICADOR POS ABERT/FECH/FAL 48V 25X103 | INDICADOR POS ABERT/CIER/FAL 48V 25X103 | HD16/24B CRT WW V048 VAC/DC - DOMO | [8 empty] | 2 |  |  |  |  | 9
558117 | ARRUELA LIS RED INOX 8X17X1,5MM | ARANDELA LIS RED INOX 8X17X1,5MM |  | ARRUELA; | ARRUELA; |  |  | INSPEÇÃO: NÃO APLICÁVEL | INSPECCIÓN: NO APLICABLE |  |  | 2 | TIPO: LISA SIMPLES | TIPO: LISA SIMPLE |  |  | 1
558117 | ARRUELA LIS RED INOX 8X17X1,5MM | ARANDELA LIS RED INOX 8X17X1,5MM |  | LISA; | LISA; | [6 empty] | 2 | FORMATO: REDONDO | FORMA: REDONDO |  |  | 2
558117 | ARRUELA LIS RED INOX 8X17X1,5MM | ARANDELA LIS RED INOX 8X17X1,5MM |  | FORMATO REDONDA; | FORMA REDONDA; | [6 empty] | 2 | MATERIAL: ACO INOX | MATERIAL: ACO INOX |  |  | 3
558117 | ARRUELA LIS RED INOX 8X17X1,5MM | ARANDELA LIS RED INOX 8X17X1,5MM |  | TIPO SIMPLES; | TIPO SIMPLE; | [6 empty] | 2 | TIPO CONSTRUTIVO: FURO REDONDO | TIPO CONSTRUCTIVO: FURO REDONDO |  |  | 4
558117 | ARRUELA LIS RED INOX 8X17X1,5MM | ARANDELA LIS RED INOX 8X17X1,5MM |  | ACO INOX; | ACERO INOX; | [6 empty] | 2 | DIAMETRO NOMINAL: 8,00MM | DIAMETRO NOMINAL: 8,00MM |  |  | 5
558117 | ARRUELA LIS RED INOX 8X17X1,5MM | ARANDELA LIS RED INOX 8X17X1,5MM |  | FURO REDONDO; | AGUJERO REDONDO; | [6 empty] | 2 | DIAMETRO EXTERNO: 17,00MM | DIAMETRO EXTERNO: 17,00MM |  |  | 6
558117 | ARRUELA LIS RED INOX 8X17X1,5MM | ARANDELA LIS RED INOX 8X17X1,5MM |  | ESPESSURA 1,5 mm; | ESPESOR 1,5 mm; | [6 empty] | 2 | ESPESSURA: 1,5000 mm | ESPESOR: 1,5000 mm |  |  | 7
558117 | ARRUELA LIS RED INOX 8X17X1,5MM | ARANDELA LIS RED INOX 8X17X1,5MM |  | DIAMETRO EXTERNO 17 mm; | DIAMETRO EXTERNO 17 mm; | [6 empty] | 2 |  |  |  |  | 8
558117 | ARRUELA LIS RED INOX 8X17X1,5MM | ARANDELA LIS RED INOX 8X17X1,5MM |  | DIAMETRO NOMINAL 8 mm. | DIAMETRO NOMINAL 8 mm. | [6 empty] | 2 |  |  |  |  | 9
558192 | PARAFUSO SEXT ACO/ZE M16X120MM CL 8.8 | TORNILLO HEXAG ACE/CE M16X120MM CL 8.8 |  | PARAFUSO; | TORNILLO; |  |  | INSPEÇÃO: NÃO APLICÁVEL | INSPECCIÓN: NO APLICABLE |  |  | 2 | TIPO DE CABECA: SEXTAVADA | TIPO DE CABEZA: HEZAGONAL |  |  | 1
558192 | PARAFUSO SEXT ACO/ZE M16X120MM CL 8.8 | TORNILLO HEXAG ACE/CE M16X120MM CL 8.8 |  | CABECA SEXTAVADA; | CABEZA HEXAGONAL; | [6 empty] | 2 | MATERIAL: #1ACO CARBONO | MATERIAL: #1ACO CARBONO |  |  | 2
558192 | PARAFUSO SEXT ACO/ZE M16X120MM CL 8.8 | TORNILLO HEXAG ACE/CE M16X120MM CL 8.8 |  | ACO CARBONO; | ACERO CARBONO; | [6 empty] | 2 | MATERIAL: #2CLASSE 8.8 | MATERIAL: #2CLASSE 8.8 |  |  | 3
558192 | PARAFUSO SEXT ACO/ZE M16X120MM CL 8.8 | TORNILLO HEXAG ACE/CE M16X120MM CL 8.8 |  | PROTECAO SUPERFICIAL ZINCADO ELETROLITICO; | PROTECCION SUPERFICIAL CINCADO ELECTROLITICO; | [6 empty] | 2 | PROTECAO SUPERFICIAL: ZINCADO ELETROLITICO | PROTECCION SUPERFICIAL: ZINCADO ELETROLITICO |  |  | 4
558192 | PARAFUSO SEXT ACO/ZE M16X120MM CL 8.8 | TORNILLO HEXAG ACE/CE M16X120MM CL 8.8 |  | ROSCA METRICA; | ROSCA METRICA; | [6 empty] | 2 | TIPO DE ROSCA: METRICA | TIPO DE ROSCA: METRICA |  |  | 5
558192 | PARAFUSO SEXT ACO/ZE M16X120MM CL 8.8 | TORNILLO HEXAG ACE/CE M16X120MM CL 8.8 |  | PASSO 2 mm; | PASO 2 mm; | [6 empty] | 2 | PASSO: 2,00 mm | PASO: 2,00 mm |  |  | 6
558192 | PARAFUSO SEXT ACO/ZE M16X120MM CL 8.8 | TORNILLO HEXAG ACE/CE M16X120MM CL 8.8 |  | PONTA PLANA; | PUNTA PLANA; | [6 empty] | 2 | TIPO DE PONTA: PLANA | TIPO DE PUNTA: PLANA |  |  | 7
558192 | PARAFUSO SEXT ACO/ZE M16X120MM CL 8.8 | TORNILLO HEXAG ACE/CE M16X120MM CL 8.8 |  | OBS: CLASSE 8.8; | OBS: CLASE 8.8; | [6 empty] | 2 | DIAMETRO NOMINAL: 16,00MM | DIAMETRO NOMINAL: 16,00MM |  |  | 8
558192 | PARAFUSO SEXT ACO/ZE M16X120MM CL 8.8 | TORNILLO HEXAG ACE/CE M16X120MM CL 8.8 |  | COMPRIMENTO DA ROSCA 38 mm; | LARGURA DE LA ROSCA 38 mm; | [6 empty] | 2 | COMPRIMENTO DA ROSCA: 38 | LONGITUD DE LA ROSCA: 38 |  |  | 9
558192 | PARAFUSO SEXT ACO/ZE M16X120MM CL 8.8 | TORNILLO HEXAG ACE/CE M16X120MM CL 8.8 |  | DIAMETRO NOMINAL 16 mm; | DIAMETRO NOMINAL 16 mm; | [6 empty] | 2 | COMPRIMENTO TOTAL: 120,00 mm | LONGITUD TOTAL: 120,00 mm |  |  | 10
558192 | PARAFUSO SEXT ACO/ZE M16X120MM CL 8.8 | TORNILLO HEXAG ACE/CE M16X120MM CL 8.8 |  | COMPRIMENTO 120 mm; | LARGO 120 mm; | [6 empty] | 2 | NORMAS TECNICAS APLICAVEIS: DIN 931 | NORMAS TECNICAS APLICABLES: DIN 931 |  |  | 11
558192 | PARAFUSO SEXT ACO/ZE M16X120MM CL 8.8 | TORNILLO HEXAG ACE/CE M16X120MM CL 8.8 |  | CONFORME NORMAS DIN 931. | CONFORME NORMAS DIN 931. | [6 empty] | 2 |  |  |  |  | 12
558362 | PARAFUSO SEXT ACO/PT M16X110MM | TORNILLO HEXAG ACE/NG M16X110MM |  | PARAFUSO; | BULON; |  |  | INSPEÇÃO: NÃO APLICÁVEL | INSPECCIÓN: NO APLICABLE |  |  | 2 | TIPO DE CABECA: SEXTAVADA | TIPO DE CABEZA: HEZAGONAL |  |  | 1
558362 | PARAFUSO SEXT ACO/PT M16X110MM | TORNILLO HEXAG ACE/NG M16X110MM |  | CABECA SEXTAVADA; | CABEZA HEXAGONAL; | [6 empty] | 2 | MATERIAL: #1ACO CARBONO | MATERIAL: #1ACO CARBONO |  |  | 2
558362 | PARAFUSO SEXT ACO/PT M16X110MM | TORNILLO HEXAG ACE/NG M16X110MM |  | ACO CARBONO; | ACERO CARBONO; | [6 empty] | 2 | MATERIAL: #2CLASSE 8.8 | MATERIAL: #2CLASSE 8.8 |  |  | 3
558362 | PARAFUSO SEXT ACO/PT M16X110MM | TORNILLO HEXAG ACE/NG M16X110MM |  | PROTECAO SUPERFICIAL PRETO; | PROTECCION SUPERFICIAL NEGRO; | [6 empty] | 2 | PROTECAO SUPERFICIAL: PRETA | PROTECCION SUPERFICIAL: PRETA |  |  | 4
558362 | PARAFUSO SEXT ACO/PT M16X110MM | TORNILLO HEXAG ACE/NG M16X110MM |  | ROSCA METRICA; | ROSCA METRICA; | [6 empty] | 2 | TIPO DE ROSCA: METRICA | TIPO DE ROSCA: METRICA |  |  | 5
558362 | PARAFUSO SEXT ACO/PT M16X110MM | TORNILLO HEXAG ACE/NG M16X110MM |  | PASSO 2 mm; | PASO 2 mm; | [6 empty] | 2 | PASSO: 2,00 mm | PASO: 2,00 mm |  |  | 6
558362 | PARAFUSO SEXT ACO/PT M16X110MM | TORNILLO HEXAG ACE/NG M16X110MM |  | PONTA PLANA; | PUNTA PLANA; | [6 empty] | 2 | TIPO DE PONTA: PLANA | TIPO DE PUNTA: PLANA |  |  | 7
558362 | PARAFUSO SEXT ACO/PT M16X110MM | TORNILLO HEXAG ACE/NG M16X110MM |  | OBS: CLASSE 8.8; | OBS: CLASE 8,8; | [6 empty] | 2 | DIAMETRO NOMINAL: 16,00MM | DIAMETRO NOMINAL: 16,00MM |  |  | 8
558362 | PARAFUSO SEXT ACO/PT M16X110MM | TORNILLO HEXAG ACE/NG M16X110MM |  | COMPRIMENTO DA ROSCA 40 mm; | LARGURA DE LA ROSCA 40 mm; | [6 empty] | 2 | COMPRIMENTO DA ROSCA: 40 | LONGITUD DE LA ROSCA: 40 |  |  | 9
558362 | PARAFUSO SEXT ACO/PT M16X110MM | TORNILLO HEXAG ACE/NG M16X110MM |  | DIAMETRO NOMINAL 16 mm; | DIAMETRO NOMINAL 16 mm; | [6 empty] | 2 | COMPRIMENTO TOTAL: 110,00 mm | LONGITUD TOTAL: 110,00 mm |  |  | 10
558362 | PARAFUSO SEXT ACO/PT M16X110MM | TORNILLO HEXAG ACE/NG M16X110MM |  | COMPRIMENTO 110 mm. | LARGO 110 mm. | [6 empty] | 2 |  |  |  |  | 11
568813 | BARRA CHAT CU/EL 3/16X1.5/8" | BARRA PLAN CU/EL 3/16X1.5/8" |  | BARRA, CHATA; | BARRA, PLANA; |  |  | INSPEÇÃO: CLASSE 3 C/ CERTIFICADO | INSPECCIÓN: CLASE 3 C/ CERTIFICADO |  |  | 2 | MATERIAL: COBRE ELETROLITICO | MATERIAL: COBRE ELETROLITICO |  |  | 1
568813 | BARRA CHAT CU/EL 3/16X1.5/8" | BARRA PLAN CU/EL 3/16X1.5/8" |  | COBRE ELETROLITICO; | COBRE ELECTROLITICO; | [6 empty] | 2 | PROCESSO DE FABRICACAO: LAMINADA | PROCESO DE FABRICACION: LAMINADA |  |  | 2
568813 | BARRA CHAT CU/EL 3/16X1.5/8" | BARRA PLAN CU/EL 3/16X1.5/8" |  | PROCESSO DE FABRICACAO LAMINADA; | PROCESO DE FABRICACION LAMINADO; |  |  | O certificado deve conter, no mínimo, as seguintes informações: | El certificado deberá contener, como mínimo, la siguiente información: |  |  | 2 | LARGURA: 41,2700 mm | ANCHO: 41,2700 mm |  |  | 3
568813 | BARRA CHAT CU/EL 3/16X1.5/8" | BARRA PLAN CU/EL 3/16X1.5/8" |  | LARGURA 1.5/8 POLEGADA; | ANCHO 1.5/8 PULGADA; |  |  | laboratório ou empresa responsável pelo ensaio, responsável técnico, | laboratorio o empresa responsable del ensayo, responsable técnico, |  |  | 2 | ESPESSURA: 4,7600 mm | ESPESOR: 4,7600 mm |  |  | 4
568813 | BARRA CHAT CU/EL 3/16X1.5/8" | BARRA PLAN CU/EL 3/16X1.5/8" |  | ESPESSURA 3/16 POLEGADAS. | ESPESOR 3/16 PULGADAS. |  |  | assinatura do responsável técnico, data da realização do ensaio, | la firma del responsable técnico, la fecha de la realización del ensayo, |  |  | 2 |  |  |  |  | 5
568813 | BARRA CHAT CU/EL 3/16X1.5/8" | BARRA PLAN CU/EL 3/16X1.5/8" | [5 empty] | identificação do material ensaiado, lote ensaiado, norma técnica ou | identificación del material ensayado, lote ensayado, norma técnica o |  |  | 2 |  |  |  |  | 6
568813 | BARRA CHAT CU/EL 3/16X1.5/8" | BARRA PLAN CU/EL 3/16X1.5/8" | [5 empty] | procedimento próprio utilizado no ensaio. | procedimiento utilizado en el ensayo. |  |  | 2 |  |  |  |  | 7
568813 | BARRA CHAT CU/EL 3/16X1.5/8" | BARRA PLAN CU/EL 3/16X1.5/8" | [9 empty] | 2 |  |  |  |  | 8
568813 | BARRA CHAT CU/EL 3/16X1.5/8" | BARRA PLAN CU/EL 3/16X1.5/8" | [5 empty] | Certificado deve conter informação da composição química do material. | El certificado debe contener información de la composición química del |  |  | 2 |  |  |  |  | 9
568813 | BARRA CHAT CU/EL 3/16X1.5/8" | BARRA PLAN CU/EL 3/16X1.5/8" | [6 empty] | material. |  |  | 2 |  |  |  |  | 10
569682 | UNIAO FF/ZQ ASSEN PLAN BSP 1.1/2" | UNION HF/CF ASIEN PLAN BSP 1.1/2" |  | UNIAO; | UNION; |  |  | INSPEÇÃO: CLASSE 3 | INSPECCIÓN: CLASE 3 |  |  | 2 | TIPO: ASSENTO PLANO JUNTA NITRIPACK | TIPO: ASSENTO PLANO JUNTA NITRIPACK |  |  | 1
569682 | UNIAO FF/ZQ ASSEN PLAN BSP 1.1/2" | UNION HF/CF ASIEN PLAN BSP 1.1/2" |  | FERRO FUNDIDO; | HIERRO FUNDIDO; | [6 empty] | 2 | MATERIAL: FERRO FUNDIDO | MATERIAL: FERRO FUNDIDO |  |  | 2
569682 | UNIAO FF/ZQ ASSEN PLAN BSP 1.1/2" | UNION HF/CF ASIEN PLAN BSP 1.1/2" |  | PROTECAO SUPERFICIAL ZINCADO A QUENTE; | PROTECCION SUPERFICIAL ZINCADO A FUEGO; | [6 empty] | 2 | PROTECAO SUPERFICIAL: ZINCADO A QUENTE | PROTECCION SUPERFICIAL: ZINCADO AL FUEGO |  |  | 3
569682 | UNIAO FF/ZQ ASSEN PLAN BSP 1.1/2" | UNION HF/CF ASIEN PLAN BSP 1.1/2" |  | OBS: ASSENTO PLANO E JUNTA NITRIP-ACK; | OBS: ASIENTO PLANO Y JUNTA NITRIP-ACK; | [6 empty] | 2 | TIPO DE ROSCA: BSP | TIPO DE ROSCA: BSP |  |  | 4
569682 | UNIAO FF/ZQ ASSEN PLAN BSP 1.1/2" | UNION HF/CF ASIEN PLAN BSP 1.1/2" |  | ROSCA BSP; | ROSCA BSP; | [6 empty] | 2 | DIAMETRO: 38,0000 mm | DIAMETRO: 38,0000 mm |  |  | 5
569682 | UNIAO FF/ZQ ASSEN PLAN BSP 1.1/2" | UNION HF/CF ASIEN PLAN BSP 1.1/2" |  | DIAMETRO 1.1/2 POLEGADA. | DIAMETRO 1.1/2 PULGADA. | [6 empty] | 2 |  |  |  |  | 6
57304 | ADAPTADOR HIDR PVC BOLS/ROSC 32MMX1" | ADAPTADOR HIDR PVC CAMP/ROSC 32MMX1" | TIGRE - 22000322 | ADAPTADOR; | ADAPTADOR; | Referências: | Referências: | INSPEÇÃO: NÃO APLICÁVEL | INSPECCIÓN: NO APLICABLE |  |  | 2 | TIPO: SOLDAVEL CURTO | TIPO: SOLDAVEL CURTO |  |  | 1
57304 | ADAPTADOR HIDR PVC BOLS/ROSC 32MMX1" | ADAPTADOR HIDR PVC CAMP/ROSC 32MMX1" | TIGRE - 22000322 | HIDRAULICO; | HIDRAULICO; | [6 empty] | 2 | USO: HIDRAULICO | USO: HIDRAULICO |  |  | 2
57304 | ADAPTADOR HIDR PVC BOLS/ROSC 32MMX1" | ADAPTADOR HIDR PVC CAMP/ROSC 32MMX1" | TIGRE - 22000322 | TIPO SOLDAVEL; | TIPO SOLDABLE; | TIGRE - 22000322 | TIGRE - 22000322 |  |  |  |  | 2 | APLICACAO: REGISTRO | APLICACION: REGISTRO |  |  | 3
57304 | ADAPTADOR HIDR PVC BOLS/ROSC 32MMX1" | ADAPTADOR HIDR PVC CAMP/ROSC 32MMX1" | TIGRE - 22000322 | CURTO PARA REGISTRO; | CORTO PARA LLAVE DE PASO; | AMANCO - 11509 | AMANCO - 11509 |  |  |  |  | 2 | MATERIAL: PVC | MATERIAL: PVC |  |  | 4
57304 | ADAPTADOR HIDR PVC BOLS/ROSC 32MMX1" | ADAPTADOR HIDR PVC CAMP/ROSC 32MMX1" | TIGRE - 22000322 | PVC RIGIDO; | PVC RIGIDO; | [6 empty] | 2 | EXTREMIDADE(S): BOLSA E ROSCA | EXTREMO(S): BOLSA E ROSCA |  |  | 5
57304 | ADAPTADOR HIDR PVC BOLS/ROSC 32MMX1" | ADAPTADOR HIDR PVC CAMP/ROSC 32MMX1" | TIGRE - 22000322 | EXTREMIDADE(S) BOLSA E ROSCA; | EXTREMO(S) CAMPANA Y ROSCA; | [6 empty] | 2 | DIAMETRO NOMINAL: 32,00MMX1POL | DIAMETRO NOMINAL: 32,00MMX1POL |  |  | 6
57304 | ADAPTADOR HIDR PVC BOLS/ROSC 32MMX1" | ADAPTADOR HIDR PVC CAMP/ROSC 32MMX1" | TIGRE - 22000322 | DIAMETRO NOMINAL 32 mmX1 POLEGADA. | DIAMETRO NOMINAL 32 mmX1 PULGADA. | [6 empty] | 2 |  |  |  |  | 7
57401 | ASSENTO SANIT PLAST OVAL ALMOF BR | ASIENTO SANIT PLAST OVAL ALMOH BL | TPK/AS BR1 - ASTRA | ASSENTO, SANITARIO; | ASIENTO, SANITARIO; |  |  | INSPEÇÃO: NÃO APLICÁVEL | INSPECCIÓN: NO APLICABLE |  |  | 1 | TIPO: OVAL, COM TAMPA | TIPO: OVAL, COM TAMPA |  |  | 1
57401 | ASSENTO SANIT PLAST OVAL ALMOF BR | ASIENTO SANIT PLAST OVAL ALMOH BL | TPK/AS BR1 - ASTRA | TIPO OVAL; | TIPO OVALADO; | [6 empty] | 1 | MATERIAL: PLASTICO ALMOFADADO | MATERIAL: PLASTICO ALMOFADADO |  |  | 2
57401 | ASSENTO SANIT PLAST OVAL ALMOF BR | ASIENTO SANIT PLAST OVAL ALMOH BL | TPK/AS BR1 - ASTRA | COM TAMPA; | CON TAPA; | [6 empty] | 1 | COR: #1BRANCO | COLOR: #1BRANCO |  |  | 3
57401 | ASSENTO SANIT PLAST OVAL ALMOF BR | ASIENTO SANIT PLAST OVAL ALMOH BL | TPK/AS BR1 - ASTRA | PLASTICO ALMOFADADO; | PLASTICO ALMOHADADO; | [6 empty] | 1 | COR: #2LARGURA MAXIMA 37,00CM | COLOR: #2LARGURA MAXIMA 37,00CM |  |  | 4
57401 | ASSENTO SANIT PLAST OVAL ALMOF BR | ASIENTO SANIT PLAST OVAL ALMOH BL | TPK/AS BR1 - ASTRA | COR BRANCO; | COLOR BLANCO; | [6 empty] | 1 | COR: #3COMPRIMENTO MAXIMO 44,00CM | COLOR: #3COMPRIMENTO MAXIMO 44,00CM |  |  | 5
57401 | ASSENTO SANIT PLAST OVAL ALMOF BR | ASIENTO SANIT PLAST OVAL ALMOH BL | TPK/AS BR1 - ASTRA | LARGURA MAXIMA 37 cm; | ANCHO MAXIMO 37 cm; | [6 empty] | 1 |  |  |  |  | 6
57401 | ASSENTO SANIT PLAST OVAL ALMOF BR | ASIENTO SANIT PLAST OVAL ALMOH BL | TPK/AS BR1 - ASTRA | COMPRIMENTO MAXIMO 44 cm. | LARGO MAXIMO 44 cm. | [6 empty] | 1 |  |  |  |  | 7
57673 | CAIXA DESC EXT PLAST 9L | CAJA DESC EXT PLAST 9L |  | CAIXA, DESCARGA; | CISTERNA, TIPO EXTERNA; | NÃO aceitar a marca KAP ou Duda, pois apresentaram | No aceptar la marca KAP o Duda, pues presentan | INSPEÇÃO: NÃO APLICÁVEL | INSPECCIÓN: NO APLICABLE |  |  | 1 | TIPO: EXTERNA | TIPO: EXTERNA |  |  | 1
57673 | CAIXA DESC EXT PLAST 9L | CAJA DESC EXT PLAST 9L |  | TIPO EXTERNA; | PLASTICO; | problemas de qualidade. | problemas de calidad. |  |  |  |  | 1 | MATERIAL: PLASTICO | MATERIAL: PLASTICO |  |  | 2
57673 | CAIXA DESC EXT PLAST 9L | CAJA DESC EXT PLAST 9L |  | PLASTICO; | COLOR BLANCO; | [6 empty] | 1 | COR: BRANCA | COLOR: BRANCA |  |  | 3
57673 | CAIXA DESC EXT PLAST 9L | CAJA DESC EXT PLAST 9L |  | COR BRANCA; | CAPACIDAD 9 LITROS; | [6 empty] | 1 | CAPACIDADE: 9 LITROS | CAPACIDAD: 9 LITROS |  |  | 4
57673 | CAIXA DESC EXT PLAST 9L | CAJA DESC EXT PLAST 9L |  | CAPACIDADE 9 LITROS; | CONFORME NORMA(S) TECNICA(S) ABNT NBR 15491. | [6 empty] | 1 | NORMAS TECNICAS APLICAVEIS: ABNT NBR 15491 | NORMAS TECNICAS APLICABLES: ABNT NBR 15491 |  |  | 5
57673 | CAIXA DESC EXT PLAST 9L | CAJA DESC EXT PLAST 9L |  | CONFORME NORMA(S) TECNICA(S) ABNT NBR 15491. | [7 empty] | 1 |  |  |  |  | 6
577421 | DISJUNTOR TERMOMAG 3P 800V 400A | DISYUNTOR TERMOMAG 3P 800V 400A | C40L3 + C4032D400 + LV432598T + 2(29450) + LV432593 | DISJUNTOR; | DISYUNTOR; | Referencia | Referencia | INSPEÇÃO: CLASSE 3 | INSPECCIÓN: CLASE 3 |  |  | 1 | TIPO: TERMOMAGNETICO/ELECTRONICO | TIPO: TERMOMAGNETICO/ELECTRONICO | ORIGINAL - - - - | INVOLUCRO: CAIXA MOLDADA | 1
577421 | DISJUNTOR TERMOMAG 3P 800V 400A | DISYUNTOR TERMOMAG 3P 800V 400A | C40L3 + C4032D400 + LV432598T + 2(29450) + LV432593 | TIPO: TERMOMAGNETICO/ELECTRONICO; | TIPO: TERMOMAGNETICO/ELECTRONICO; | C40L3 + C4032D400 + LV432598T + 2(29450) + LV432593 | C40L3 + C4032D400 + LV432598T + 2(29450) + LV432593 |  |  |  |  | 1 | TIPO DE CAIXA: MOLDADA | TIPO DE CAJA: MOLDEADA | SUBSTITUTO - NS400L+STR23SE+32583+2(29450)+32598 - MERLIN GERIN | EXECUCAO: EXTRAIVEL | 2
577421 | DISJUNTOR TERMOMAG 3P 800V 400A | DISYUNTOR TERMOMAG 3P 800V 400A | C40L3 + C4032D400 + LV432598T + 2(29450) + LV432593 | TIPO DE CAIXA: MOLDADA; | TIPO DE CAJA: MOLDEADA; | [6 empty] | 1 | NUMERO DE POLOS: 3 | NUMERO DE POLOS: 3 | SUBSTITUTO - C40L + C4032D400 + ACESSORIOS - SCHNEIDER ELECTRIC | NUMERO DE POLOS: 3 | 3
577421 | DISJUNTOR TERMOMAG 3P 800V 400A | DISYUNTOR TERMOMAG 3P 800V 400A | C40L3 + C4032D400 + LV432598T + 2(29450) + LV432593 | NUMERO DE POLOS: 3; | NUMERO DE POLOS: 3; | [6 empty] | 1 | CARACTERISTICAS DE OPERACAO: MANUAL | CARACTERISTICAS DE OPERACION: MANUAL |  | TIPO DE ACIONAMENTO: MANUAL | 4
577421 | DISJUNTOR TERMOMAG 3P 800V 400A | DISYUNTOR TERMOMAG 3P 800V 400A | C40L3 + C4032D400 + LV432598T + 2(29450) + LV432593 | CARACTERISTICAS DE OPERACAO: MANUAL; | CARACTERISTICAS DE OPERACION: MANUAL; | [6 empty] | 1 | TIPO DE ACIONAMENTO: ALAVANCA MANUAL GIRATORIA | TIPO DE ACCIONAMIENTO: ALAVANCA MANUAL GIRATORIA |  | TENSAO DE ISOLAMENTO: 750VCA | 5
577421 | DISJUNTOR TERMOMAG 3P 800V 400A | DISYUNTOR TERMOMAG 3P 800V 400A | C40L3 + C4032D400 + LV432598T + 2(29450) + LV432593 | TIPO DE ACIONAMENTO: ALAVANCA MANUAL GIRATORIA; | TIPO DE ACCIONAMIENTO: PALANCA MANUAL GIRATORIA; | [6 empty] | 1 | MONTAGEM: FIXO | MONTAJE: FIXO |  | CORRENTE NOMINAL DO INVOLUCRO: 400A | 6
577421 | DISJUNTOR TERMOMAG 3P 800V 400A | DISYUNTOR TERMOMAG 3P 800V 400A | C40L3 + C4032D400 + LV432598T + 2(29450) + LV432593 | MONTAGEM: FIXO; | MONTAJE: FIJO; | [6 empty] | 1 | TENSAO DE ISOLAMENTO: 800 V | TENSION DE AISLAMIENTO: 800 V |  | CORRENTE CURTO CIRCUITO SIMETRICA: ND | 7
577421 | DISJUNTOR TERMOMAG 3P 800V 400A | DISYUNTOR TERMOMAG 3P 800V 400A | C40L3 + C4032D400 + LV432598T + 2(29450) + LV432593 | TENSAO DE ISOLAMENTO: 800 V; | TENSION DE AISLAMIENTO: 800 V; | [6 empty] | 1 | CORRENTE NOMINAL: 400,00 A | CORRIENTE NOMINAL: 400,00 A |  | CORRENTE CURTO CIRCUITO ASSIMETRICA: 150KA EM 380/415VCA | 8
577421 | DISJUNTOR TERMOMAG 3P 800V 400A | DISYUNTOR TERMOMAG 3P 800V 400A | C40L3 + C4032D400 + LV432598T + 2(29450) + LV432593 | CORRENTE NOMINAL: 400 A; | CORRIENTE NOMINAL: 400 A; | [6 empty] | 1 | CAPACIDADE INTERRUP SIMETRICA: 150KA EM 380/415V 50/60Hz | CAPACIDAD INTERRUP SIMETRICA: 150KA EM 380/415V 50/60Hz |  | NUM. E TIPO DE CONTATOS AUXILIARES: 01RV | 9
577421 | DISJUNTOR TERMOMAG 3P 800V 400A | DISYUNTOR TERMOMAG 3P 800V 400A | C40L3 + C4032D400 + LV432598T + 2(29450) + LV432593 | CAPACIDADE INTERRUP SIMETRICA: 150KA EM 380/415V | CAPACIDAD INTERRUP SIMETRICA: 150KA EN 380/415V | [6 empty] | 1 | CONTATOS AUXILIARES: 2 SPDT | CONTACTOS AUXILIARES: 2 SPDT |  | CORRENTE NOM. CONTATOS AUXILIARES: 6A/240VCA | 10
577421 | DISJUNTOR TERMOMAG 3P 800V 400A | DISYUNTOR TERMOMAG 3P 800V 400A | C40L3 + C4032D400 + LV432598T + 2(29450) + LV432593 | 50/60Hz; | 50/60Hz; | [6 empty] | 1 | CORRENTE CONTATOS AUXILIARES: 6A | CORRIENTE CONTACTOS AUXILIARES: 6A |  | NUMERO E TIPO DE CONTATOS DE ALARME: 01RV | 11
577421 | DISJUNTOR TERMOMAG 3P 800V 400A | DISYUNTOR TERMOMAG 3P 800V 400A | C40L3 + C4032D400 + LV432598T + 2(29450) + LV432593 | CONTATOS AUXILIARES: 2 SPDT; | CONTACTOS AUXILIARES: 2 SPDT; | [6 empty] | 1 | AJUSTE DO ELEMENTO TERMICO: 0,4 a 1 × Ir | AJUSTE DEL ELEMENTO TERMICO: 0,4 a 1 × Ir |  | CORRENTE NOMINAL CONTATOS DE ALARME: 6A/240VCA | 12
577421 | DISJUNTOR TERMOMAG 3P 800V 400A | DISYUNTOR TERMOMAG 3P 800V 400A | C40L3 + C4032D400 + LV432598T + 2(29450) + LV432593 | CORRENTE CONTATOS AUXILIARES: 6A; | CORRIENTE CONTACTOS AUXILIARES: 6A; | [6 empty] | 1 | AJUSTE DO ELEMENTO MAGNETICO: 1,5 a 10 × Isd | AJUSTE DEL ELEMENTO MAGNETICO: 1,5 a 10 × Isd |  | TIPO DE DISPARADOR: TERMOMAGNETICO | 13
577421 | DISJUNTOR TERMOMAG 3P 800V 400A | DISYUNTOR TERMOMAG 3P 800V 400A | C40L3 + C4032D400 + LV432598T + 2(29450) + LV432593 | AJUSTE DO ELEMENTO TERMICO: 0,4 a 1 × Ir; | AJUSTE DEL ELEMENTO TERMICO: 0,4 a 1 × Ir; | [6 empty] | 1 | TIPO DE CONEXAO: #01TRASEIRA COM TERMINAL | TIPO DE CONEXION: #01TRASEIRA COM TERMINAL |  | CORRENTE NOMINAL DISPARADOR: 400A | 14
577421 | DISJUNTOR TERMOMAG 3P 800V 400A | DISYUNTOR TERMOMAG 3P 800V 400A | C40L3 + C4032D400 + LV432598T + 2(29450) + LV432593 | AJUSTE DO ELEMENTO MAGNETICO: 1,5 a 10 × Isd; | AJUSTE DEL ELEMENTO MAGNETICO: 1,5 a 10 × Isd; | [6 empty] | 1 | TIPO DE CONEXAO: #02PARA BARRAMENTO | TIPO DE CONEXION: #02PARA BARRAMENTO |  | CARACTERISTICA DO ELEMENTO TERMICO: AJUSTAVEL 0,4 A 1 X IN | 15
577421 | DISJUNTOR TERMOMAG 3P 800V 400A | DISYUNTOR TERMOMAG 3P 800V 400A | C40L3 + C4032D400 + LV432598T + 2(29450) + LV432593 | TIPO DE CONEXAO: TRASEIRA COM TERMINAL, PARA | TIPO DE CONEXION: TRASERA CON TERMINAL, PARA BARRAS; | [6 empty] | 1 | ACESSORIO(S): #01EIXO DE ACIONAMENTO | ACCESORIO(S): #01EIXO DE ACIONAMENTO |  | CARACTERISTICA ELEMENTO MAGNETICO: AJUSTAVEL 2 A 10 X IN | 16
577421 | DISJUNTOR TERMOMAG 3P 800V 400A | DISYUNTOR TERMOMAG 3P 800V 400A | C40L3 + C4032D400 + LV432598T + 2(29450) + LV432593 | BARRAMENTO; | SUMINISTRADO CON: EJE DE ACCIONAMIENTO, DESDE LA PUERTA; | [6 empty] | 1 | ACESSORIO(S): #02DESDE A PORTA | ACCESORIO(S): #02DESDE A PORTA |  | CARACTERISTICAS DO ACIONAMENTO: MANOPLA ROTATIVA PROLOGADA PADRAO COD.32598 | 17
577421 | DISJUNTOR TERMOMAG 3P 800V 400A | DISYUNTOR TERMOMAG 3P 800V 400A | C40L3 + C4032D400 + LV432598T + 2(29450) + LV432593 | FORNECIDO COM: EIXO DE ACIONAMENTO, DESDE A PORTA; | NORMAS TECNICAS APLICABLES: IEC 60947-2. | [6 empty] | 1 | NORMAS TECNICAS APLICAVEIS: IEC 60947-2 | NORMAS TECNICAS APLICABLES: IEC 60947-2 |  | TIPO DE CONEXAO: TRAZEIRA EXTRAIVEL COD.32538 | 18
577421 | DISJUNTOR TERMOMAG 3P 800V 400A | DISYUNTOR TERMOMAG 3P 800V 400A | C40L3 + C4032D400 + LV432598T + 2(29450) + LV432593 | NORMAS TECNICAS APLICAVEIS: IEC 60947-2. | [7 empty] | 1 |  |  |  | CARACTERISTICAS ADICIONAIS: TERMINAL PARA BARRAMENTO, COMP. DO EIXO ACION.ROTATIVO +/-250MM | 19
577421 | DISJUNTOR TERMOMAG 3P 800V 400A | DISYUNTOR TERMOMAG 3P 800V 400A | C40L3 + C4032D400 + LV432598T + 2(29450) + LV432593 | [8 empty] | 1 |  |  |  | NORMAS TECNICAS APLICAVEIS: IEC 947-2 | 20
577421 | DISJUNTOR TERMOMAG 3P 800V 400A | DISYUNTOR TERMOMAG 3P 800V 400A | C40L3 + C4032D400 + LV432598T + 2(29450) + LV432593 | [8 empty] | 1 |  |  |  | INVOLUCRO: CAIXA MOLDADA | 21
577421 | DISJUNTOR TERMOMAG 3P 800V 400A | DISYUNTOR TERMOMAG 3P 800V 400A | C40L3 + C4032D400 + LV432598T + 2(29450) + LV432593 | [8 empty] | 1 |  |  |  | EXECUCAO: FIXO, FIXACAO PELA BASE COM PARAFUSOS | 22
577421 | DISJUNTOR TERMOMAG 3P 800V 400A | DISYUNTOR TERMOMAG 3P 800V 400A | C40L3 + C4032D400 + LV432598T + 2(29450) + LV432593 | [8 empty] | 1 |  |  |  | NUMERO DE POLOS: 3P | 23
577421 | DISJUNTOR TERMOMAG 3P 800V 400A | DISYUNTOR TERMOMAG 3P 800V 400A | C40L3 + C4032D400 + LV432598T + 2(29450) + LV432593 | [8 empty] | 1 |  |  |  | TIPO DE ACIONAMENTO: MANUAL | 24
577421 | DISJUNTOR TERMOMAG 3P 800V 400A | DISYUNTOR TERMOMAG 3P 800V 400A | C40L3 + C4032D400 + LV432598T + 2(29450) + LV432593 | [8 empty] | 1 |  |  |  | TENSAO DE ISOLAMENTO: 800VCA | 25
577421 | DISJUNTOR TERMOMAG 3P 800V 400A | DISYUNTOR TERMOMAG 3P 800V 400A | C40L3 + C4032D400 + LV432598T + 2(29450) + LV432593 | [8 empty] | 1 |  |  |  | TENSAO NOMINAL: 690VCA | 26
577421 | DISJUNTOR TERMOMAG 3P 800V 400A | DISYUNTOR TERMOMAG 3P 800V 400A | C40L3 + C4032D400 + LV432598T + 2(29450) + LV432593 | [8 empty] | 1 |  |  |  | FREQUENCIA NOMINAL: 50/60HZ | 27
577421 | DISJUNTOR TERMOMAG 3P 800V 400A | DISYUNTOR TERMOMAG 3P 800V 400A | C40L3 + C4032D400 + LV432598T + 2(29450) + LV432593 | [8 empty] | 1 |  |  |  | CORRENTE NOMINAL DO INVOLUCRO: 400A | 28
577421 | DISJUNTOR TERMOMAG 3P 800V 400A | DISYUNTOR TERMOMAG 3P 800V 400A | C40L3 + C4032D400 + LV432598T + 2(29450) + LV432593 | [8 empty] | 1 |  |  |  | CORRENTE MAXIMA INTERRUPCAO (ICU): 150KA EM 380/415VCA 50/60HZ (IEC 60947-2) | 29
577421 | DISJUNTOR TERMOMAG 3P 800V 400A | DISYUNTOR TERMOMAG 3P 800V 400A | C40L3 + C4032D400 + LV432598T + 2(29450) + LV432593 | [8 empty] | 1 |  |  |  | TIPO DE DISPARADOR: ELETRONICO - MICROLOGIC 2.3 (C4032D400) | 30
577421 | DISJUNTOR TERMOMAG 3P 800V 400A | DISYUNTOR TERMOMAG 3P 800V 400A | C40L3 + C4032D400 + LV432598T + 2(29450) + LV432593 | [8 empty] | 1 |  |  |  | CORRENTE NOMINAL DISPARADOR: 400A | 31
577421 | DISJUNTOR TERMOMAG 3P 800V 400A | DISYUNTOR TERMOMAG 3P 800V 400A | C40L3 + C4032D400 + LV432598T + 2(29450) + LV432593 | [8 empty] | 1 |  |  |  | CARACTERISTICA DO ELEMENTO TERMICO: IR AJUSTAVEL: 160...400A (0,4...1 X IN) | 32
577421 | DISJUNTOR TERMOMAG 3P 800V 400A | DISYUNTOR TERMOMAG 3P 800V 400A | C40L3 + C4032D400 + LV432598T + 2(29450) + LV432593 | [8 empty] | 1 |  |  |  | CARACTERISTICA ELEMENTO MAGNETICO: ISD AJUSTAVEL: 240...4000A (1,5...10 X IR); II FIXO: 4800A | 33
577421 | DISJUNTOR TERMOMAG 3P 800V 400A | DISYUNTOR TERMOMAG 3P 800V 400A | C40L3 + C4032D400 + LV432598T + 2(29450) + LV432593 | [8 empty] | 1 |  |  |  | NUM. E TIPO DE CONTATOS AUXILIARES: 1RV | 34
577421 | DISJUNTOR TERMOMAG 3P 800V 400A | DISYUNTOR TERMOMAG 3P 800V 400A | C40L3 + C4032D400 + LV432598T + 2(29450) + LV432593 | [8 empty] | 1 |  |  |  | CORRENTE NOM. CONTATOS AUXILIARES: 6A/240V (AC-12); 6A/24V (DC-12); REF. 29450 | 35
577421 | DISJUNTOR TERMOMAG 3P 800V 400A | DISYUNTOR TERMOMAG 3P 800V 400A | C40L3 + C4032D400 + LV432598T + 2(29450) + LV432593 | [8 empty] | 1 |  |  |  | NUMERO E TIPO DE CONTATOS DE ALARME: 1RV | 36
577421 | DISJUNTOR TERMOMAG 3P 800V 400A | DISYUNTOR TERMOMAG 3P 800V 400A | C40L3 + C4032D400 + LV432598T + 2(29450) + LV432593 | [8 empty] | 1 |  |  |  | CORRENTE NOMINAL CONTATOS DE ALARME: 6A/240V (AC-12); 6A/24V (DC-12); REF. 29450 | 37
577421 | DISJUNTOR TERMOMAG 3P 800V 400A | DISYUNTOR TERMOMAG 3P 800V 400A | C40L3 + C4032D400 + LV432598T + 2(29450) + LV432593 | [8 empty] | 1 |  |  |  | CARACTERISTICAS DO ACIONAMENTO: AVALANCA ARTICULADA | 38
577421 | DISJUNTOR TERMOMAG 3P 800V 400A | DISYUNTOR TERMOMAG 3P 800V 400A | C40L3 + C4032D400 + LV432598T + 2(29450) + LV432593 | [8 empty] | 1 |  |  |  | TIPO DE CONEXAO: FRONTAL COM PARAFUSO PARA CONEXAO DE BARRA OU CABO COM TERMINAL | 39
577421 | DISJUNTOR TERMOMAG 3P 800V 400A | DISYUNTOR TERMOMAG 3P 800V 400A | C40L3 + C4032D400 + LV432598T + 2(29450) + LV432593 | [8 empty] | 1 |  |  |  | DIMENSOES: ALT. 255MM, LARG. 140 MM, PROF. 110 MM | 40
577421 | DISJUNTOR TERMOMAG 3P 800V 400A | DISYUNTOR TERMOMAG 3P 800V 400A | C40L3 + C4032D400 + LV432598T + 2(29450) + LV432593 | [8 empty] | 1 |  |  |  | CARACTERISTICAS ADICIONAIS: TIPO DE PROTECAO: L-SO-I | 41
577421 | DISJUNTOR TERMOMAG 3P 800V 400A | DISYUNTOR TERMOMAG 3P 800V 400A | C40L3 + C4032D400 + LV432598T + 2(29450) + LV432593 | [8 empty] | 1 |  |  |  | ACESSORIOS: MANOPLA ROTATIVA PROLONGADA (LV432598T); 2 UNID. PROTETOR TERM. LONGO (LV432593) | 42
577421 | DISJUNTOR TERMOMAG 3P 800V 400A | DISYUNTOR TERMOMAG 3P 800V 400A | C40L3 + C4032D400 + LV432598T + 2(29450) + LV432593 | [8 empty] | 1 |  |  |  | NORMAS TECNICAS APLICAVEIS: IEC 60947-2 | 43
577430 | PNEU MINIBUS 195 75 R16 | CUBIERTA MINIBUS 195 75 R16 |  | PNEU; | CUBIERTA; | CRITÉRIOS DE SUSTENTABILIDADE | CONSULTAR ANEXO - CRITERIOS DE SUSTENTABILIDAD | INSPEÇÃO: NÃO APLICÁVEL | INSPECCIÓN: NO APLICABLE |  |  | 1 | TIPO: LISO | TIPO: LISO |  |  | 1
577430 | PNEU MINIBUS 195 75 R16 | CUBIERTA MINIBUS 195 75 R16 |  | TIPO LISO; | TIPO LISO; | [6 empty] | 1 | APLICACAO: MERCEDES BENZ, SPRINTER | APLICACION: MERCEDES BENZ, SPRINTER |  |  | 2
577430 | PNEU MINIBUS 195 75 R16 | CUBIERTA MINIBUS 195 75 R16 |  | PARA MERCEDES BENZ, SPRINTER; | PARA MERCEDES BENZ, SPRINTER; | MATERIAIS DA MARCA FORCEUM NÃO SERÃO ACEITOS POR PROBLEMAS DE QUALIDADE | NO SE ACEPTARÁ MATERIALES LA MARCA FORCEUM DEBIDO A PROBLEMAS DE CALIDAD |  |  |  |  | 1 | MARCACAO: 195 75 R16 | MARCACION: 195 75 R16 |  |  | 3
577430 | PNEU MINIBUS 195 75 R16 | CUBIERTA MINIBUS 195 75 R16 |  | MARCACAO 195 75 R16; | MARCACION 195 75 R16; | APRESENTADOS NO OC 4500063791, CAUSANDO RISCOS À SEGURANÇA DO EQUIPE | PRESENTADOS EN LA OC 4500063791, OCASIONANDO RIESGOS EN LA SEGURIDAD DEL |  |  |  |  | 1 | INDICE DE CARGA: 106 (950 KG) | INDICE DE CARGA: 106 (950 KG) |  |  | 4
577430 | PNEU MINIBUS 195 75 R16 | CUBIERTA MINIBUS 195 75 R16 |  | INDICE DE CARGA 106 (950 KG); | INDICE DE CARGA 106 (950 KG); | BINACIONAL ITAIPU. | PERSONAL DE LA ITAIPU BINACIONAL. |  |  |  |  | 1 | SIMBOLO DE VELOCIDADE: R (170 KM/H) | SIMBOLO DE VELOCIDAD: R (170 KM/H) |  |  | 5
577430 | PNEU MINIBUS 195 75 R16 | CUBIERTA MINIBUS 195 75 R16 |  | SIMBOLO DE VELOCIDADE R (170 KM/H); | SIMBOLO DE VELOCIDAD R (170 KM/H); | [6 empty] | 1 | NORMAS TECNICAS APLICAVEIS: NBR NM 250 | NORMAS TECNICAS APLICABLES: NBR NM 250 |  |  | 6
577430 | PNEU MINIBUS 195 75 R16 | CUBIERTA MINIBUS 195 75 R16 |  | NORMA TECNICA APLICAVEL NBR NM 250. | NORMA TECNICA APLICABLE NBR NM 250. | [6 empty] | 1 |  |  |  |  | 7
58300 | LUVA HIDR PVC SOLD/ROSC 25MMX1/2" | UNION HIDR PVC SOLD/ROSC 25MMX1/2" |  | LUVA; | UNION; |  |  | INSPEÇÃO: NÃO APLICÁVEL | INSPECCIÓN: NO APLICABLE |  |  | 2 | USO: HIDRAULICA | USO: HIDRAULICA |  |  | 1
58300 | LUVA HIDR PVC SOLD/ROSC 25MMX1/2" | UNION HIDR PVC SOLD/ROSC 25MMX1/2" |  | HIDRAULICA; | HIDRAULICA; | [6 empty] | 2 | MATERIAL: PVC RIGIDO | MATERIAL: PVC RIGIDO |  |  | 2
58300 | LUVA HIDR PVC SOLD/ROSC 25MMX1/2" | UNION HIDR PVC SOLD/ROSC 25MMX1/2" |  | PVC RIGIDO; | PVC RIGIDO; | [6 empty] | 2 | COR: MARROM | COLOR: MARROM |  |  | 3
58300 | LUVA HIDR PVC SOLD/ROSC 25MMX1/2" | UNION HIDR PVC SOLD/ROSC 25MMX1/2" |  | COR MARROM; | COLOR MARRON; | [6 empty] | 2 | EXTREMIDADE(S): SOLDAVEL E ROSCADAS BSP | EXTREMO(S): SOLDAVEL E ROSCADAS BSP |  |  | 4
58300 | LUVA HIDR PVC SOLD/ROSC 25MMX1/2" | UNION HIDR PVC SOLD/ROSC 25MMX1/2" |  | EXTREMIDADE(S) SOLDAVEL E ROSCADA BSP; | EXTREMO(S) SOLDABLE Y ROSCABLE BSP; | [6 empty] | 2 | DIAMETRO NOMINAL: 1/2POLX25,00MM | DIAMETRO NOMINAL: 1/2POLX25,00MM |  |  | 5
58300 | LUVA HIDR PVC SOLD/ROSC 25MMX1/2" | UNION HIDR PVC SOLD/ROSC 25MMX1/2" |  | DIAMETRO NOMINAL 25 mmX1/2 POLEGADA. | DIAMETRO NOMINAL 25 mmX1/2 PULGADA. | [6 empty] | 2 | COMPRIMENTO: 0,0000 mm | LONGITUD: 0,0000 mm |  |  | 6
584347 | CILINDRO PROL 3 ESTAG T30 15T2 | CILINDRO PROL 3 ETAPA T30 15T2 | 37128501 - INGERSOLL RAND | CILINDRO; | CILINDRO; |  |  | INSPEÇÃO: NÃO APLICÁVEL | INSPECCIÓN: NO APLICABLE | SOMENTE O PRODUTO DA MARCA INDICADA POSSUI AS | SOLAMENTE EL PRODUCTO DE LA MARCA INDICADA TIENE LAS | 1 | APLICACAO: #1PROLONGADOR DEL CILINDRO | APLICACION: #1PROLONGADOR DEL CILINDRO | SUBSTITUTO - 37128501 - INGERSOLL RAND |  | 1
584347 | CILINDRO PROL 3 ESTAG T30 15T2 | CILINDRO PROL 3 ETAPA T30 15T2 | 37128501 - INGERSOLL RAND | PARA PROLONGAMENTO DO CILINDRO 3° ESTAGIO COMPRESSOR | PARA PROLONGADOR DEL CILINDRO 3° ETAPA DEL COMPRESOR |  |  |  |  | CARACTERISTICAS TECNICAS E DIMENSIONAIS REQUERIDAS | CARACTERISTICAS TECNICAS Y DIMENSIONALES REQUERIDAS | 1 | APLICACAO: #23° ETAPA DEL COMPRESOR T30 | APLICACION: #23° ETAPA DEL COMPRESOR T30 | ORIGINAL - 3H6163 - INGERSOLL RAND |  | 2
584347 | CILINDRO PROL 3 ESTAG T30 15T2 | CILINDRO PROL 3 ETAPA T30 15T2 | 37128501 - INGERSOLL RAND | TIPO 30 MOD. 15T2; | T30 15T2; |  |  |  |  | PARA A INSTALACAO E CONFIABILIDADE EM SEU DESEMPENHO | PARA LA INSTALACIÓN Y CONFIABILIDAD EN EL DESEMPEÑO | 1 | APLICACAO: #315T2 | APLICACION: #315T2 |  |  | 3
584347 | CILINDRO PROL 3 ESTAG T30 15T2 | CILINDRO PROL 3 ETAPA T30 15T2 | 37128501 - INGERSOLL RAND | REFERENCIA 37128501; | REFERENCIA 37128501; |  |  |  |  | NO COMPRESSOR MODELO 15T2 DO SISTEMA DE AR DO REGULADOR | DEL COMPRESOR MODELO 15T2 DEL SISTEMA DE AIRE DEL | 1 | REFERENCIA: 37128501 | REFERENCIA: 37128501 |  |  | 4
584347 | CILINDRO PROL 3 ESTAG T30 15T2 | CILINDRO PROL 3 ETAPA T30 15T2 | 37128501 - INGERSOLL RAND | MARCA INGERSOLL RAND. | MARCA INGERSOLL RAND. |  |  |  |  | DE VELOCIDADE, NÃO SENDO POSSIVEL ADQUIRIR COMPONENTE | REGULADOR DE VELOCIDAD, NO SIENDO POSIBLE ADQUIRIR | 1 | MARCA: INGERSOLL RAND | MARCA: INGERSOLL RAND |  |  | 5
584347 | CILINDRO PROL 3 ESTAG T30 15T2 | CILINDRO PROL 3 ETAPA T30 15T2 | 37128501 - INGERSOLL RAND | [6 empty] | SIMILAR. | COMPONENTE SIMILAR. | 1 |  |  |  |  | 6
584452 | CONECTOR TELEF MACH RJ11 (6P4C) | CONECTOR TELEF MACH RJ11 (6P4C) | 05026 6 - WURTH | CONECTOR, TELEFONICO; | CONECTOR, TELEFONICO; |  |  | INSPEÇÃO: NÃO APLICÁVEL | INSPECCIÓN: NO APLICABLE |  |  | 1 | TIPO: #1RJ-11(6P4C) | TIPO: #1RJ-11(6P4C) |  |  | 1
584452 | CONECTOR TELEF MACH RJ11 (6P4C) | CONECTOR TELEF MACH RJ11 (6P4C) | 05026 6 - WURTH | TIPO RJ-11(6P4C), MACHO; | TIPO RJ-11(6P4C), MACHO; | [6 empty] | 1 | TIPO: #2MACHO | TIPO: #2MACHO |  |  | 2
584452 | CONECTOR TELEF MACH RJ11 (6P4C) | CONECTOR TELEF MACH RJ11 (6P4C) | 05026 6 - WURTH | USO TELEFONE; | USO TELEFONO; | [6 empty] | 1 | USO: TELEFONE | USO: TELEFONO |  |  | 3
584452 | CONECTOR TELEF MACH RJ11 (6P4C) | CONECTOR TELEF MACH RJ11 (6P4C) | 05026 6 - WURTH | APLICACAO CABO TELEFONE; | APLICACION CABLE TELEFONO; | [6 empty] | 1 | APLICACAO: CABO TELEFONE | APLICACION: CABLE TELEFONO |  |  | 4
584452 | CONECTOR TELEF MACH RJ11 (6P4C) | CONECTOR TELEF MACH RJ11 (6P4C) | 05026 6 - WURTH | NUMERO DE POSICOES 6; | NUMERO DE POSICIONES 6; | [6 empty] | 1 | NUMERO DE POSICOES: 6 | NUMERO DE POSICIONES: 6 |  |  | 5
584452 | CONECTOR TELEF MACH RJ11 (6P4C) | CONECTOR TELEF MACH RJ11 (6P4C) | 05026 6 - WURTH | NUMERO DE CONTATOS 4. | NUMERO DE CONTATOS 4. | [6 empty] | 1 | NUMERO DE CONTATOS: 4 | NUMERO DE CONTATOS: 4 |  |  | 6
59226 | TUBO COND ACO/ZQ S/COST NPT 3/4" 6M | TUBO COND ACE/CF S/COST NPT 3/4" 6M |  | TUBO, CONDUCAO; | TUBO, CONDUCCION; | Com requisitos de compras sustentáveis. | Con requisitos de compras sustentables. | INSPEÇÃO: CLASSE 3 | INSPECCIÓN: CLASE 3 |  |  | 1 | MATERIAL: ACO CARBONO ASTM A 53 | MATERIAL: ACO CARBONO ASTM A 53 |  |  | 1
59226 | TUBO COND ACO/ZQ S/COST NPT 3/4" 6M | TUBO COND ACE/CF S/COST NPT 3/4" 6M |  | MATERIAL: ACO CARBONO ASTM A 53; | MATERIAL: ACERO CARBONO ASTM A 53; | [6 empty] | 1 | PROTECAO SUPERFICIAL: ZINCADO A QUENTE | PROTECCION SUPERFICIAL: CINCADO A FUEGO |  |  | 2
59226 | TUBO COND ACO/ZQ S/COST NPT 3/4" 6M | TUBO COND ACE/CF S/COST NPT 3/4" 6M |  | PROTECAO SUPERFICIAL: ZINCADO A QUENTE; | PROTECCION SUPERFICIAL: CINCADO A FUEGO; | O material deve ser entregue no comprimento de 6 metros, aceitando-se | El material deberá ser entregado con longitudes de 6 metros, puediendo- |  |  |  |  | 1 | FABRICACAO: SEM COSTURA | FABRICACION: SIM COSTURA |  |  | 3
59226 | TUBO COND ACO/ZQ S/COST NPT 3/4" 6M | TUBO COND ACE/CF S/COST NPT 3/4" 6M |  | FABRICACAO: SEM COSTURA; | FABRICACION: SIN COSTURA; | uma variação de 1%. No entanto, o valor a ser pago será a quantidade em | se aceptar una variación máxima del 1%. Sin embargo, se pagará |  |  |  |  | 1 | EXTREMIDADE(S): #1ROSCA NPT | EXTREMO(S): #1ROSCA NPT |  |  | 4
59226 | TUBO COND ACO/ZQ S/COST NPT 3/4" 6M | TUBO COND ACE/CF S/COST NPT 3/4" 6M |  | EXTREMIDADE(S): ROSCA NPT, COM LUVA DE ROSCAS PARALELAS SCHEDULE 40; | EXTREMO(S): ROSCA NPT, CON UNION DE ROSCAS PARALELAS SCHEDULE 40; | metros efetivamente recebida. | unicamente por la cantidad efectivamente recibida. |  |  |  |  | 1 | EXTREMIDADE(S): #2COM LUVA DE ROSCAS PARALELAS | EXTREMO(S): #2COM LUVA DE ROSCAS PARALELAS |  |  | 5
59226 | TUBO COND ACO/ZQ S/COST NPT 3/4" 6M | TUBO COND ACE/CF S/COST NPT 3/4" 6M |  | ESPESSURA DA PAREDE: 2,87 mm; | ESPESOR DE LA PARED: 2,87 mm; | [6 empty] | 1 | EXTREMIDADE(S): #3SCHEDULE 40 | EXTREMO(S): #3SCHEDULE 40 |  |  | 6
59226 | TUBO COND ACO/ZQ S/COST NPT 3/4" 6M | TUBO COND ACE/CF S/COST NPT 3/4" 6M |  | DIAMETRO NOMINAL: 3/4 POLEGADAS; | DIAMETRO NOMINAL: 3/4 PULGADAS; | [6 empty] | 1 | ESPESSURA DA PAREDE: 2,87 mm | ESPESOR DE LA PARED: 2,87 mm |  |  | 7
59226 | TUBO COND ACO/ZQ S/COST NPT 3/4" 6M | TUBO COND ACE/CF S/COST NPT 3/4" 6M |  | COMPRIMENTO: 6 m; | LARGO: 6 m; | [6 empty] | 1 | DIAMETRO NOMINAL: 3/4 POL | DIAMETRO NOMINAL: 3/4 POL |  |  | 8
59226 | TUBO COND ACO/ZQ S/COST NPT 3/4" 6M | TUBO COND ACE/CF S/COST NPT 3/4" 6M |  | NORMAS TECNICAS APLICAVEIS: NBR 5590. | NORMAS TECNICAS APLICABLES: NBR 5590. | [6 empty] | 1 | COMPRIMENTO: 6000,0000 mm | LONGITUD: 6000,0000 mm |  |  | 9
59226 | TUBO COND ACO/ZQ S/COST NPT 3/4" 6M | TUBO COND ACE/CF S/COST NPT 3/4" 6M | [9 empty] | 1 | NORMAS TECNICAS APLICAVEIS: NBR 5590 | NORMAS TECNICAS APLICABLES: NBR 5590 |  |  | 10
59307 | TUBO HIDR PVC PONT/BOLS 20MM 6M | TUBO HIDR PVC PUNT/CAMP 20MM 6M | TIGRE - 10120209 | TUBO, HIDRAULICO; | TUBO, HIDRAULICO; | Referências: | Referências: | INSPEÇÃO: NÃO APLICÁVEL | INSPECCIÓN: NO APLICABLE |  |  | 1 | MATERIAL: PVC RIGIDO | MATERIAL: PVC RIGIDO |  |  | 1
59307 | TUBO HIDR PVC PONT/BOLS 20MM 6M | TUBO HIDR PVC PUNT/CAMP 20MM 6M | TIGRE - 10120209 | MATERIAL PVC RIGIDO; | MATERIAL PVC RIGIDO; | [6 empty] | 1 | EXTREMIDADE(S): PONTA E BOLSA SOLDAVEL | EXTREMO(S): PONTA E BOLSA SOLDAVEL |  |  | 2
59307 | TUBO HIDR PVC PONT/BOLS 20MM 6M | TUBO HIDR PVC PUNT/CAMP 20MM 6M | TIGRE - 10120209 | EXTREMIDADE(S) PONTA E BOLSA SOLDAVEL; | EXTREMO(S) PUNTA Y CAMPANA SOLDABLE; | TIGRE - 10120209 | TIGRE - 10120209 |  |  |  |  | 1 | ESPESSURA DA PAREDE: 1,50 mm | ESPESOR DE LA PARED: 1,50 mm |  |  | 3
59307 | TUBO HIDR PVC PONT/BOLS 20MM 6M | TUBO HIDR PVC PUNT/CAMP 20MM 6M | TIGRE - 10120209 | ESPESSURA DA PAREDE 1,5 mm; | ESPESOR DE LA PARED 1,5 mm; | AMANCO - 10457 | AMANCO - 10457 |  |  |  |  | 1 | DIAMETRO: 20,0000 mm | DIAMETRO: 20,0000 mm |  |  | 4
59307 | TUBO HIDR PVC PONT/BOLS 20MM 6M | TUBO HIDR PVC PUNT/CAMP 20MM 6M | TIGRE - 10120209 | DIAMETRO 20 mm; | DIAMETRO 20 mm; | [6 empty] | 1 | COMPRIMENTO: 6 M | LARGO: 6 M |  |  | 5
59307 | TUBO HIDR PVC PONT/BOLS 20MM 6M | TUBO HIDR PVC PUNT/CAMP 20MM 6M | TIGRE - 10120209 | COMPRIMENTO 6 m; | LARGO 6 m; | [6 empty] | 1 | NORMAS TECNICAS APLICAVEIS: ABNT NBR 5648 | NORMAS TECNICAS APLICABLES: ABNT NBR 5648 |  |  | 6
59307 | TUBO HIDR PVC PONT/BOLS 20MM 6M | TUBO HIDR PVC PUNT/CAMP 20MM 6M | TIGRE - 10120209 | NORMA TECNICA APLICAVEL ABNT NBR 5648. | NORMA TECNICA APLICABLE ABNT NBR 5648. | [6 empty] | 1 |  |  |  |  | 7
59501 | VALVULA DESC SANIT DOCOL 1.1/2" | VALVULA DESC SANIT DOCOL 1.1/2" |  | VALVULA, DESCARGA SANITARIA; | VALVULA, DESCARGA SANITARIA; |  |  | INSPEÇÃO: NÃO APLICÁVEL | INSPECCIÓN: NO APLICABLE |  |  | 2 | TIPO: COM REGISTRO | TIPO: COM REGISTRO |  |  | 1
59501 | VALVULA DESC SANIT DOCOL 1.1/2" | VALVULA DESC SANIT DOCOL 1.1/2" |  | TIPO COM REGISTRO; | TIPO CON REGISTRO; | [6 empty] | 2 | MATERIAL DO CORPO: BRONZE | MATERIAL DEL CUERPO: BRONZE |  |  | 2
59501 | VALVULA DESC SANIT DOCOL 1.1/2" | VALVULA DESC SANIT DOCOL 1.1/2" |  | CORPO BRONZE; | CUERPO BRONCE; | [6 empty] | 2 | DIAMETRO NOMINAL: 1.1/2POL | DIAMETRO NOMINAL: 1.1/2POL |  |  | 3
59501 | VALVULA DESC SANIT DOCOL 1.1/2" | VALVULA DESC SANIT DOCOL 1.1/2" |  | DIAMETRO NOMINAL 1.1/2 POLEGADA; | DIAMETRO NOMINAL 1.1/2 PULGADA; | [6 empty] | 2 |  |  |  |  | 4
59501 | VALVULA DESC SANIT DOCOL 1.1/2" | VALVULA DESC SANIT DOCOL 1.1/2" |  | ALTURA DA COLUNA D'AGUA N.1. | ALTURA DE LA COLUMNA DE AGUA N.1. | [6 empty] | 2 |  |  |  |  | 5
5967 | ARRUELA LIS ACO/ZE 3/16"X14,65X1,65MM | ARANDELA LIS ACE/CE 3/16"X14,65X1,65MM |  | ARRUELA; | ARANDELA; |  |  | INSPEÇÃO: NÃO APLICÁVEL | INSPECCIÓN: NO APLICABLE |  |  | 1 | TIPO: LISA SIMPLES | TIPO: LISA SIMPLE |  |  | 1
5967 | ARRUELA LIS ACO/ZE 3/16"X14,65X1,65MM | ARANDELA LIS ACE/CE 3/16"X14,65X1,65MM |  | LISA SIMPLES; | LISA SIMPLE; | [6 empty] | 1 | MATERIAL: ACO CARBONO SAE 1010/1020 | MATERIAL: ACERO CARBONO SAE 1010/1020 |  |  | 2
5967 | ARRUELA LIS ACO/ZE 3/16"X14,65X1,65MM | ARANDELA LIS ACE/CE 3/16"X14,65X1,65MM |  | ACO CARBONO SAE 1010/1020; | ACERO CARBONO SAE 1010/1020; | [6 empty] | 1 | PROTECAO SUPERFICIAL: ZINCADO ELETROLITICO | PROTECCIN SUPERFICIAL: ZINCADO ELECTROLITICO |  |  | 3
5967 | ARRUELA LIS ACO/ZE 3/16"X14,65X1,65MM | ARANDELA LIS ACE/CE 3/16"X14,65X1,65MM |  | PROTECAO SUPERFICIAL ZINCADO ELETROLITICO; | PROTECCION SUPERFICIAL ZINCADO ELETROLITICO; | [6 empty] | 1 | FORMATO: REDONDO | FORMA: REDONDO |  |  | 4
5967 | ARRUELA LIS ACO/ZE 3/16"X14,65X1,65MM | ARANDELA LIS ACE/CE 3/16"X14,65X1,65MM |  | FORMATO REDONDO; | FORMA REDONDO; | [6 empty] | 1 | TIPO DE FURO: FURO REDONDO | TIPO DE AJUGERO: AGUJERO REDONDO |  |  | 5
5967 | ARRUELA LIS ACO/ZE 3/16"X14,65X1,65MM | ARANDELA LIS ACE/CE 3/16"X14,65X1,65MM |  | FURO REDONDO; | AJUGERO REDONDO; | [6 empty] | 1 | DIAMETRO NOMINAL: 3/16 POLEGADA | DIAMETRO NOMINAL: 3/16 PULGADA |  |  | 6
5967 | ARRUELA LIS ACO/ZE 3/16"X14,65X1,65MM | ARANDELA LIS ACE/CE 3/16"X14,65X1,65MM |  | DIAMETRO NOMINAL 3/16 POLEGADA; | DIAMETRO NOMINAL 3/16 PULGADA; | [6 empty] | 1 | DIAMETRO EXTERNO: 14,65 mm | DIAMETRO EXTERNO: 14,65 mm |  |  | 7
5967 | ARRUELA LIS ACO/ZE 3/16"X14,65X1,65MM | ARANDELA LIS ACE/CE 3/16"X14,65X1,65MM |  | DIAMETRO EXTERNO 14,65 mm; | DIAMETRO EXTERNO 14,65 mm; | [6 empty] | 1 | ESPESSURA: 1,65 mm | ESPESOR: 1,65 mm |  |  | 8
5967 | ARRUELA LIS ACO/ZE 3/16"X14,65X1,65MM | ARANDELA LIS ACE/CE 3/16"X14,65X1,65MM |  | ESPESSURA 1,65 mm; | ESPESOR 1,65 mm; | [6 empty] | 1 | NORMAS TECNICAS APLICAVEIS: ANSI B27.2 | NORMAS TECNICAS APLICABLES: ANSI B27.2 |  |  | 9
5967 | ARRUELA LIS ACO/ZE 3/16"X14,65X1,65MM | ARANDELA LIS ACE/CE 3/16"X14,65X1,65MM |  | NORMAS TECNICAS APLICAVEIS ANSI B27.2. | NORMAS TECNICAS APLICABLES ANSI B27.2. | [6 empty] | 1 |  |  |  |  | 10
597511 | VALVULA RET VERT ACO FLANG 16BAR 100MM | VALVULA RET VERT ACE BRIDA 16BAR 100MM | NEYRPIC | VALVULA, RETENCAO; | VALVULA, RETENCION; | -Se anexa desenho de fabricacao. As válvulas deven | -Se anexa diseño de fabricación. Las válvulas deben | INSPEÇÃO: CLASSE 3 | INSPECCIÓN: CLASE 3 |  |  | 2 | TIPO: VERTICAL COM MOLA | TIPO: VERTICAL COM MOLA | ORIGINAL - - - NEYRPIC | TIPO: VERTICAL COM MOLA | 1
597511 | VALVULA RET VERT ACO FLANG 16BAR 100MM | VALVULA RET VERT ACE BRIDA 16BAR 100MM | NEYRPIC | TIPO VERTICAL COM MOLA; | TIPO VERTICAL CON RESORTE; | ser fabricadas conforme desenho. | ser fabricadas conforme diseño. |  |  |  |  | 2 | APLICACAO: CIRCUITO DE RESFRIAMENTO | APLICACION: CIRCUITO DE RESFRIAMENTO |  | PRESSAO MAXIMA DE TRABALHO: 16BAR | 2
597511 | VALVULA RET VERT ACO FLANG 16BAR 100MM | VALVULA RET VERT ACE BRIDA 16BAR 100MM | NEYRPIC | PRESSAO MAXIMA DE TRABALHO 16 BAR; | PRESION MAXIMA DE TRABAJO 16 BAR; | -As válvulas nao deben presentar rastros de corrocao | -Las válvulas no deben presentar rastros de corroción |  |  |  |  | 2 | MATERIAL DO CORPO: ACO CARBONO | MATERIAL DEL CUERPO: ACO CARBONO |  | TEMPERATURA MAXIMA DE TRABALHO: 55 GRAUS C. | 3
597511 | VALVULA RET VERT ACO FLANG 16BAR 100MM | VALVULA RET VERT ACE BRIDA 16BAR 100MM | NEYRPIC | TEMPERATURA MAXIMA DE TRABALHO 55 °C; | TEMPERATURA MAXIMA DE TRABAJO 55 °C; | nem porosidade em suas pecas. | ni porosidad en sus piezas. |  |  |  |  | 2 | MATERIAL DA VEDACAO: ACO CARBONO 35CD4 | MATERIAL DEL SELLO: ACO CARBONO 35CD4 |  | DIAMETRO NOMINAL: 100MM | 4
597511 | VALVULA RET VERT ACO FLANG 16BAR 100MM | VALVULA RET VERT ACE BRIDA 16BAR 100MM | NEYRPIC | DIAMETRO NOMINAL 100 mm; | DIAMETRO NOMINAL 100 mm; | -As soldadauras deven estar conforme disenho. Deverá | -Las soldadauras deben estar conforme el diseño. Deberá |  |  |  |  | 2 | PRESSAO MAXIMA DE TRABALHO: 16BAR | PRESION MAXIMA DE TRABAJO: 16BAR |  | EXTREMIDADES: PARA MONTAGEM ENTRE FLANGES | 5
597511 | VALVULA RET VERT ACO FLANG 16BAR 100MM | VALVULA RET VERT ACE BRIDA 16BAR 100MM | NEYRPIC | EXTREMIDADE(S) PARA MONTAGEM ENTRE FLANGES; | EXTREMIDAD(ES) PARA MONTAJE ENTRE BRIDAS; | existir fusão completa entre as camadas adjacentes do | existir fusión completa entre las camadas adyacentes |  |  |  |  | 2 | TEMPERATURA MAXIMA DE TRABALHO: 55,00 °C | TEMPERATURA MAXIMA DE TRABAJO: 55,00 °C |  | DISTANCIA ENTRE FACES PARALELAS: 104MM | 6
597511 | VALVULA RET VERT ACO FLANG 16BAR 100MM | VALVULA RET VERT ACE BRIDA 16BAR 100MM | NEYRPIC | DISTANCIA ENTRE FACES PARALELAS 104 mm; | DISTANCIA ENTRE CARAS PARALELAS 104 mm; | metal de solda e entre o metal de solda e o metal | del metal de soldadura y entre el metal de soldadura |  |  |  |  | 2 | EXTREMIDADE(S): MONTAGEM ENTRE FLANGES | EXTREMO(S): MONTAGEM ENTRE FLANGES |  | MATERIAL DO CORPO: ACO SAE 4340 | 7
597511 | VALVULA RET VERT ACO FLANG 16BAR 100MM | VALVULA RET VERT ACE BRIDA 16BAR 100MM | NEYRPIC | CORPO ACO SAE 4340; | CUERPO ACERO SAE 4340; | base. Em todos os casos, a parte da solda com tamanho | y el metal base. En todos los casos, las partes de la |  |  |  |  | 2 | DIAMETRO NOMINAL: 100,00MM | DIAMETRO NOMINAL: 100,00MM |  | MATERIAL DA VEDACAO: BUNA N ( DUREZA 80 SHORE A) | 8
597511 | VALVULA RET VERT ACO FLANG 16BAR 100MM | VALVULA RET VERT ACE BRIDA 16BAR 100MM | NEYRPIC | VEDACAO DE BORRACHA NITRILICA (BUNA-N); | SELLAMIENTO DE GOMA NITRILICA (BUNA-N); | inferior ao nominal não deverá exceder de 10% do | soldadura con tamaño inferior al nominal no deberán |  |  |  |  | 2 | DISTANCIA FACES PARALELAS: 109,00 mm | DISTANCIA CARAS PARALELAS: 109,00 mm |  | CARACTERISTICAS ADICIONAIS: SEGUIR ( MATERIAL E DIMENSOES) CONFORME DESENHO 5215-DI-19610-P | 9
597511 | VALVULA RET VERT ACO FLANG 16BAR 100MM | VALVULA RET VERT ACE BRIDA 16BAR 100MM | NEYRPIC | DUREZA 80 SHORE A; | DUREZA 80 SHORE A; | comprimento da solda. | exceder de 10% del largo de la soldadura. |  |  |  |  | 2 |  |  |  |  | 10
597511 | VALVULA RET VERT ACO FLANG 16BAR 100MM | VALVULA RET VERT ACE BRIDA 16BAR 100MM | NEYRPIC | CONFORME DESENHO 5215-DI-19610-P-R1. | CONFORME PLANO 5215-DI-19610-P-R1. | [6 empty] | 2 |  |  |  |  | 11
597511 | VALVULA RET VERT ACO FLANG 16BAR 100MM | VALVULA RET VERT ACE BRIDA 16BAR 100MM | NEYRPIC |  |  | Deverão as valvulas ser inteiramente novas, de | Las valvulas deberán ser enteramente nuevas, de primer |  |  |  |  | 2 |  |  |  |  | 12
597511 | VALVULA RET VERT ACO FLANG 16BAR 100MM | VALVULA RET VERT ACE BRIDA 16BAR 100MM | NEYRPIC |  |  | primeiro uso, inclusive a carcaça e todos os seus | uso, inclusive la carcasa y todos sus componentes. |  |  |  |  | 2 |  |  |  |  | 13
597511 | VALVULA RET VERT ACO FLANG 16BAR 100MM | VALVULA RET VERT ACE BRIDA 16BAR 100MM | NEYRPIC |  |  | componentes. Não poderão ser resultantes de | No podrán ser resultados de re-manufacturación, |  |  |  |  | 2 |  |  |  |  | 14
597511 | VALVULA RET VERT ACO FLANG 16BAR 100MM | VALVULA RET VERT ACE BRIDA 16BAR 100MM | NEYRPIC |  |  | remanufaturamento, refilamento, reutilização ou | re-filamentos, re-utilización o re-acondiciona |  |  |  |  | 2 |  |  |  |  | 15
597511 | VALVULA RET VERT ACO FLANG 16BAR 100MM | VALVULA RET VERT ACE BRIDA 16BAR 100MM | NEYRPIC |  |  | reconicionamento, eja parcial ou total. Não serão | mientos, sea parcial o total. No serán aceptados, |  |  |  |  | 2 |  |  |  |  | 16
597511 | VALVULA RET VERT ACO FLANG 16BAR 100MM | VALVULA RET VERT ACE BRIDA 16BAR 100MM | NEYRPIC |  |  | aceitos, em hipótese alguma, produtos que não | en hipótesis alguna, productos que no atiendan |  |  |  |  | 2 |  |  |  |  | 17
597511 | VALVULA RET VERT ACO FLANG 16BAR 100MM | VALVULA RET VERT ACE BRIDA 16BAR 100MM | NEYRPIC |  |  | atendam esas especificações. | estas especificaciones. |  |  |  |  | 2 |  |  |  |  | 18
597511 | VALVULA RET VERT ACO FLANG 16BAR 100MM | VALVULA RET VERT ACE BRIDA 16BAR 100MM | NEYRPIC | [8 empty] | 2 |  |  |  |  | 19
597651 | VALVULA RET VERT ACO 64 BAR 100MM | VALVULA RET VERT ACE 64 BAR 100MM | NEYRPIC | VALVULA, RETENCAO; | VALVULA, RETENCION; | -Se anexa desenho de fabricacao. As válvulas deven | -Se anexa diseño de fabricación. Las válvulas deben | INSPEÇÃO: CLASSE 3 | INSPECCIÓN: CLASE 3 |  |  | 1 | TIPO: VERTICAL COM MOLA | TIPO: VERTICAL COM MOLA | ORIGINAL - - - NEYRPIC | TIPO: VERTICAL COM MOLA | 1
597651 | VALVULA RET VERT ACO 64 BAR 100MM | VALVULA RET VERT ACE 64 BAR 100MM | NEYRPIC | TIPO VERTICAL COM MOLA; | TIPO VERTICAL CON RESORTE; | ser fabricadas conforme desenho. | ser fabricadas conforme diseño. |  |  |  |  | 1 | APLICACAO: CIRCUITO DE RESFRIAMENTO | APLICACION: CIRCUITO DE RESFRIAMENTO |  | PRESSAO MAXIMA DE TRABALHO: 64BAR | 2
597651 | VALVULA RET VERT ACO 64 BAR 100MM | VALVULA RET VERT ACE 64 BAR 100MM | NEYRPIC | PRESSAO MAXIMA DE TRABALHO 64 BAR; | PRESION MAXIMA DE TRABAJO 64 BAR; | -As válvulas nao deben presentar rastros de corrocao | -Las válvulas no deben presentar rastros de corroción |  |  |  |  | 1 | MATERIAL DO CORPO: ACO CARBONO XC35F | MATERIAL DEL CUERPO: ACO CARBONO XC35F |  | TEMPERATURA MAXIMA DE TRABALHO: 55 GRAUS C. | 3
597651 | VALVULA RET VERT ACO 64 BAR 100MM | VALVULA RET VERT ACE 64 BAR 100MM | NEYRPIC | TEMPERATURA MAXIMA DE TRABALHO 55 °C; | TEMPERATURA MAXIMA DE TRABAJO 55 °C; | nem porosidade em suas pecas. | ni porosidad en sus piezas. |  |  |  |  | 1 | MATERIAL DA VEDACAO: BUNA N(80 SHORE) | MATERIAL DEL SELLO: BUNA N(80 SHORE) |  | DIAMETRO NOMINAL: 100MM | 4
597651 | VALVULA RET VERT ACO 64 BAR 100MM | VALVULA RET VERT ACE 64 BAR 100MM | NEYRPIC | DIAMETRO NOMINAL 100 mm; | DIAMETRO NOMINAL 100 mm; | -As soldadauras deven estar conforme disenho. Deverá | -Las soldadauras deben estar conforme el diseño. Deberá |  |  |  |  | 1 | PRESSAO MAXIMA DE TRABALHO: 64BAR | PRESION MAXIMA DE TRABAJO: 64BAR |  | EXTREMIDADES: PARA MONTAGEM ENTRE FLANGES | 5
597651 | VALVULA RET VERT ACO 64 BAR 100MM | VALVULA RET VERT ACE 64 BAR 100MM | NEYRPIC | EXTREMIDADE(S) PARA MONTAGEM ENTRE FLANGES; | EXTREMIDAD(ES) PARA MONTAJE ENTRE BRIDAS; | existir fusão completa entre as camadas adjacentes do | existir fusión completa entre las camadas adyacentes |  |  |  |  | 1 | TEMPERATURA MAXIMA DE TRABALHO: 55,00 °C | TEMPERATURA MAXIMA DE TRABAJO: 55,00 °C |  | DISTANCIA ENTRE FACES PARALELAS: 102MM | 6
597651 | VALVULA RET VERT ACO 64 BAR 100MM | VALVULA RET VERT ACE 64 BAR 100MM | NEYRPIC | DISTANCIA ENTRE FACES PARALELAS 102 mm; | DISTANCIA ENTRE CARAS PARALELAS 102 mm; | metal de solda e entre o metal de solda e o metal | del metal de soldadura y entre el metal de soldadura |  |  |  |  | 1 | EXTREMIDADE(S): MONTAGEM ENTRE FLANGES | EXTREMO(S): MONTAGEM ENTRE FLANGES |  | MATERIAL DO CORPO: ACO SAE 4340 | 7
597651 | VALVULA RET VERT ACO 64 BAR 100MM | VALVULA RET VERT ACE 64 BAR 100MM | NEYRPIC | CORPO ACO SAE 4340; | CUERPO ACERO SAE 4340; | base. Em todos os casos, a parte da solda com tamanho | y el metal base. En todos los casos, las partes de la |  |  |  |  | 1 | DIAMETRO NOMINAL: 100,00MM | DIAMETRO NOMINAL: 100,00MM |  | MATERIAL DA VEDACAO: BUNA N (DUREZA 80 SHORE A) | 8
597651 | VALVULA RET VERT ACO 64 BAR 100MM | VALVULA RET VERT ACE 64 BAR 100MM | NEYRPIC | VEDACAO DE BORRACHA NITRILICA (BUNA-N); | SELLAMIENTO DE GOMA NITRILICA (BUNA-N); | inferior ao nominal não deverá exceder de 10% do | soldadura con tamaño inferior al nominal no deberán |  |  |  |  | 1 | DISTANCIA FACES PARALELAS: 104,00 mm | DISTANCIA CARAS PARALELAS: 104,00 mm |  | CARACTERISTICAS ADICIONAIS: SEGUIR ( MATERIAL E DIMENSOES) CONFORME DESENHO 5215-DI-19609-P | 9
597651 | VALVULA RET VERT ACO 64 BAR 100MM | VALVULA RET VERT ACE 64 BAR 100MM | NEYRPIC | DUREZA 80 SHORE A; | DUREZA 80 SHORE A; | comprimento da solda. | exceder de 10% del largo de la soldadura. |  |  |  |  | 1 |  |  |  |  | 10
597651 | VALVULA RET VERT ACO 64 BAR 100MM | VALVULA RET VERT ACE 64 BAR 100MM | NEYRPIC | CONFORME DESENHO 5215-DI-19609-P-R1. | CONFORME PLANO 5215-DI-19609-P-R1. | [6 empty] | 1 |  |  |  |  | 11
597651 | VALVULA RET VERT ACO 64 BAR 100MM | VALVULA RET VERT ACE 64 BAR 100MM | NEYRPIC |  |  | Deverão as valvulas ser inteiramente novas, de | Las valvulas deberán ser enteramente nuevas, de primer |  |  |  |  | 1 |  |  |  |  | 12
597651 | VALVULA RET VERT ACO 64 BAR 100MM | VALVULA RET VERT ACE 64 BAR 100MM | NEYRPIC |  |  | primeiro uso, inclusive a carcaça e todos os seus | uso, inclusive la carcasa y todos sus componentes. |  |  |  |  | 1 |  |  |  |  | 13
597651 | VALVULA RET VERT ACO 64 BAR 100MM | VALVULA RET VERT ACE 64 BAR 100MM | NEYRPIC |  |  | componentes. Não poderão ser resultantes de | No podrán ser resultados de re-manufacturación, |  |  |  |  | 1 |  |  |  |  | 14
597651 | VALVULA RET VERT ACO 64 BAR 100MM | VALVULA RET VERT ACE 64 BAR 100MM | NEYRPIC |  |  | remanufaturamento, refilamento, reutilização ou | re-filamentos, re-utilización o re-acondiciona |  |  |  |  | 1 |  |  |  |  | 15
597651 | VALVULA RET VERT ACO 64 BAR 100MM | VALVULA RET VERT ACE 64 BAR 100MM | NEYRPIC |  |  | reconicionamento, eja parcial ou total. Não serão | mientos, sea parcial o total. No serán aceptados, |  |  |  |  | 1 |  |  |  |  | 16
597651 | VALVULA RET VERT ACO 64 BAR 100MM | VALVULA RET VERT ACE 64 BAR 100MM | NEYRPIC |  |  | aceitos, em hipótese alguma, produtos que não | en hipótesis alguna, productos que no atiendan |  |  |  |  | 1 |  |  |  |  | 17
597651 | VALVULA RET VERT ACO 64 BAR 100MM | VALVULA RET VERT ACE 64 BAR 100MM | NEYRPIC |  |  | atendam esas especificações. | estas especificaciones. |  |  |  |  | 1 |  |  |  |  | 18
597651 | VALVULA RET VERT ACO 64 BAR 100MM | VALVULA RET VERT ACE 64 BAR 100MM | NEYRPIC | [8 empty] | 1 |  |  |  |  | 19
598607 | RESISTENCIA ELET CORD 220V 8W 420X4 | RESISTENCIA ELECT CORD 220V 8W 420X4 |  | RESISTENCIA, ELETRICA; | RESISTENCIA, ELECTRICA; | REFERENCIA | REFERENCIA | INSPEÇÃO: CLASSE 3 | INSPECCIÓN: CLASE 3 |  |  | 2 | TIPO: CORDAO | TIPO: CORDAO |  |  | 1
598607 | RESISTENCIA ELET CORD 220V 8W 420X4 | RESISTENCIA ELECT CORD 220V 8W 420X4 |  | TIPO CORDAO; | TIPO CORDON; | 20 W/M (323.0040) - WEG. | 20 W/M (323.0040) - WEG. |  |  |  |  | 2 | MATERIAL DA CAPA: SILICONE | MATERIAL DE LA CAPA: SILICONE |  |  | 2
598607 | RESISTENCIA ELET CORD 220V 8W 420X4 | RESISTENCIA ELECT CORD 220V 8W 420X4 |  | TENSAO NOMINAL 220 V; | TENSION NOMINAL 220 V; | [6 empty] | 2 | TENSAO NOMINAL: 220V | TENSION NOMINAL: 220V |  |  | 3
598607 | RESISTENCIA ELET CORD 220V 8W 420X4 | RESISTENCIA ELECT CORD 220V 8W 420X4 |  | POTENCIA NOMINAL 8 W; | POTENCIA NOMINAL 8 W; | [6 empty] | 2 | POTENCIA NOMINAL: 8W | POTENCIA NOMINAL: 8W |  |  | 4
598607 | RESISTENCIA ELET CORD 220V 8W 420X4 | RESISTENCIA ELECT CORD 220V 8W 420X4 |  | TERMINAIS FIO; | TERMINALES HILO CONDUCTOR; | [6 empty] | 2 | TIPOS DE TERMINAIS: FIO | TIPO DE TERMINALES: FIO |  |  | 5
598607 | RESISTENCIA ELET CORD 220V 8W 420X4 | RESISTENCIA ELECT CORD 220V 8W 420X4 |  | CAPA DE SILICONE; | CAPA DE SILICONA; | [6 empty] | 2 | DIAMETRO: 4,0000 mm | DIAMETRO: 4,0000 mm |  |  | 6
598607 | RESISTENCIA ELET CORD 220V 8W 420X4 | RESISTENCIA ELECT CORD 220V 8W 420X4 |  | DIMENSOES COMPRIMENTO 420 mm; | DIMENSIONES LARGO 420 mm; | [6 empty] | 2 | COMPRIMENTO: 420,0000 mm | LONGITUD: 420,0000 mm |  |  | 7
598607 | RESISTENCIA ELET CORD 220V 8W 420X4 | RESISTENCIA ELECT CORD 220V 8W 420X4 |  | DIAMETRO 4 mm. | DIAMETRO 4 mm. | [6 empty] | 2 |  |  |  |  | 8
6009 | ARRUELA LIS RED ACO/ZE 1/2" | ARANDELA LIS RED ACE/CE 1/2" |  | ARRUELA; | ARANDELA; |  |  | INSPEÇÃO: NÃO APLICÁVEL | INSPECCIÓN: NO APLICABLE |  |  | 2 | TIPO: LISA SIMPLES | TIPO: LISA SIMPLE |  |  | 1
6009 | ARRUELA LIS RED ACO/ZE 1/2" | ARANDELA LIS RED ACE/CE 1/2" |  | LISA; | TIPO LISA SIMPLES; | [6 empty] | 2 | FORMATO: REDONDA | FORMA: REDONDA |  |  | 2
6009 | ARRUELA LIS RED ACO/ZE 1/2" | ARANDELA LIS RED ACE/CE 1/2" |  | FORMATO REDONDO; | FORMA REDONDA; | [6 empty] | 2 | MATERIAL: ACO CARBONO SAE 1010/20 | MATERIAL: ACO CARBONO SAE 1010/20 |  |  | 3
6009 | ARRUELA LIS RED ACO/ZE 1/2" | ARANDELA LIS RED ACE/CE 1/2" |  | TIPO SIMPLES; | MATERIAL ACO CARBONO SAE 1010/20; | [6 empty] | 2 | PROTECAO SUPERFICIAL: ZINCADO ELETROLITICO | PROTECCION SUPERFICIAL: ZINCADO ELETROLITICO |  |  | 4
6009 | ARRUELA LIS RED ACO/ZE 1/2" | ARANDELA LIS RED ACE/CE 1/2" |  | ACO CARBONO SAE 1010/1020; | PROTECCION SUPERFICIAL ZINCADO ELETROLITICO; | [6 empty] | 2 | TIPO CONSTRUTIVO: FURO REDONDO | TIPO CONSTRUCTIVO: FURO REDONDO |  |  | 5
6009 | ARRUELA LIS RED ACO/ZE 1/2" | ARANDELA LIS RED ACE/CE 1/2" |  | PROTECAO SUPERFICIAL ZINCADO ELETROLITICO; | AGUJERO REDONDO; | [6 empty] | 2 | DIAMETRO NOMINAL: 1/2POL | DIAMETRO NOMINAL: 1/2POL |  |  | 6
6009 | ARRUELA LIS RED ACO/ZE 1/2" | ARANDELA LIS RED ACE/CE 1/2" |  | FURO REDONDO; | DIAMETRO NOMINAL 1/2POL; | [6 empty] | 2 | DIAMETRO EXTERNO: 27,00MM | DIAMETRO EXTERNO: 27,00MM |  |  | 7
6009 | ARRUELA LIS RED ACO/ZE 1/2" | ARANDELA LIS RED ACE/CE 1/2" |  | ESPESSURA 1,9 mm; | DIAMETRO EXTERNO 27,00MM; | [6 empty] | 2 | ESPESSURA: 1,9000 mm | ESPESOR: 1,9000 mm |  |  | 8
6009 | ARRUELA LIS RED ACO/ZE 1/2" | ARANDELA LIS RED ACE/CE 1/2" |  | DIAMETRO EXTERNO 27 mm; | ESPESOR 1,9 mm; | [6 empty] | 2 | NORMAS TECNICAS APLICAVEIS: ANSI B 27/2 | NORMAS TECNICAS APLICABLES: ANSI B 27/2 |  |  | 9
6009 | ARRUELA LIS RED ACO/ZE 1/2" | ARANDELA LIS RED ACE/CE 1/2" |  | DIAMETRO NOMINAL 1/2 POLEGADA; | CONFORME NORMA(S) TECNICA(S) ANSI B 27/2. | [6 empty] | 2 |  |  |  |  | 10
6009 | ARRUELA LIS RED ACO/ZE 1/2" | ARANDELA LIS RED ACE/CE 1/2" |  | CONFORME NORMAS ANSI B 27.2. | [7 empty] | 2 |  |  |  |  | 11
60291 | FECHADURA EMB EXT 21MM PINO TRAV | CERRADURA EMB EXT 21MM PERNO TRAB | 5831 AE/AIP-INOX 304 - BSKF FERRAGENS | FECHADURA; | CERRADURA; | REFERENCIA: | REFERENCIA: | INSPEÇÃO: NÃO APLICÁVEL | INSPECCIÓN: NO APLICABLE |  |  | 1 | TIPO: EMBUTIR | TIPO: EMBUTIR |  |  | 1
60291 | FECHADURA EMB EXT 21MM PINO TRAV | CERRADURA EMB EXT 21MM PERNO TRAB | 5831 AE/AIP-INOX 304 - BSKF FERRAGENS | TIPO EMBUTIR; | TIPO EMBUTIR; | 5831 AE/AIP-INOX 304 - BSKF FERRAGENS | 5831 AE/AIP-INOX 304 - BSKF FERRAGENS |  |  |  |  | 1 | USO: #1EXTERNO | USO: #1EXTERNO |  |  | 2
60291 | FECHADURA EMB EXT 21MM PINO TRAV | CERRADURA EMB EXT 21MM PERNO TRAB | 5831 AE/AIP-INOX 304 - BSKF FERRAGENS | USO EXTERNO; | USO EXTERNO, (INTERNO BOTON DE TRABA); | [6 empty] | 1 | USO: #2(INTERNO PINO TRAVAMENTO) | USO: #2(INTERNO PINO TRAVAMENTO) |  |  | 3
60291 | FECHADURA EMB EXT 21MM PINO TRAV | CERRADURA EMB EXT 21MM PERNO TRAB | 5831 AE/AIP-INOX 304 - BSKF FERRAGENS | (INTERNO PINO TRAVAMENTO); | MATERIAL ACERO; | [6 empty] | 1 | MATERIAL: ACO | MATERIAL: ACO |  |  | 4
60291 | FECHADURA EMB EXT 21MM PINO TRAV | CERRADURA EMB EXT 21MM PERNO TRAB | 5831 AE/AIP-INOX 304 - BSKF FERRAGENS | ACO; | PROTECCION SUPERFICIAL CROMADO; | [6 empty] | 1 | PROTECAO SUPERFICIAL: CROMADO | PROTECCION SUPERFICIAL: CROMADO |  |  | 5
60291 | FECHADURA EMB EXT 21MM PINO TRAV | CERRADURA EMB EXT 21MM PERNO TRAB | 5831 AE/AIP-INOX 304 - BSKF FERRAGENS | PROTECAO SUPERFICIAL CROMADO; | COMPONENTES CHAPA FRENTE 56,0X26,0X0,8MM, CONTRA | [6 empty] | 1 | COMPONENTES: #1CHAPA TESTA 56,0X26,0X0,8MM | COMPONENTES:: #1CHAPA TESTA 56,0X26,0X0,8MM |  |  | 6
60291 | FECHADURA EMB EXT 21MM PINO TRAV | CERRADURA EMB EXT 21MM PERNO TRAB | 5831 AE/AIP-INOX 304 - BSKF FERRAGENS | COMPONENTES CHAPA TESTA 56,0X26,0X0,8MM, CONTRA | FRENTE 61,0X26,0X0,8MM, MANIJA TUBULAR; | [6 empty] | 1 | COMPONENTES: #2CONTRA TESTA 61,0X26,0X0,8MM | COMPONENTES:: #2CONTRA TESTA 61,0X26,0X0,8MM |  |  | 7
60291 | FECHADURA EMB EXT 21MM PINO TRAV | CERRADURA EMB EXT 21MM PERNO TRAB | 5831 AE/AIP-INOX 304 - BSKF FERRAGENS | TESTA 61,0X26,0X0,8MM, MACANETA TUBULAR; | ALTURA 21 mm. | [6 empty] | 1 | COMPONENTES: #3MACANETA TUBULAR | COMPONENTES:: #3MACANETA TUBULAR |  |  | 8
60291 | FECHADURA EMB EXT 21MM PINO TRAV | CERRADURA EMB EXT 21MM PERNO TRAB | 5831 AE/AIP-INOX 304 - BSKF FERRAGENS | ALTURA 21; | [7 empty] | 1 | ALTURA: 21,0000 mm | ALTURA: 21,0000 mm |  |  | 9
60291 | FECHADURA EMB EXT 21MM PINO TRAV | CERRADURA EMB EXT 21MM PERNO TRAB | 5831 AE/AIP-INOX 304 - BSKF FERRAGENS | [8 empty] | 1 | DISTANCIA DE BROCA: 0,00 mm | DISTANCIA DE MECHA: 0,00 mm |  |  | 10
60291 | FECHADURA EMB EXT 21MM PINO TRAV | CERRADURA EMB EXT 21MM PERNO TRAB | 5831 AE/AIP-INOX 304 - BSKF FERRAGENS | [8 empty] | 1 | PROFUNDIDADE: 0,0000 mm | PROFUNDIDAD: 0,0000 mm |  |  | 11
60496 | BARRA CHAT ACO SAE 1010/1020 3/4X1/8" | BARRA PLAN ACE SAE 1010/1020 3/4X1/8" |  | BARRA, CHATA; | BARRA, PLANA; | O material deve ser entregue no comprimento de 6 metros, | El material debe ser entreguado con una longitud | INSPEÇÃO: NÃO APLICÁVEL | INSPECCIÓN: NO APLICABLE |  |  | 1 | MATERIAL: ACO CARBONO SAE 1010/1020 | MATERIAL: ACO CARBONO SAE 1010/1020 |  |  | 1
60496 | BARRA CHAT ACO SAE 1010/1020 3/4X1/8" | BARRA PLAN ACE SAE 1010/1020 3/4X1/8" |  | ACO CARBONO SAE 1010/1020; | ACERO CARBONO SAE 1010/1020; | aceitando-se uma variação de 5%, sendo que, o valor a | de 6 metros, con una tolerancia del 5%, |  |  |  |  | 1 | PROCESSO DE FABRICACAO: LAMINADO | PROCESO DE FABRICACION: LAMINADO |  |  | 2
60496 | BARRA CHAT ACO SAE 1010/1020 3/4X1/8" | BARRA PLAN ACE SAE 1010/1020 3/4X1/8" |  | PROCESSO DE FABRICACAO LAMINADO; | PROCESO DE FABRICACION LAMINADO; | ser pago será a quantidade total em metros entregue. | el pago será efectuado por metros entregados. |  |  |  |  | 1 | LARGURA: 19,0500 mm | ANCHO: 19,0500 mm |  |  | 3
60496 | BARRA CHAT ACO SAE 1010/1020 3/4X1/8" | BARRA PLAN ACE SAE 1010/1020 3/4X1/8" |  | LARGURA 19,05 mm; | ANCHO 19,05 mm; | [6 empty] | 1 | COMPRIMENTO: 6000,0000 mm | LONGITUD: 6000,0000 mm |  |  | 4
60496 | BARRA CHAT ACO SAE 1010/1020 3/4X1/8" | BARRA PLAN ACE SAE 1010/1020 3/4X1/8" |  | COMPRIMENTO 6.000 mm; | LARGO 6.000 mm; | [6 empty] | 1 | ESPESSURA: 3,1700 mm | ESPESOR: 3,1700 mm |  |  | 5
60496 | BARRA CHAT ACO SAE 1010/1020 3/4X1/8" | BARRA PLAN ACE SAE 1010/1020 3/4X1/8" |  | ESPESSURA 3,17 mm; | ESPESOR 3,17 mm; | [6 empty] | 1 | NORMAS TECNICAS APLICAVEIS: ABNT NBR 5007/08 | NORMAS TECNICAS APLICABLES: ABNT NBR 5007/08 |  |  | 6
60496 | BARRA CHAT ACO SAE 1010/1020 3/4X1/8" | BARRA PLAN ACE SAE 1010/1020 3/4X1/8" |  | CONFORME NORMA(S) TECNICA(S) ABNT NBR 5007/08. | CONFORME NORMA(S) TECNICA(S) ABNT NBR 5007/08. | [6 empty] | 1 |  |  |  |  | 7
613355 | REGUA BORNE POLIET 4MM2 250V 24A | REGLA BORNE POLIET 4MM2 250V 24A | 812 - SINDAL | REGUA, BORNE TERMINAL; | REGLA, BORNE TERMINAL; | REFERENCIA | REFERENCIA | INSPEÇÃO: CLASSE 3 | INSPECCIÓN: CLASE 3 |  |  | 1 | MATERIAL: #1PE - POLIETILENO | MATERIAL: #1PE - POLIETILENO |  |  | 1
613355 | REGUA BORNE POLIET 4MM2 250V 24A | REGLA BORNE POLIET 4MM2 250V 24A | 812 - SINDAL | PE POLIETILENO ; | PE POLIETILENO; | 812 - SINDAL | 812 - SINDAL |  |  |  |  | 1 | MATERIAL: #2COLOR BLANCO | MATERIAL: #2COLOR BLANCO |  |  | 2
613355 | REGUA BORNE POLIET 4MM2 250V 24A | REGLA BORNE POLIET 4MM2 250V 24A | 812 - SINDAL | COR BRANCA; | COLOR BLANCO; | [6 empty] | 1 | MATERIAL: #3AJUSTE DE CONTACTOS POR | MATERIAL: #3AJUSTE DE CONTACTOS POR |  |  | 3
613355 | REGUA BORNE POLIET 4MM2 250V 24A | REGLA BORNE POLIET 4MM2 250V 24A | 812 - SINDAL | FIXACAO DOS CONTATOS POR PARAFUSOS; | AJUSTE DE CONTACTOS POR TORNILLOS; | [6 empty] | 1 | MATERIAL: #4TORNILLOS | MATERIAL: #4TORNILLOS |  |  | 4
613355 | REGUA BORNE POLIET 4MM2 250V 24A | REGLA BORNE POLIET 4MM2 250V 24A | 812 - SINDAL | NUMERO DE POLOS 12; | NUMERO DE POLOS 12; | [6 empty] | 1 | NUMERO DE POLOS: 12 | NUMERO DE POLOS: 12 |  |  | 5
613355 | REGUA BORNE POLIET 4MM2 250V 24A | REGLA BORNE POLIET 4MM2 250V 24A | 812 - SINDAL | SECAO DOS CONDUTORES 4 mm2; | SECCION DE LOS CONDUCTORES 4 mm2; | [6 empty] | 1 | BITOLA DOS CONDUTORES: 4,00 mm2 | SECCION DE LOS CONDUCTORES: 4,00 mm2 |  |  | 6
613355 | REGUA BORNE POLIET 4MM2 250V 24A | REGLA BORNE POLIET 4MM2 250V 24A | 812 - SINDAL | TENSAO NOMINAL 250 V; | TENSION NOMINAL 250 V; | [6 empty] | 1 | TENSAO NOMINAL: 250V | TENSION NOMINAL: 250V |  |  | 7
613355 | REGUA BORNE POLIET 4MM2 250V 24A | REGLA BORNE POLIET 4MM2 250V 24A | 812 - SINDAL | CORRENTE NOMINAL 24 A; | CORRIENTE NOMINAL 24 A; | [6 empty] | 1 | CORRENTE NOMINAL: 24,00 A | CORRIENTE NOMINAL: 24,00 A |  |  | 8
613355 | REGUA BORNE POLIET 4MM2 250V 24A | REGLA BORNE POLIET 4MM2 250V 24A | 812 - SINDAL | COMPRIMENTO 95,5 mm; | LARGO 95,5 mm; | [6 empty] | 1 | COMPRIMENTO: 95,5000 mm | LONGITUD: 95,5000 mm |  |  | 9
613355 | REGUA BORNE POLIET 4MM2 250V 24A | REGLA BORNE POLIET 4MM2 250V 24A | 812 - SINDAL | ALTURA 13,5 mm; | ALTURA 13,5 mm; | [6 empty] | 1 | ALTURA: 13,5000 mm | ALTURA: 13,5000 mm |  |  | 10
613355 | REGUA BORNE POLIET 4MM2 250V 24A | REGLA BORNE POLIET 4MM2 250V 24A | 812 - SINDAL | LARGURA 15 mm. | ANCHO 15 mm. | [6 empty] | 1 | LARGURA: 15,0000 mm | ANCHO: 15,0000 mm |  |  | 11
61352 | PARAFUSO PITAO ACO SOB 3/16X2" | TORNILLO PITON ACE TIR 3/16X2" |  | PARAFUSO, PITAO; | TORNILLO, PITON; |  |  | INSPEÇÃO: NÃO APLICÁVEL | INSPECCIÓN: NO APLICABLE |  |  | 2 | MATERIAL: ACO CARBONO | MATERIAL: ACO CARBONO |  |  | 1
61352 | PARAFUSO PITAO ACO SOB 3/16X2" | TORNILLO PITON ACE TIR 3/16X2" |  | ACO CARBONO; | ACERO CARBONO; | [6 empty] | 2 | PROTECAO SUPERFICIAL: ZINCADO A QUENTE | PROTECCION SUPERFICIAL: ZINCADO A QUENTE |  |  | 2
61352 | PARAFUSO PITAO ACO SOB 3/16X2" | TORNILLO PITON ACE TIR 3/16X2" |  | PROTECAO SUPERFICIAL ZINCADO A QUENTE; | PROTECCION SUPERFICIAL ZINCADO A FUEGO; | [6 empty] | 2 | TIPO DE ROSCA: SOBERBA | TIPO DE ROSCA: SOBERBA |  |  | 3
61352 | PARAFUSO PITAO ACO SOB 3/16X2" | TORNILLO PITON ACE TIR 3/16X2" |  | ROSCA SOBERBA; | ROSCA TIRAFONDO; | [6 empty] | 2 | DIAMETRO NOMINAL: 3/16POL | DIAMETRO NOMINAL: 3/16POL |  |  | 4
61352 | PARAFUSO PITAO ACO SOB 3/16X2" | TORNILLO PITON ACE TIR 3/16X2" |  | DIAMETRO NOMINAL 3/16 POLEGADAS (5 mm); | DIAMETRO NOMINAL 3/16 PULGADAS (5 mm); | [6 empty] | 2 | COMPRIMENTO TOTAL: 51,00 mm | LONGITUD TOTAL: 51,00 mm |  |  | 5
61352 | PARAFUSO PITAO ACO SOB 3/16X2" | TORNILLO PITON ACE TIR 3/16X2" |  | COMPRIMENTO TOTAL 2 POLEGADAS (51 mm). | LARGO TOTAL 2 PULGADAS (51 mm). | [6 empty] | 2 |  |  |  |  | 6
61530 | PREGO CAB COM ACO 16X24 | CLAVO CAB COM ACE 16X24 |  | PREGO; | CLAVO; |  |  | INSPEÇÃO: NÃO APLICÁVEL | INSPECCIÓN: NO APLICABLE |  |  | 1 | TIPO: CABECA COMUM | TIPO: CABECA COMUM |  |  | 1
61530 | PREGO CAB COM ACO 16X24 | CLAVO CAB COM ACE 16X24 |  | TIPO: CABECA COMUM; | TIPO: CABECA COMUM; | [6 empty] | 1 | MATERIAL: ACO CARBONO | MATERIAL: ACO CARBONO |  |  | 2
61530 | PREGO CAB COM ACO 16X24 | CLAVO CAB COM ACE 16X24 |  | MATERIAL: ACO CARBONO; | MATERIAL: ACO CARBONO; | [6 empty] | 1 | CORPO: LISO | CUERPO: LISO |  |  | 3
61530 | PREGO CAB COM ACO 16X24 | CLAVO CAB COM ACE 16X24 |  | CORPO: LISO; | CUERPO: LISO; | [6 empty] | 1 | DENOMINACAO COMERCIAL: 16X24 (JP X LPP) | DENOMINACION COMERCIAL: 16X24 (JP X LPP) |  |  | 4
61530 | PREGO CAB COM ACO 16X24 | CLAVO CAB COM ACE 16X24 |  | DENOMINACAO COMERCIAL: 16X24 (JP X LPP); | DENOMINACION COMERCIAL: 16X24 (JP X LPP); | [6 empty] | 1 | DIAMETRO: 2,8000 mm | DIAMETRO: 2,8000 mm |  |  | 5
61530 | PREGO CAB COM ACO 16X24 | CLAVO CAB COM ACE 16X24 |  | DIAMETRO: 2,8 mm; | DIAMETRO: 2,8 mm; | [6 empty] | 1 | COMPRIMENTO: 56,0000 mm | LONGITUD: 56,0000 mm |  |  | 6
61530 | PREGO CAB COM ACO 16X24 | CLAVO CAB COM ACE 16X24 |  | COMPRIMENTO: 56 mm; | LARGO: 56 mm; | [6 empty] | 1 | EMBALAGEM: PACOTE DE 1KG | EMBALAJE: PACOTE DE 1KG |  |  | 7
61530 | PREGO CAB COM ACO 16X24 | CLAVO CAB COM ACE 16X24 |  | EMBALAGEM: PACOTE DE 1KG; | EMBALAJE: PACOTE DE 1KG; | [6 empty] | 1 | NORMAS TECNICAS APLICAVEIS: #1ABNT NBR 6627 | NORMAS TECNICAS APLICABLES: #1ABNT NBR 6627 |  |  | 8
61530 | PREGO CAB COM ACO 16X24 | CLAVO CAB COM ACE 16X24 |  | NORMAS TECNICAS APLICAVEIS: #1ABNT NBR 6627, #2ABNT | NORMAS TECNICAS APLICABLES: #1ABNT NBR 6627, #2ABNT | [6 empty] | 1 | NORMAS TECNICAS APLICAVEIS: #2ABNT NBR 5589 | NORMAS TECNICAS APLICABLES: #2ABNT NBR 5589 |  |  | 9
61530 | PREGO CAB COM ACO 16X24 | CLAVO CAB COM ACE 16X24 |  | NBR 5589; | NBR 5589; | [6 empty] | 1 |  |  |  |  | 10
61530 | PREGO CAB COM ACO 16X24 | CLAVO CAB COM ACE 16X24 |  | NORMA TECNICA APLICAVEL: #2ABNT NBR 5589. | NORMA TECNICA APLICABLE: #2ABNT NBR 5589. | [6 empty] | 1 |  |  |  |  | 11
616095 | JUNTA VED PAP HIDR 1,6X40X127MM | JUNTA VED CART HIDR 1,6X40X127MM |  | JUNTA, VEDACAO; | JUNTA, VEDAMIENTO; |  |  | INSPEÇÃO: NÃO APLICÁVEL | INSPECCIÓN: NO APLICABLE |  |  | 2 | MATERIAL: PAPELAO HIDRAULICO | MATERIAL: PAPELAO HIDRAULICO | ORIGINAL - 26362-009 ITEM 6 - TUSA | MATERIAL: PAPELAO HIDRAULICO | 1
616095 | JUNTA VED PAP HIDR 1,6X40X127MM | JUNTA VED CART HIDR 1,6X40X127MM |  | PAPELAO HIDRAULICO; | CARTON HIDRAULICO; | [6 empty] | 2 | FORMATO: CIRCULAR | FORMA: CIRCULAR |  | FORMATO: CIRCULAR | 2
616095 | JUNTA VED PAP HIDR 1,6X40X127MM | JUNTA VED CART HIDR 1,6X40X127MM |  | FORMATO CIRCULAR; | FORMA CIRCULAR; | [6 empty] | 2 | DIAMETRO EXTERNO: 127,00MM | DIAMETRO EXTERNO: 127,00MM |  | DIMENSOES: DIAM.INT. 40MM; DIAM. EXT. 127MM; ESPESSURA 1,6MM | 3
616095 | JUNTA VED PAP HIDR 1,6X40X127MM | JUNTA VED CART HIDR 1,6X40X127MM |  | DIMENSOES 1,6X40X127 mm. | DIMENSIONES 1,6X40X127 mm. | [6 empty] | 2 | DIAMETRO INTERNO: 40,00MM | DIAMETRO INTERNO: 40,00MM |  | CARACTERISTICAS ADICIONAIS: CON 4 FUROS | 4
616095 | JUNTA VED PAP HIDR 1,6X40X127MM | JUNTA VED CART HIDR 1,6X40X127MM | [9 empty] | 2 | ESPESSURA: 1,6000 mm | ESPESOR: 1,6000 mm |  |  | 5
616656 | ANEL VED O-RING BUNA 70SH 10X1894MM | ANILLO VED O-RING BUNA 70SH 10X1894 |  | ANEL, VEDACAO; | ANILLO, VEDAMIENTO; |  |  | INSPEÇÃO: CLASSE 3 | INSPECCIÓN: CLASE 3 |  |  | 2 | TIPO: O-RING | TIPO: O-RING | ORIGINAL - BZ600212 P14 - ABB | TIPO: O-RING | 1
616656 | ANEL VED O-RING BUNA 70SH 10X1894MM | ANILLO VED O-RING BUNA 70SH 10X1894 |  | TIPO O-RING; | TIPO O-RING; | [6 empty] | 2 | MATERIAL: BORRACHA NITRILICA (BUNA-N) | MATERIAL: BORRACHA NITRILICA (BUNA-N) |  | MATERIAL: BUNA N | 2
616656 | ANEL VED O-RING BUNA 70SH 10X1894MM | ANILLO VED O-RING BUNA 70SH 10X1894 |  | BORRACHA NITRILICA (BUNA N); | GOMA NITRILICA (BUNA-N); | [6 empty] | 2 | DUREZA: 70 SHORE A | DUREZA: 70 SHORE A |  | DUREZA: 70 SHORE A | 3
616656 | ANEL VED O-RING BUNA 70SH 10X1894MM | ANILLO VED O-RING BUNA 70SH 10X1894 |  | DUREZA 70 SHORE A; | DUREZA 70 SHORE A; | [6 empty] | 2 | DIAMETRO INTERNO: 1894,00MM | DIAMETRO INTERNO: 1894,00MM |  | DIAMETRO INTERNO: 1894MM | 4
616656 | ANEL VED O-RING BUNA 70SH 10X1894MM | ANILLO VED O-RING BUNA 70SH 10X1894 |  | DIAMETRO INTERNO 1894 mm; | DIAMETRO INTERNO 1894 mm; | [6 empty] | 2 | DIAMETRO SECAO TRANSVERSAL: 10,00MM | DIAMETRO SECCION TRANSVERSAL: 10,00MM |  | DIMENSOES DA SECAO TRANSVERSAL: 10MM | 5
616656 | ANEL VED O-RING BUNA 70SH 10X1894MM | ANILLO VED O-RING BUNA 70SH 10X1894 |  | DIAMETRO SECAO TRANSVERSAL 10 mm. | DIAMETRO SECCION TRANSVERSAL 10 mm. | [6 empty] | 2 |  |  |  |  | 6
618292 | DISJUNTOR TERMOMAG 3P 660V/250VCC 100A | DISYUNTOR TERMOMAG 3P 660V/250VCC 100A | S125-SF-3P-FC-100A+ALT - TERASAKI | DISJUNTOR; | DISYUNTOR; | referencia | referencia | INSPEÇÃO: CLASSE 3 | INSPECCIÓN: CLASE 3 | Referencia | Referencia | 1 | TIPO: TERMOMAGNETICO | TIPO: TERMOMAGNETICO | ORIGINAL - TG-100B+TKA+ALT - TERASAKI | INVOLUCRO: CAIXA MOLDADA | 1
618292 | DISJUNTOR TERMOMAG 3P 660V/250VCC 100A | DISYUNTOR TERMOMAG 3P 660V/250VCC 100A | S125-SF-3P-FC-100A+ALT - TERASAKI | TIPO TERMOMAGNETICO; | TIPO TERMOMAGNETICO; | S125-SF-3P-FC-100A+ALT - TERASAKI | S125-SF-3P-FC-100A+ALT - TERASAKI |  |  | S125-SF-3P-FC-100A+ALT - TERASAKI | S125-SF-3P-FC-100A+ALT - TERASAKI | 1 | TIPO DE CAIXA: #1MOLDADA | TIPO DE CAJA: #1MOLDADA |  | EXECUCAO: FIXA, SOBRE BASE METALICA | 2
618292 | DISJUNTOR TERMOMAG 3P 660V/250VCC 100A | DISYUNTOR TERMOMAG 3P 660V/250VCC 100A | S125-SF-3P-FC-100A+ALT - TERASAKI | CAIXA MOLDADA ; | CAJA MOLDEADA ; | [6 empty] | 1 | TIPO DE CAIXA: #2NAO EXTRAIVEL | TIPO DE CAJA: #2NAO EXTRAIVEL |  | NUMERO DE POLOS: 3 | 3
618292 | DISJUNTOR TERMOMAG 3P 660V/250VCC 100A | DISYUNTOR TERMOMAG 3P 660V/250VCC 100A | S125-SF-3P-FC-100A+ALT - TERASAKI | NAO EXTRAIVEL; | NO EXTRAIBLE; | [6 empty] | 1 | NUMERO DE POLOS: 3 | NUMERO DE POLOS: 3 |  | TIPO DE ACIONAMENTO: MANUAL | 4
618292 | DISJUNTOR TERMOMAG 3P 660V/250VCC 100A | DISYUNTOR TERMOMAG 3P 660V/250VCC 100A | S125-SF-3P-FC-100A+ALT - TERASAKI | NUMERO DE POLOS 3; | NUMERO DE POLOS 3; | [6 empty] | 1 | CARACTERISTICAS DE OPERACAO: MANUAL | CARACTERISTICAS DE OPERACION: MANUAL |  | TENSAO DE ISOLAMENTO: 660VCA/250VCC | 5
618292 | DISJUNTOR TERMOMAG 3P 660V/250VCC 100A | DISYUNTOR TERMOMAG 3P 660V/250VCC 100A | S125-SF-3P-FC-100A+ALT - TERASAKI | CARACTERISTICAS DE OPERACAO MANUAL; | CARACTERISTICAS DE OPERACION MANUAL; | [6 empty] | 1 | TIPO DE ACIONAMENTO: ALAVANCA TRAVA COM BLOQUEIO | TIPO DE ACCIONAMIENTO: ALAVANCA TRAVA COM BLOQUEIO |  | CORRENTE NOMINAL DO INVOLUCRO: 100A | 6
618292 | DISJUNTOR TERMOMAG 3P 660V/250VCC 100A | DISYUNTOR TERMOMAG 3P 660V/250VCC 100A | S125-SF-3P-FC-100A+ALT - TERASAKI | TIPO DE ACIONAMENTO ALAVANCA TRAVA COM BLOQUEIO; | TIPO DE ACCIONAMIENTO PALANCA TRABA CON BLOQUEO; | [6 empty] | 1 | TENSAO NOMINAL: 660V/250VCC | TENSION NOMINAL: 660V/250VCC |  | CORRENTE CURTO CIRCUITO SIMETRICA: 15KA EM 500VCA | 7
618292 | DISJUNTOR TERMOMAG 3P 660V/250VCC 100A | DISYUNTOR TERMOMAG 3P 660V/250VCC 100A | S125-SF-3P-FC-100A+ALT - TERASAKI | TENSAO NOMINAL 660 V/250 Vcc; | TENSION NOMINAL 660 V/250 Vcc; | [6 empty] | 1 | CORRENTE NOMINAL: 100,00 A | CORRIENTE NOMINAL: 100,00 A |  | NUMERO E TIPO DE CONTATOS DE ALARME: 1RV | 8
618292 | DISJUNTOR TERMOMAG 3P 660V/250VCC 100A | DISYUNTOR TERMOMAG 3P 660V/250VCC 100A | S125-SF-3P-FC-100A+ALT - TERASAKI | CORRENTE NOMINAL 100 A; | CORRIENTE NOMINAL 100 A; | [6 empty] | 1 | CAPACIDADE INTERRUP SIMETRICA: 20KA EM 500V | CAPACIDAD INTERRUP SIMETRICA: 20KA EM 500V |  | CORRENTE NOMINAL CONTATOS DE ALARME: 5A/250VCA | 9
618292 | DISJUNTOR TERMOMAG 3P 660V/250VCC 100A | DISYUNTOR TERMOMAG 3P 660V/250VCC 100A | S125-SF-3P-FC-100A+ALT - TERASAKI | CAPACIDADE INTERRUP SIMETRICA 20 kA EM 500 V; | CAPACIDAD INTERRUP SIMETRICA 20 kA EN 500 V; | [6 empty] | 1 | NUMERO E TIPO CONTATOS ALARME: 1RV | NUMERO TIPO CONTACTOS ALARMA: 1RV |  | TIPO DE DISPARADOR: MAGNETICO | 10
618292 | DISJUNTOR TERMOMAG 3P 660V/250VCC 100A | DISYUNTOR TERMOMAG 3P 660V/250VCC 100A | S125-SF-3P-FC-100A+ALT - TERASAKI | NUMERO E TIPO CONTATOS ALARME 1RV; | NUMERO E TIPO CONTACTOS ALARMA 1RV; | [6 empty] | 1 | AJUSTE DO ELEMENTO TERMICO: FIXO | AJUSTE DEL ELEMENTO TERMICO: FIXO |  | CORRENTE NOMINAL DISPARADOR: 100A | 11
618292 | DISJUNTOR TERMOMAG 3P 660V/250VCC 100A | DISYUNTOR TERMOMAG 3P 660V/250VCC 100A | S125-SF-3P-FC-100A+ALT - TERASAKI | AJUSTE DO ELEMENTO TERMICO FIXO; | AJUSTE ELEMENTO TERMICO FIJO; | [6 empty] | 1 | AJUSTE DO ELEMENTO MAGNETICO: FIXO | AJUSTE DEL ELEMENTO MAGNETICO: FIXO |  | CARACTERISTICA ELEMENTO MAGNETICO: 100A | 12
618292 | DISJUNTOR TERMOMAG 3P 660V/250VCC 100A | DISYUNTOR TERMOMAG 3P 660V/250VCC 100A | S125-SF-3P-FC-100A+ALT - TERASAKI | AJUSTE DO ELEMENTO MAGNETICO FIXO; | AJUSTE ELEMENTO MAGNETICO FIJO; | [6 empty] | 1 | ACESSORIO(S): BOTAO DE DISPARO | ACCESORIO(S): BOTAO DE DISPARO |  | CARACTERISTICAS DO ACIONAMENTO: ALAVANCA COM TRAVA POR CADEADO | 13
618292 | DISJUNTOR TERMOMAG 3P 660V/250VCC 100A | DISYUNTOR TERMOMAG 3P 660V/250VCC 100A | S125-SF-3P-FC-100A+ALT - TERASAKI | ACESSORIO(S) BOTAO DE DISPARO; | ACCESORIO(S) BOTON DE DISPARO; | [6 empty] | 1 | NORMAS TECNICAS APLICAVEIS: IEC 157-1, VDE 0660 | NORMAS TECNICAS APLICABLES: IEC 157-1, VDE 0660 |  | TIPO DE CONEXAO: FRONTAL POR PARAFUSO | 14
618292 | DISJUNTOR TERMOMAG 3P 660V/250VCC 100A | DISYUNTOR TERMOMAG 3P 660V/250VCC 100A | S125-SF-3P-FC-100A+ALT - TERASAKI | CONFORME NORMA(S) TECNICA(S) IEC 157-1; | CONFORME NORMA(S) TECNICA(S) IEC 157-1; | [6 empty] | 1 |  |  |  | NORMAS TECNICAS APLICAVEIS: IEC 157-1, VDE 0660 | 15
618292 | DISJUNTOR TERMOMAG 3P 660V/250VCC 100A | DISYUNTOR TERMOMAG 3P 660V/250VCC 100A | S125-SF-3P-FC-100A+ALT - TERASAKI | VDE 0660. | VDE 0660. | [6 empty] | 1 |  |  |  |  | 16
619361 | TUBO ISOL TERMOC FLEX PT 107MM | TUBO AISL TERMOC FLEX NG 107MM | WCSM- 130/35 - RAYCHEM | TUBO, ISOLANTE TERMOCONTRATIL; | TUBO, AISLANTE TERMOCONTRACTIL; | Referencia: | Referencia: | INSPEÇÃO: NÃO APLICÁVEL | INSPECCIÓN: NO APLICABLE |  |  | 1 | TIPO: FLEXIVEL | TIPO: FLEXIVEL |  |  | 1
619361 | TUBO ISOL TERMOC FLEX PT 107MM | TUBO AISL TERMOC FLEX NG 107MM | WCSM- 130/35 - RAYCHEM | TIPO FLEXIVEL; | TIPO FLEXIBLE; | WCSM- 130/35 - RAYCHEM | WCSM- 130/35 - RAYCHEM |  |  |  |  | 1 | MATERIAL: POLIOLEFINA RETICULADA | MATERIAL: POLIOLEFINA RETICULADA |  |  | 2
619361 | TUBO ISOL TERMOC FLEX PT 107MM | TUBO AISL TERMOC FLEX NG 107MM | WCSM- 130/35 - RAYCHEM | MATERIAL POLIOLEFINA RETICULADA; | MATERIAL POLIOLEFINA RETICULADA; | [6 empty] | 1 | COR: PRETA | COLOR: PRETA |  |  | 3
619361 | TUBO ISOL TERMOC FLEX PT 107MM | TUBO AISL TERMOC FLEX NG 107MM | WCSM- 130/35 - RAYCHEM | COR PRETA; | COLOR NEGRO; | [6 empty] | 1 | DIAMETRO INT ANTES CONTRACAO: 107,00 mm | DIAM INT ANTES CONTRACCION: 107,00 mm |  |  | 4
619361 | TUBO ISOL TERMOC FLEX PT 107MM | TUBO AISL TERMOC FLEX NG 107MM | WCSM- 130/35 - RAYCHEM | DIAMETRO INTERNO ANTES CONTRACAO 107 mm; | DIAMETRO INTERNO ANTES DE LA CONTRACCION 107 mm; | [6 empty] | 1 | DIAMETRO INT APOS CONTRACAO: 40,00 mm | DIAM INT DESPUES CONTRACCION: 40,00 mm |  |  | 5
619361 | TUBO ISOL TERMOC FLEX PT 107MM | TUBO AISL TERMOC FLEX NG 107MM | WCSM- 130/35 - RAYCHEM | DIAMETRO INTERNO APOS CONTRACAO 40 mm. | DIAMETRO INTERNO DESPUES DE LA CONTRACCION 40 mm. | [6 empty] | 1 |  |  |  |  | 6
620254 | TORNEIRA LAT JARDIM CHAV ACION 3/4 | CANILLA LAT JARDIN LLAV ACCION 3/4" | AR 1122 20000906 - DOCOL | TORNEIRA; | CANILLA; |  |  | INSPEÇÃO: NÃO APLICÁVEL | INSPECCIÓN: NO APLICABLE |  |  | 1 | USO: JARDIM | USO: JARDIM |  |  | 1
620254 | TORNEIRA LAT JARDIM CHAV ACION 3/4 | CANILLA LAT JARDIN LLAV ACCION 3/4" | AR 1122 20000906 - DOCOL | USO JARDIM; | LATON; | [6 empty] | 1 | MATERIAL: LATAO | MATERIAL: LATAO |  |  | 2
620254 | TORNEIRA LAT JARDIM CHAV ACION 3/4 | CANILLA LAT JARDIN LLAV ACCION 3/4" | AR 1122 20000906 - DOCOL | LATAO; | PROTECCION SUPERFICIAL CROMADA; | [6 empty] | 1 | PROTECAO SUPERFICIAL: CROMADA | PROTECCION SUPERFICIAL: CROMADA |  |  | 3
620254 | TORNEIRA LAT JARDIM CHAV ACION 3/4 | CANILLA LAT JARDIN LLAV ACCION 3/4" | AR 1122 20000906 - DOCOL | PROTECAO SUPERFICIAL CROMADA; | USO JARDIN; | [6 empty] | 1 | ACESSORIO(S): CHAVE DE ACIONAMENTO RESTRITO | ACCESORIO(S): CHAVE DE ACIONAMENTO RESTRITO |  |  | 4
620254 | TORNEIRA LAT JARDIM CHAV ACION 3/4 | CANILLA LAT JARDIN LLAV ACCION 3/4" | AR 1122 20000906 - DOCOL | ACESSORIO (S) CHAVE DE ACIONAMENTO RESTRITO; | CON LLAVE PARA ACCIONAMIENTO RESTRINGIDO; | [6 empty] | 1 | DIAMETRO: 19,0500 mm | DIAMETRO: 19,0500 mm |  |  | 5
620254 | TORNEIRA LAT JARDIM CHAV ACION 3/4 | CANILLA LAT JARDIN LLAV ACCION 3/4" | AR 1122 20000906 - DOCOL | DIAMETRO 19,05 mm; | LARGO 71 mm; | [6 empty] | 1 | COMPRIMENTO: 71,0000 mm | LONGITUD: 71,0000 mm |  |  | 6
620254 | TORNEIRA LAT JARDIM CHAV ACION 3/4 | CANILLA LAT JARDIN LLAV ACCION 3/4" | AR 1122 20000906 - DOCOL | COMPRIMENTO 71 mm. | DIAMETRO 19,05 mm. | [6 empty] | 1 |  |  |  |  | 7
62073 | LIXA MET FOLHA N.80 225X275MM | LIJA MET HOJA N.80 225X275MM |  | LIXA; | LIJA; |  |  | INSPEÇÃO: NÃO APLICÁVEL | INSPECCIÓN: NO APLICABLE |  |  | 2 | USO: METAL | USO: METAL |  |  | 1
62073 | LIXA MET FOLHA N.80 225X275MM | LIJA MET HOJA N.80 225X275MM |  | METAL; | METAL; | [6 empty] | 2 | ABRASIVO: OXIDO DE ALUMINIO | ABRASIVO: OXIDO DE ALUMINIO |  |  | 2
62073 | LIXA MET FOLHA N.80 225X275MM | LIJA MET HOJA N.80 225X275MM |  | ABRASIVO OXIDO DE ALUMINIO; | ABRASIVO OXIDO DE ALUMINIO; | [6 empty] | 2 | FORMATO: FOLHA | FORMA: FOLHA |  |  | 3
62073 | LIXA MET FOLHA N.80 225X275MM | LIJA MET HOJA N.80 225X275MM |  | FORMATO FOLHA; | FORMA HOJA; | [6 empty] | 2 | LADO: PANO | COSTADO: PANO |  |  | 4
62073 | LIXA MET FOLHA N.80 225X275MM | LIJA MET HOJA N.80 225X275MM |  | COSTADO PANO; | COSTADO TELA; | [6 empty] | 2 | TIPO DE ADESIVO: RESINA SOBRE COLA | TIPO DE ADHESIVO: RESINA SOBRE COLA |  |  | 5
62073 | LIXA MET FOLHA N.80 225X275MM | LIJA MET HOJA N.80 225X275MM |  | TIPO DE ADESIVO RESINA SOBRE COLA; | TIPO DE ADHESIVO RESINA SOBRE COLA; | [6 empty] | 2 | GRANULOMETRIA: N.80 | TAMANO DEL GRANO: N.80 |  |  | 6
62073 | LIXA MET FOLHA N.80 225X275MM | LIJA MET HOJA N.80 225X275MM |  | GRANULOMETRIA N.80; | GRANULOMETRIA N.80; | [6 empty] | 2 | DIAMETRO DO(S) FURO(S): 0,00 mm | DIAMETRO DEL(OS) AGUJERO(S): 0,00 mm |  |  | 7
62073 | LIXA MET FOLHA N.80 225X275MM | LIJA MET HOJA N.80 225X275MM |  | LARGURA 225 mm (9 POLEGADAS); | ANCHO 225 mm (9 PULGADAS); | [6 empty] | 2 | ESPESSURA: 0,0000 mm | ESPESOR: 0,0000 mm |  |  | 8
62073 | LIXA MET FOLHA N.80 225X275MM | LIJA MET HOJA N.80 225X275MM |  | COMPRIMENTO 275 mm (11 POLEGADA). | LARGO 275 mm (11 PULGADA). | [6 empty] | 2 | LARGURA: 225,0000 mm | ANCHO: 225,0000 mm |  |  | 9
62073 | LIXA MET FOLHA N.80 225X275MM | LIJA MET HOJA N.80 225X275MM | [9 empty] | 2 | COMPRIMENTO: 275,0000 mm | LONGITUD: 275,0000 mm |  |  | 10
621404 | DISJUNTOR MAG 3P 690V 115A | DISYUNTOR MAG 3P 690V 115A | GV4L115N6 + GV4AE11 + GV4AE11 + GV4APN01 | DISJUNTOR; | DISYUNTOR; | Referência: | Referencia: | INSPEÇÃO: CLASSE 3 | INSPECCIÓN: CLASE 3 |  |  | 1 | TIPO: MAGNETICO | TIPO: MAGNETICO | ORIGINAL - - - - | INVOLUCRO: CAIXA MOLDADA | 1
621404 | DISJUNTOR MAG 3P 690V 115A | DISYUNTOR MAG 3P 690V 115A | GV4L115N6 + GV4AE11 + GV4AE11 + GV4APN01 | TIPO MAGNETICO; | TIPO MAGNETICO; | [6 empty] | 1 | TIPO DE CAIXA: #1MOLDADA | TIPO DE CAJA: #1MOLDADA | SUBSTITUTO - NS160L/MA100+OF29450+29338 - MERLIN GERIN | EXECUCAO: FIXO, PELA BASE COM PARAFUSO | 2
621404 | DISJUNTOR MAG 3P 690V 115A | DISYUNTOR MAG 3P 690V 115A | GV4L115N6 + GV4AE11 + GV4AE11 + GV4APN01 | TIPO DE CAIXA MOLDADA, NAO EXTRAIVEL; | CAJA MOLDEADA, NO EXTRAIBLE; | GV4L115N + (2x) GV4LUG + (2x) GV4AE11 + GV4APN01 | GV4L115N + (2x) GV4LUG + (2x) GV4AE11 + GV4APN01 |  |  |  |  | 1 | TIPO DE CAIXA: #2NAO EXTRAIVEL | TIPO DE CAJA: #2NAO EXTRAIVEL |  | NUMERO DE POLOS: 3 | 3
621404 | DISJUNTOR MAG 3P 690V 115A | DISYUNTOR MAG 3P 690V 115A | GV4L115N6 + GV4AE11 + GV4AE11 + GV4APN01 | NUMERO DE POLOS 3; | NUMERO DE POLOS 3; | Schneider Electric | Schneider Electric |  |  |  |  | 1 | NUMERO DE POLOS: 3 | NUMERO DE POLOS: 3 |  | TIPO DE ACIONAMENTO: MANUAL | 4
621404 | DISJUNTOR MAG 3P 690V 115A | DISYUNTOR MAG 3P 690V 115A | GV4L115N6 + GV4AE11 + GV4AE11 + GV4APN01 | CARACTERISTICAS DE OPERACAO MANUAL; | CARACTERISTICAS DE OPERACION MANUAL; | [6 empty] | 1 | CARACTERISTICAS DE OPERACAO: MANUAL | CARACTERISTICAS DE OPERACION: MANUAL |  | TENSAO DE ISOLAMENTO: 750VCA | 5
621404 | DISJUNTOR MAG 3P 690V 115A | DISYUNTOR MAG 3P 690V 115A | GV4L115N6 + GV4AE11 + GV4AE11 + GV4APN01 | TIPO DE ACIONAMENTO PUNHO ROTATIVO COM HASTE; | TIPO DE ACCIONAMIENTO PUNO ROTATIVO CON VASTAGO; | [6 empty] | 1 | TIPO DE ACIONAMENTO: PUNHO ROTATIVO COM HASTE | TIPO DE ACCIONAMIENTO: PUNHO ROTATIVO COM HASTE |  | CORRENTE NOMINAL DO INVOLUCRO: 125A | 6
621404 | DISJUNTOR MAG 3P 690V 115A | DISYUNTOR MAG 3P 690V 115A | GV4L115N6 + GV4AE11 + GV4AE11 + GV4APN01 | TENSAO NOMINAL 690 V; | TENSION NOMINAL 690 V; | [6 empty] | 1 | TENSAO NOMINAL: 690 V | TENSION NOMINAL: 690 V |  | CORRENTE CURTO CIRCUITO SIMETRICA: 150KA EM 220/240VCA - 150KA EM 380/415VCA | 7
621404 | DISJUNTOR MAG 3P 690V 115A | DISYUNTOR MAG 3P 690V 115A | GV4L115N6 + GV4AE11 + GV4AE11 + GV4APN01 | TENSAO DE ISOLAMENTO 800 V; | TENSION AISLAMIENTO 800 V; | [6 empty] | 1 | TENSAO DE ISOLAMENTO: 800 V | TENSION DE AISLAMIENTO: 800 V |  | NUM. E TIPO DE CONTATOS AUXILIARES: 1RV | 8
621404 | DISJUNTOR MAG 3P 690V 115A | DISYUNTOR MAG 3P 690V 115A | GV4L115N6 + GV4AE11 + GV4AE11 + GV4APN01 | CORRENTE NOMINAL DISPARADOR 115 A; | CORRIENTE NOMINAL DISPARADOR 115 A; | [6 empty] | 1 | CORRENTE NOMINAL DISPARADOR: 115,00 A | CORRIENTE NOMINAL DISPARADOR: 115,00 A |  | CORRENTE NOM. CONTATOS AUXILIARES: 6A/380-415VCA | 9
621404 | DISJUNTOR MAG 3P 690V 115A | DISYUNTOR MAG 3P 690V 115A | GV4L115N6 + GV4AE11 + GV4AE11 + GV4APN01 | CAPACIDADE INTERRUPCAO (ICU) 100 KA EM 220/240 V; | CAPACIDAD INTERRUPCION (ICU) 100 KA EN 220/240 V; | [6 empty] | 1 | CAPACIDADE INTERRUPCAO (ICU): 100 KA EM 220/240 V | CAPACIDADE INTERRUPCION (ICU): 100 KA EM 220/240 V |  | NUMERO E TIPO DE CONTATOS DE ALARME: 1RV | 10
621404 | DISJUNTOR MAG 3P 690V 115A | DISYUNTOR MAG 3P 690V 115A | GV4L115N6 + GV4AE11 + GV4AE11 + GV4APN01 | NUMERO E TIPO CONTATOS AUXIL 1RV; | NUMERO Y TIPO CONTACTOS AUXILIARES 1RV; | [6 empty] | 1 | CONTATOS AUXILIARES: 1RV | CONTACTOS AUXILIARES: 1RV |  | CORRENTE NOMINAL CONTATOS DE ALARME: 6A/380-415VCA | 11
621404 | DISJUNTOR MAG 3P 690V 115A | DISYUNTOR MAG 3P 690V 115A | GV4L115N6 + GV4AE11 + GV4AE11 + GV4APN01 | NUMERO E TIPO CONTATOS ALARME 1RV; | NUMERO Y TIPO CONTACTOS ALARMA 1RV; | [6 empty] | 1 | NUMERO E TIPO CONTATOS ALARME: 1RV | NUMERO TIPO CONTACTOS ALARMA: 1RV |  | TIPO DE DISPARADOR: MAGNETICO | 12
621404 | DISJUNTOR MAG 3P 690V 115A | DISYUNTOR MAG 3P 690V 115A | GV4L115N6 + GV4AE11 + GV4AE11 + GV4APN01 | AJUSTE DO ELEMENTO MAGNETICO 690 - 1610 A; | AJUSTE DEL ELEMENTO MAGNETICO 690 - 1610 A; | [6 empty] | 1 | AJUSTE DO ELEMENTO MAGNETICO: 690 - 1610 A | AJUSTE DEL ELEMENTO MAGNETICO: 690 - 1610 A |  | CORRENTE NOMINAL DISPARADOR: 100A | 13
621404 | DISJUNTOR MAG 3P 690V 115A | DISYUNTOR MAG 3P 690V 115A | GV4L115N6 + GV4AE11 + GV4AE11 + GV4APN01 | ALTURA 155 mm; | ALTURA 155,00 mm; | [6 empty] | 1 | ALTURA: 155,0000 mm | ALTURA: 155,0000 mm |  | CARACTERISTICA ELEMENTO MAGNETICO: REGULAVEL 8 A 13 X IN | 14
621404 | DISJUNTOR MAG 3P 690V 115A | DISYUNTOR MAG 3P 690V 115A | GV4L115N6 + GV4AE11 + GV4AE11 + GV4APN01 | LARGURA 81 mm; | ANCHO 81,00 mm; | [6 empty] | 1 | LARGURA: 81,0000 mm | ANCHO: 81,0000 mm |  | CARACTERISTICAS DO ACIONAMENTO: PUNHO ROTATIVO COM EIXO PARA ACIONAMENTO DESDE A PORTA | 15
621404 | DISJUNTOR MAG 3P 690V 115A | DISYUNTOR MAG 3P 690V 115A | GV4L115N6 + GV4AE11 + GV4AE11 + GV4APN01 | PROFUNDIDADE 165 mm; | PROFUNDIDAD 165,00 mm; | [6 empty] | 1 | PROFUNDIDADE: 165,0000 mm | PROFUNDIDAD: 165,0000 mm |  | TIPO DE CONEXAO: FRONTAL, TERMINAIS APARAFUSADOS | 16
621404 | DISJUNTOR MAG 3P 690V 115A | DISYUNTOR MAG 3P 690V 115A | GV4L115N6 + GV4AE11 + GV4AE11 + GV4APN01 | NORMA TECNICA APLICAVEL ABNT NBR IEC 60947-2. | NORMA TECNICA APLICABLE ABNT NBR IEC 60947-2. | [6 empty] | 1 | NORMAS TECNICAS APLICAVEIS: ABNT NBR IEC 60947-2 | NORMAS TECNICAS APLICABLES: ABNT NBR IEC 60947-2 |  | CARACTERISTICAS ADICIONAIS: COM MANOPLA ROTATIVA PROLONGADA | 17
621404 | DISJUNTOR MAG 3P 690V 115A | DISYUNTOR MAG 3P 690V 115A | GV4L115N6 + GV4AE11 + GV4AE11 + GV4APN01 | [8 empty] | 1 |  |  |  | NORMAS TECNICAS APLICAVEIS: IEC 947-2 | 18
621404 | DISJUNTOR MAG 3P 690V 115A | DISYUNTOR MAG 3P 690V 115A | GV4L115N6 + GV4AE11 + GV4AE11 + GV4APN01 | [8 empty] | 1 |  |  |  | INVOLUCRO: CAIXA MOLDADA | 19
621404 | DISJUNTOR MAG 3P 690V 115A | DISYUNTOR MAG 3P 690V 115A | GV4L115N6 + GV4AE11 + GV4AE11 + GV4APN01 | [8 empty] | 1 |  |  |  | EXECUCAO: FIXO, PELA BASE COM PARAFUSO | 20
621404 | DISJUNTOR MAG 3P 690V 115A | DISYUNTOR MAG 3P 690V 115A | GV4L115N6 + GV4AE11 + GV4AE11 + GV4APN01 | [8 empty] | 1 |  |  |  | NUMERO DE POLOS: 3 | 21
621404 | DISJUNTOR MAG 3P 690V 115A | DISYUNTOR MAG 3P 690V 115A | GV4L115N6 + GV4AE11 + GV4AE11 + GV4APN01 | [8 empty] | 1 |  |  |  | TIPO DE ACIONAMENTO: MANUAL | 22
621404 | DISJUNTOR MAG 3P 690V 115A | DISYUNTOR MAG 3P 690V 115A | GV4L115N6 + GV4AE11 + GV4AE11 + GV4APN01 | [8 empty] | 1 |  |  |  | TENSAO DE ISOLAMENTO: 800VCA | 23
621404 | DISJUNTOR MAG 3P 690V 115A | DISYUNTOR MAG 3P 690V 115A | GV4L115N6 + GV4AE11 + GV4AE11 + GV4APN01 | [8 empty] | 1 |  |  |  | TENSAO NOMINAL: 690VCA | 24
621404 | DISJUNTOR MAG 3P 690V 115A | DISYUNTOR MAG 3P 690V 115A | GV4L115N6 + GV4AE11 + GV4AE11 + GV4APN01 | [8 empty] | 1 |  |  |  | CORRENTE NOMINAL DO INVOLUCRO: 115A | 25
621404 | DISJUNTOR MAG 3P 690V 115A | DISYUNTOR MAG 3P 690V 115A | GV4L115N6 + GV4AE11 + GV4AE11 + GV4APN01 | [8 empty] | 1 |  |  |  | CORRENTE MAXIMA INTERRUPCAO (ICU): 100KA EM 220...240VCA / 50KA EM 440VCA | 26
621404 | DISJUNTOR MAG 3P 690V 115A | DISYUNTOR MAG 3P 690V 115A | GV4L115N6 + GV4AE11 + GV4AE11 + GV4APN01 | [8 empty] | 1 |  |  |  | NUM. E TIPO DE CONTATOS AUXILIARES: 1RV | 27
621404 | DISJUNTOR MAG 3P 690V 115A | DISYUNTOR MAG 3P 690V 115A | GV4L115N6 + GV4AE11 + GV4AE11 + GV4APN01 | [8 empty] | 1 |  |  |  | CORRENTE NOM. CONTATOS AUXILIARES: 2,5A/380...440V (AC-15) | 28
621404 | DISJUNTOR MAG 3P 690V 115A | DISYUNTOR MAG 3P 690V 115A | GV4L115N6 + GV4AE11 + GV4AE11 + GV4APN01 | [8 empty] | 1 |  |  |  | NUMERO E TIPO DE CONTATOS DE ALARME: 1RV | 29
621404 | DISJUNTOR MAG 3P 690V 115A | DISYUNTOR MAG 3P 690V 115A | GV4L115N6 + GV4AE11 + GV4AE11 + GV4APN01 | [8 empty] | 1 |  |  |  | CORRENTE NOMINAL CONTATOS DE ALARME: 2,5A/380...440V (AC-15) | 30
621404 | DISJUNTOR MAG 3P 690V 115A | DISYUNTOR MAG 3P 690V 115A | GV4L115N6 + GV4AE11 + GV4AE11 + GV4APN01 | [8 empty] | 1 |  |  |  | TIPO DE DISPARADOR: MAGNETICO | 31
621404 | DISJUNTOR MAG 3P 690V 115A | DISYUNTOR MAG 3P 690V 115A | GV4L115N6 + GV4AE11 + GV4AE11 + GV4APN01 | [8 empty] | 1 |  |  |  | CORRENTE NOMINAL DISPARADOR: 115A | 32
621404 | DISJUNTOR MAG 3P 690V 115A | DISYUNTOR MAG 3P 690V 115A | GV4L115N6 + GV4AE11 + GV4AE11 + GV4APN01 | [8 empty] | 1 |  |  |  | CARACTERISTICA ELEMENTO MAGNETICO: AJUSTAVEL 690...1610A (6...14 X IN) | 33
621404 | DISJUNTOR MAG 3P 690V 115A | DISYUNTOR MAG 3P 690V 115A | GV4L115N6 + GV4AE11 + GV4AE11 + GV4APN01 | [8 empty] | 1 |  |  |  | CARACTERISTICAS DO ACIONAMENTO: PUNHO ROTATIVO COM EIXO PARA ACIONAMENTO DESDE A PORTA | 34
621404 | DISJUNTOR MAG 3P 690V 115A | DISYUNTOR MAG 3P 690V 115A | GV4L115N6 + GV4AE11 + GV4AE11 + GV4APN01 | [8 empty] | 1 |  |  |  | TIPO DE CONEXAO: FRONTAL, TERMINAIS APARAFUSADOS | 35
621404 | DISJUNTOR MAG 3P 690V 115A | DISYUNTOR MAG 3P 690V 115A | GV4L115N6 + GV4AE11 + GV4AE11 + GV4APN01 | [8 empty] | 1 |  |  |  | ALTURA: 155MM | 36
621404 | DISJUNTOR MAG 3P 690V 115A | DISYUNTOR MAG 3P 690V 115A | GV4L115N6 + GV4AE11 + GV4AE11 + GV4APN01 | [8 empty] | 1 |  |  |  | LARGURA: 81MM | 37
621404 | DISJUNTOR MAG 3P 690V 115A | DISYUNTOR MAG 3P 690V 115A | GV4L115N6 + GV4AE11 + GV4AE11 + GV4APN01 | [8 empty] | 1 |  |  |  | PROFUNDIDADE: 165MM | 38
621404 | DISJUNTOR MAG 3P 690V 115A | DISYUNTOR MAG 3P 690V 115A | GV4L115N6 + GV4AE11 + GV4AE11 + GV4APN01 | [8 empty] | 1 |  |  |  | NORMAS TECNICAS APLICAVEIS: IEC 60947-2 | 39
62162 | LIXA MAD FOLHA N.120 225X275MM | LIJA MAD HOJA N.120 225X275MM |  | LIXA; | LIJA; |  |  | INSPEÇÃO: NÃO APLICÁVEL | INSPECCIÓN: NO APLICABLE |  |  | 2 | USO: MADEIRA | USO: MADEIRA |  |  | 1
62162 | LIXA MAD FOLHA N.120 225X275MM | LIJA MAD HOJA N.120 225X275MM |  | MADEIRA; | MADERA; | [6 empty] | 2 | ABRASIVO: OXIDO DE ALUMINIO | ABRASIVO: OXIDO DE ALUMINIO |  |  | 2
62162 | LIXA MAD FOLHA N.120 225X275MM | LIJA MAD HOJA N.120 225X275MM |  | ABRASIVO OXIDO DE ALUMINIO; | ABRASIVO OXIDO DE ALUMINIO; | [6 empty] | 2 | FORMATO: FOLHA | FORMA: FOLHA |  |  | 3
62162 | LIXA MAD FOLHA N.120 225X275MM | LIJA MAD HOJA N.120 225X275MM |  | FORMATO FOLHA; | FORMA HOJA; | [6 empty] | 2 | LADO: PAPEL LEVE A SECO | COSTADO: PAPEL LEVE A SECO |  |  | 4
62162 | LIXA MAD FOLHA N.120 225X275MM | LIJA MAD HOJA N.120 225X275MM |  | COSTADO PAPEL LEVE A SECO; | COSTADO PAPEL LEVE A SECO; | [6 empty] | 2 | TIPO DE ADESIVO: RESINA SOBRE COLA | TIPO DE ADHESIVO: RESINA SOBRE COLA |  |  | 5
62162 | LIXA MAD FOLHA N.120 225X275MM | LIJA MAD HOJA N.120 225X275MM |  | TIPO DE ADESIVO RESINA SOBRE COLA; | TIPO DE ADHESIVO RESINA SOBRE COLA; | [6 empty] | 2 | GRANULOMETRIA: N.120 | TAMANO DEL GRANO: N.120 |  |  | 6
62162 | LIXA MAD FOLHA N.120 225X275MM | LIJA MAD HOJA N.120 225X275MM |  | GRANULOMETRIA N.120; | GRANULOMETRIA N.120; | [6 empty] | 2 | DIAMETRO DO(S) FURO(S): 0,00 mm | DIAMETRO DEL(OS) AGUJERO(S): 0,00 mm |  |  | 7
62162 | LIXA MAD FOLHA N.120 225X275MM | LIJA MAD HOJA N.120 225X275MM |  | LARGURA 225 mm (9 POLEGADAS); | ANCHO 225 mm (9 PULGADAS); | [6 empty] | 2 | ESPESSURA: 0,0000 mm | ESPESOR: 0,0000 mm |  |  | 8
62162 | LIXA MAD FOLHA N.120 225X275MM | LIJA MAD HOJA N.120 225X275MM |  | COMPRIMENTO 275 mm (11 POLEGADA). | LARGO 275 mm (11 PULGADA). | [6 empty] | 2 | LARGURA: 225,0000 mm | ANCHO: 225,0000 mm |  |  | 9
62162 | LIXA MAD FOLHA N.120 225X275MM | LIJA MAD HOJA N.120 225X275MM | [9 empty] | 2 | COMPRIMENTO: 275,0000 mm | LONGITUD: 275,0000 mm |  |  | 10
625981 | JUNTA EXPAN HNBR 70SH 1140X1740X150MM | JUNTA EXPAN HNBR 70SH 1140X1740X150MM |  | JUNTA; | JUNTA; | Desenho e especificação técnica anexos. | Diseño e especificación técnica anexos | INSPEÇÃO: CLASSE 2 | INSPECCIÓN: CLASE 2 | É NECESSÁRIO ADQUIRIR O ITEM DA REFERIDA MARCA E MODELO POIS É O ÚNICO | ES NECESARIO ADQUIRIR EL MATERIAL DE LA MARCA Y MODELO REFERIDO PORQUE | 2 | TIPO: #1RETANGULAR | TIPO: #1RETANGULAR | FORNECEDOR - DES.6211.D1.19501.P.R1 - 6211.20.1900.P - RETESP | TIPO: RETANGULAR, DIM. EXT.1740X1140MM, DIM. INT.1628X1028MM, ALTURA 150MM, ESP.6MM | 1
625981 | JUNTA EXPAN HNBR 70SH 1140X1740X150MM | JUNTA EXPAN HNBR 70SH 1140X1740X150MM |  | EXPANSAO; | EXPANSION; |  |  |  |  | MATERIAL HOMOLOGADO PELA ITIAPU PARA APLICAÇÃO NO BARRAMENTO BLINDADO. | ES EL ÚNICO MATERIAL APROBADO POR EL ITIAPU PARA APLICACIÓN EN LA BARRA | 2 | TIPO: #2DIMENSOES EXTERNAS 1740X1140 | TIPO: #2DIMENSOES EXTERNAS 1740X1140 | FORNECEDOR - DES.04-GMS 0770529 P4 - BBC-CH | PRESSAO MAXIMA DE TRABALHO: 0,7KPA | 2
625981 | JUNTA EXPAN HNBR 70SH 1140X1740X150MM | JUNTA EXPAN HNBR 70SH 1140X1740X150MM |  | TIPO RETANGULAR; | TIPO RECTANGULAR; | As juntas deverão ser entregues em caixas de madeira em | Las juntas deberon ser entregues en cajas de madera en |  |  | ESSA RECOMENDAÇÃO VISA RESGUARDAR E GARANTIR A CONFIABILIDADE DOS | BLINDADA. ESTA RECOMENDACIÓN TIENE POR OBJETIVO SALVAGUARDAR Y | 2 | TIPO: #3DIMENSOES INTERNAS 1628X1028 | TIPO: #3DIMENSOES INTERNAS 1628X1028 |  | FAIXA DE TEMPERATURA DE USO: 10 GRAUS C. A 100 GRAUS C. | 3
625981 | JUNTA EXPAN HNBR 70SH 1140X1740X150MM | JUNTA EXPAN HNBR 70SH 1140X1740X150MM |  | DIMENSOES EXTERNAS 1740X1140 mm; | DIMENSIONES EXTERNAS 1740X1140 mm; | condições que não ocorram pressões sobre o material. | condiciones que no ocurrán presiones sobre el material. |  |  | SISTEMAS DE GERAÇÃO DE ENERGIA, COM IMPACTO DIRETO NA DISPONIBILIDADE | GARANTIZAR LA CONFIABILIDAD DE LOS SISTEMAS DE GENERACIÓN ELÉCTRICA, CON | 2 | TIPO: #4ALTURA 150,00MM | TIPO: #4ALTURA 150,00MM |  | EXTREMIDADES: FLANGEADAS | 4
625981 | JUNTA EXPAN HNBR 70SH 1140X1740X150MM | JUNTA EXPAN HNBR 70SH 1140X1740X150MM |  | DIMENSOES INTERNAS 1628X1028 mm; | DIMENSIONES INTERNAS 1628X1028 mm; |  |  |  |  | OPERACIONAL E PRODUTIVA DA PLANTA. ADICIONALMENTE, PARA OS CASOS DE | UN IMPACTO DIRECTO EN LA DISPONIBILIDAD OPERATIVA Y PRODUCTIVA DE LA | 2 | TIPO: #5ESPESSURA 6,00MM | TIPO: #5ESPESSURA 6,00MM |  | COMPRIMENTO TOTAL: ENTRE FLAGES 150MM, ESPESSURA FLANGE 6MM | 5
625981 | JUNTA EXPAN HNBR 70SH 1140X1740X150MM | JUNTA EXPAN HNBR 70SH 1140X1740X150MM |  | ALTURA 150 mm; | ALTURA 150 mm; |  |  |  |  | FALHAS DESSES MATERIAIS E/OU COMPORTAMENTO INADEQUADO, DEVEM SER | PLANTA. ADICIONALMENTE, EN CASO DE FALLA DE ESTOS MATERIALES Y/O | 2 | APLICACAO: EXPANSAO | APLICACION: EXPANSAO |  | TIPO DE MOVIMENTO: AXIAL,RADIAL E ANGULAR | 6
625981 | JUNTA EXPAN HNBR 70SH 1140X1740X150MM | JUNTA EXPAN HNBR 70SH 1140X1740X150MM |  | ESPESSURA 6 mm; | ESPESOR 6 mm; |  |  |  |  | COMPUTADOS OS RISCOS DE DANOS A INTEGRIDADE DAS PESSOAS, DAS INSTALAÇÕES | COMPORTAMIENTO INAPROPIADO, DEBEN COMPUTARSE LOS RIESGOS DE DAÑO A LA | 2 | MATERIAL DO CORPO: BORRACHA NITRILICA 70 SHORE A | MATERIAL DEL CUERPO: BORRACHA NITRILICA 70 SHORE A |  | MATERIAL DO CORPO: BORRACHA POLI ACRILONITRILA BUTADIENO HIDROGENADA (HNBR) COM 55+/-5 SHORE A | 7
625981 | JUNTA EXPAN HNBR 70SH 1140X1740X150MM | JUNTA EXPAN HNBR 70SH 1140X1740X150MM |  | PRESSAO MAXIMA DE TRABALHO 0,7 kPa; | PRESION MAXIMA DE TRABAJO 0,7 kPa; |  |  |  |  | FÍSICAS DA USINA E OS IMPACTOS AMBIENTAIS. | INTEGRIDAD DE LAS PERSONAS, LAS INSTALACIONES FÍSICAS DE LA PLANTA Y LOS | 2 | MATERIAL DAS EXTREMIDADES: #1BORRACHA HNBR | MATERIAL DE LOS EXTREMOS: #1BORRACHA HNBR |  | DUREZA: 70 SHORE A +-5 | 8
625981 | JUNTA EXPAN HNBR 70SH 1140X1740X150MM | JUNTA EXPAN HNBR 70SH 1140X1740X150MM |  | FAIXA DE TEMPERATURA -50/100°/C; | RANGO DE TEMPERATURA -50/100°/C; | [5 empty] | IMPACTOS AMBIENTALES. | 2 | MATERIAL DAS EXTREMIDADES: #2(INT/EXT) VULCANIZADAS | MATERIAL DE LOS EXTREMOS: #2(INT/EXT) VULCANIZADAS |  | NORMAS TECNICAS APLICAVEIS: TOLERANCIA PERFIL DIN77 15GRAU E2 | 9
625981 | JUNTA EXPAN HNBR 70SH 1140X1740X150MM | JUNTA EXPAN HNBR 70SH 1140X1740X150MM |  | EXTREMIDADE(S) COM FLANGE; | EXTREMIDAD(ES) CON BRIDA; | [6 empty] | 2 | MATERIAL DAS EXTREMIDADES: #3COM A PROPRIA BORRACHA | MATERIAL DE LOS EXTREMOS: #3COM A PROPRIA BORRACHA |  | CARACTERISTICAS ADICIONAIS: RESISTENCIA DE ISOLAMENTO ENTRE FLANGES: > OU = 1GIGA OHM / 500VCC | 10
625981 | JUNTA EXPAN HNBR 70SH 1140X1740X150MM | JUNTA EXPAN HNBR 70SH 1140X1740X150MM |  | COMPRIMENTO TOTAL 150 mm; | LARGO TOTAL 150 mm; | [6 empty] | 2 | EXTREMIDADE(S): FLANGE | EXTREMO(S): FLANGE |  | CONTINUACAO DA CARACTERISTICA: NORMA CONSTRUCAO ASTM D2000 M4DH 708 A14 B14 C12 EO14 EO34 Z1 | 11
625981 | JUNTA EXPAN HNBR 70SH 1140X1740X150MM | JUNTA EXPAN HNBR 70SH 1140X1740X150MM |  | MOVIMENTO AXIAL; | MOVIMIENTO AXIAL; | [6 empty] | 2 | PRESSAO MAXIMA DE TRABALHO: 0,7KPA | PRESION MAXIMA DE TRABAJO: 0,7KPA |  |  | 12
625981 | JUNTA EXPAN HNBR 70SH 1140X1740X150MM | JUNTA EXPAN HNBR 70SH 1140X1740X150MM |  | RADIAL E ANGULAR; | RADIAL Y ANGULAR; | [6 empty] | 2 | FAIXA DE TEMPERATURA DE USO: 50 °C | RANGO DE TEMPERATURA DE USO: 50 °C |  |  | 13
625981 | JUNTA EXPAN HNBR 70SH 1140X1740X150MM | JUNTA EXPAN HNBR 70SH 1140X1740X150MM |  | CORPO BORRACHA POLIACRILONITRILA BUTADIENO | CUERPO GOMA POLIACRILONITRILA BUTADIENO HIDROGENADA | [6 empty] | 2 | TIPO DE MOVIMENTO: #1AXIAL, RADIAL E ANGULAR | TIPO DE MOVIMIENTO: #1AXIAL, RADIAL E ANGULAR |  |  | 14
625981 | JUNTA EXPAN HNBR 70SH 1140X1740X150MM | JUNTA EXPAN HNBR 70SH 1140X1740X150MM |  | HIDROGENADA (HNBR); | (HNBR); | [6 empty] | 2 | TIPO DE MOVIMENTO: #2RESISTENCIA DE ISOLAMENTO | TIPO DE MOVIMIENTO: #2RESISTENCIA DE ISOLAMENTO |  |  | 15
625981 | JUNTA EXPAN HNBR 70SH 1140X1740X150MM | JUNTA EXPAN HNBR 70SH 1140X1740X150MM |  | DUREZA 70 +/-5 SHORE A; | DUREZA 70 +/-5 SHORE A; | [6 empty] | 2 | TIPO DE MOVIMENTO: #3ENTRE FLANGES >O =1G OHM/500 | TIPO DE MOVIMIENTO: #3ENTRE FLANGES >O =1G OHM/500 |  |  | 16
625981 | JUNTA EXPAN HNBR 70SH 1140X1740X150MM | JUNTA EXPAN HNBR 70SH 1140X1740X150MM |  | COM CANTOS (INT/EXT) VULCANIZADAS COM A PROPRIA | CON BORDES (INT/EXT) VULCANIZADOS CON LA PROPIA GOMA; | [6 empty] | 2 | TIPO DE MOVIMENTO: #4TOLERANCIA PARA O PERFIL | TIPO DE MOVIMIENTO: #4TOLERANCIA PARA O PERFIL |  |  | 17
625981 | JUNTA EXPAN HNBR 70SH 1140X1740X150MM | JUNTA EXPAN HNBR 70SH 1140X1740X150MM |  | BORRACHA; | RESISTENCIA DE AISLAMIENTO ENTRE BRIDAS > O = 1 GIGA | [6 empty] | 2 | TIPO DE MOVIMENTO: #5DIN 7715 GRAU E2 | TIPO DE MOVIMIENTO: #5DIN 7715 GRAU E2 |  |  | 18
625981 | JUNTA EXPAN HNBR 70SH 1140X1740X150MM | JUNTA EXPAN HNBR 70SH 1140X1740X150MM |  | RESISTENCIA DE ISOLAMENTO ENTRE FLANGES > OU = 1 GIGA | Ohm/500 V; | [6 empty] | 2 | TIPO DE MOVIMENTO: #6FORNECIDO COM QUADRO INTERNO | TIPO DE MOVIMIENTO: #6FORNECIDO COM QUADRO INTERNO |  |  | 19
625981 | JUNTA EXPAN HNBR 70SH 1140X1740X150MM | JUNTA EXPAN HNBR 70SH 1140X1740X150MM |  | Ohm/500 V; | TOLERANCIA PARA PERFIL DIN 7715 GRADO E2; | [6 empty] | 2 | TIPO DE MOVIMENTO: #7DE MADEIRA PARA EVITAR | TIPO DE MOVIMIENTO: #7DE MADEIRA PARA EVITAR |  |  | 20
625981 | JUNTA EXPAN HNBR 70SH 1140X1740X150MM | JUNTA EXPAN HNBR 70SH 1140X1740X150MM |  | TOLERANCIA PARA PERFIL DIN 7715 GRAU E2; | PROVEIDO CON CUADRO INTERNO DE MADERA PARA EVITAR | [6 empty] | 2 | TIPO DE MOVIMENTO: #8DEFORMACAO | TIPO DE MOVIMIENTO: #8DEFORMACAO |  |  | 21
625981 | JUNTA EXPAN HNBR 70SH 1140X1740X150MM | JUNTA EXPAN HNBR 70SH 1140X1740X150MM |  | CONFORME DESENHO 6211-DI-19501-PR1 ANEXO. NORMA DE | DEFORMACION; | [6 empty] | 2 | COMPRIMENTO TOTAL: 150,00 mm | LONGITUD TOTAL: 150,00 mm |  |  | 22
625981 | JUNTA EXPAN HNBR 70SH 1140X1740X150MM | JUNTA EXPAN HNBR 70SH 1140X1740X150MM |  | CONSTRUÇÃO ASTM D2000 M4 DH 708 A14 B14 C12 EO14 EO34 | CONFORME PLANO 6211-DI-19501-PR0 ANEXO NORMA DE | [6 empty] | 2 |  |  |  |  | 23
625981 | JUNTA EXPAN HNBR 70SH 1140X1740X150MM | JUNTA EXPAN HNBR 70SH 1140X1740X150MM |  | Z1 ESPECIFICACAO 6211-20-19000-P ANEXO. | CONSTRUÇÃO ASTM D2000 M4 DH 708 A14 B14 C12 EO14 EO34 | [6 empty] | 2 |  |  |  |  | 24
625981 | JUNTA EXPAN HNBR 70SH 1140X1740X150MM | JUNTA EXPAN HNBR 70SH 1140X1740X150MM |  | MARCA RETESP | Z1 DISENO 6211-DI-19501-PR1; | [6 empty] | 2 |  |  |  |  | 25
625981 | JUNTA EXPAN HNBR 70SH 1140X1740X150MM | JUNTA EXPAN HNBR 70SH 1140X1740X150MM |  |  | ESPECIFICACIÓN 6211-20-19000-P ANEXO. | [6 empty] | 2 |  |  |  |  | 26
625981 | JUNTA EXPAN HNBR 70SH 1140X1740X150MM | JUNTA EXPAN HNBR 70SH 1140X1740X150MM |  |  | MARCA RETESP | [6 empty] | 2 |  |  |  |  | 27
63029 | TINTA ESMAL SINT AREIA BRIL 3,6L | PINTURA ESMAL SINT ARENA BRIL 3,6L |  | TINTA, ESMALTE SINTETICO; | PINTURA, ESMALTE SINTETICO; | 1) Sugerimos que seja adquirido Marca /referência | 1) Sugerimos que sea adquirida Marca /referencia | INSPEÇÃO: NÃO APLICÁVEL | INSPECCIÓN: NO APLICABLE |  |  | 1 | APLICACAO DA TINTA: #1SUPERFICIE METAIS FERROSOS | APLICACION DE LA PINTURA: #1SUPERFICIE METAIS FERROSOS |  |  | 1
63029 | TINTA ESMAL SINT AREIA BRIL 3,6L | PINTURA ESMAL SINT ARENA BRIL 3,6L |  | APLICACAO DA TINTA: #1SUPERFICIE METAIS FERROSOS, | APLICACION DE LA PINTURA: #1SUPERFICIE METAIS | • Coralit Tradicional | • Coralit Tradicional |  |  |  |  | 1 | APLICACAO DA TINTA: #2NÃO FERROSOS | APLICACION DE LA PINTURA: #2NÃO FERROSOS |  |  | 2
63029 | TINTA ESMAL SINT AREIA BRIL 3,6L | PINTURA ESMAL SINT ARENA BRIL 3,6L |  | #2NÃO FERROSOS, #3MADEIRA E PVC; | FERROSOS, #2NÃO FERROSOS, #3MADEIRA E PVC; | • Suvinil Cor e Proteção Brilhante | • Suvinil Color y Protección Brillante |  |  |  |  | 1 | APLICACAO DA TINTA: #3MADEIRA E PVC | APLICACION DE LA PINTURA: #3MADEIRA E PVC |  |  | 3
63029 | TINTA ESMAL SINT AREIA BRIL 3,6L | PINTURA ESMAL SINT ARENA BRIL 3,6L |  | BASE DA TINTA: DILUIVEL EM SOLVENTE; | BASE DE LA PINTURA: SOLUBLE EN SOLVENTE; | [6 empty] | 1 | BASE DA TINTA: DILUIVEL EM SOLVENTE | BASE DE LA PINTURA: SOLUBLE EN SOLVENTE |  |  | 4
63029 | TINTA ESMAL SINT AREIA BRIL 3,6L | PINTURA ESMAL SINT ARENA BRIL 3,6L |  | PADRAO DA TINTA: PREMIUM; | PADRON DE LA TINTA: PREMIUM; | - serão aceitas outras marcas desde que atendam as especificações | - serán aceptadas otras marcas toda vez que atiendan las |  |  |  |  | 1 | PADRAO DA TINTA: PREMIUM | PADRON DE LA TINTA: PREMIUM |  |  | 5
63029 | TINTA ESMAL SINT AREIA BRIL 3,6L | PINTURA ESMAL SINT ARENA BRIL 3,6L |  | COR DA TINTA: AREIA; | COLOR DE LA PINTURA: ARENA; | técnicas informadas no descritivo completo. Para as marcas não | especificaciones técnicas informadas en la descripción completa. Para |  |  |  |  | 1 | COR DA TINTA: AREIA | COLOR DE LA PINTURA: ARENA |  |  | 6
63029 | TINTA ESMAL SINT AREIA BRIL 3,6L | PINTURA ESMAL SINT ARENA BRIL 3,6L |  | ACABAMENTO DA TINTA: BRILHANTE; | ACABADO DE LA PINTURA: BRILLANTE; | sugeridas, será necessário enviar catálogo e atestado de qualidade | las marcas no sugeridas, será necesario enviar catálogo y certificado de |  |  |  |  | 1 | ACABAMENTO DA TINTA: BRILHANTE | ACABADO DE LA PINTURA: BRILLANTE |  |  | 7
63029 | TINTA ESMAL SINT AREIA BRIL 3,6L | PINTURA ESMAL SINT ARENA BRIL 3,6L |  | RENDIMENTO DA TINTA: MINIMO 70M2/DEMAO; | RENDIMIENTO DE LA PINTURA: MINIMO 70M2/DEMAO; | expedido pelo fabricante que comprove a conformidade com a especificação | calidad expedido por el fabricante que compruebe la conformidad con la |  |  |  |  | 1 | RENDIMENTO DA TINTA: MINIMO 70M2/DEMAO | RENDIMIENTO DE LA PINTURA: MINIMO 70M2/DEMAO |  |  | 8
63029 | TINTA ESMAL SINT AREIA BRIL 3,6L | PINTURA ESMAL SINT ARENA BRIL 3,6L |  | EMBALAGEM DA TINTA: GALON; | EMBALAJE DE LA PINTURA: GALON; | técnica solicitada. | especificación técnica solicitada. |  |  |  |  | 1 | EMBALAGEM DA TINTA: GALON | EMBALAJE DE LA PINTURA: GALON |  |  | 9
63029 | TINTA ESMAL SINT AREIA BRIL 3,6L | PINTURA ESMAL SINT ARENA BRIL 3,6L |  | NORMAS TECNICAS APLICAVEIS: #1ABNT NBR 11702, #2ABNT | NORMAS TECNICAS APLICABLES: #1ABNT NBR 11702, #2ABNT | [6 empty] | 1 | NORMAS TECNICAS APLICAVEIS: #1ABNT NBR 11702 | NORMAS TECNICAS APLICABLES: #1ABNT NBR 11702 |  |  | 10
63029 | TINTA ESMAL SINT AREIA BRIL 3,6L | PINTURA ESMAL SINT ARENA BRIL 3,6L |  | NBR 15494. | NBR 15494. | 2) Itaipu poderá, a qualquer momento, solicitar o Atestado de Qualidade | 2)Itaipu podrá, en cualquier momento, solicitar el Certificado de |  |  |  |  | 1 | NORMAS TECNICAS APLICAVEIS: #2ABNT NBR 15494 | NORMAS TECNICAS APLICABLES: #2ABNT NBR 15494 |  |  | 11
63029 | TINTA ESMAL SINT AREIA BRIL 3,6L | PINTURA ESMAL SINT ARENA BRIL 3,6L |  |  |  | emitido por laboratório acreditado pelo INMETRO ( Brasil) ou INTN | Calidad emitido por laboratorio habilitado por el INMETRO (Brasil) o |  |  |  |  | 1 |  |  |  |  | 12
63029 | TINTA ESMAL SINT AREIA BRIL 3,6L | PINTURA ESMAL SINT ARENA BRIL 3,6L |  |  |  | (Paraguay), podendo rescindir o instrumento contratual se o material | INTN (Paraguay), pudiendo rescindir el instrumento contractual si el |  |  |  |  | 1 |  |  |  |  | 13
63029 | TINTA ESMAL SINT AREIA BRIL 3,6L | PINTURA ESMAL SINT ARENA BRIL 3,6L |  |  |  | adquirido não estiver em conformidade com a especificação técnica | material adquirido no estuviere en conformidad con la especificación |  |  |  |  | 1 |  |  |  |  | 14
63029 | TINTA ESMAL SINT AREIA BRIL 3,6L | PINTURA ESMAL SINT ARENA BRIL 3,6L |  |  |  | exigida. Todas as expensas serão de responsabilidade do fornecedor. | técnica exigida. Todas las expensas serán de responsabilidad del |  |  |  |  | 1 |  |  |  |  | 15
63029 | TINTA ESMAL SINT AREIA BRIL 3,6L | PINTURA ESMAL SINT ARENA BRIL 3,6L |  |  |  |  | proveedor. |  |  |  |  | 1 |  |  |  |  | 16
63029 | TINTA ESMAL SINT AREIA BRIL 3,6L | PINTURA ESMAL SINT ARENA BRIL 3,6L |  |  |  | 3) O produto deverá ser entregue em embalagem original do | [5 empty] | 1 |  |  |  |  | 17
63029 | TINTA ESMAL SINT AREIA BRIL 3,6L | PINTURA ESMAL SINT ARENA BRIL 3,6L |  |  |  | fabricante, com dados litografados diretamente sobre a embalagem. | 3) El producto deberá ser entregado en embalaje original del fabricante, |  |  |  |  | 1 |  |  |  |  | 18
63029 | TINTA ESMAL SINT AREIA BRIL 3,6L | PINTURA ESMAL SINT ARENA BRIL 3,6L |  |  |  |  | con datos litografiados directamente sobre el embalaje. |  |  |  |  | 1 |  |  |  |  | 19
63029 | TINTA ESMAL SINT AREIA BRIL 3,6L | PINTURA ESMAL SINT ARENA BRIL 3,6L |  |  |  | 4) Deverá constar na embalagem do produto a data de validade que não | [5 empty] | 1 |  |  |  |  | 20
63029 | TINTA ESMAL SINT AREIA BRIL 3,6L | PINTURA ESMAL SINT ARENA BRIL 3,6L |  |  |  | poderá ser inferior a 12 meses, contados a partir da data de entrega. | 4) Deberá constar en el embalaje del producto la fecha de validez que no |  |  |  |  | 1 |  |  |  |  | 21
63029 | TINTA ESMAL SINT AREIA BRIL 3,6L | PINTURA ESMAL SINT ARENA BRIL 3,6L |  |  |  |  | podrá ser inferior a 12 meses, contados a partir de la fecha de entrega. |  |  |  |  | 1 |  |  |  |  | 22
63029 | TINTA ESMAL SINT AREIA BRIL 3,6L | PINTURA ESMAL SINT ARENA BRIL 3,6L |  |  |  | - Material com Requisito de Compra Sustentável - Documento anexo. | [5 empty] | 1 |  |  |  |  | 23
63029 | TINTA ESMAL SINT AREIA BRIL 3,6L | PINTURA ESMAL SINT ARENA BRIL 3,6L |  |  |  |  | - Material con Requisito de Compra Sustentable - Documento anexo |  |  |  |  | 1 |  |  |  |  | 24
63029 | TINTA ESMAL SINT AREIA BRIL 3,6L | PINTURA ESMAL SINT ARENA BRIL 3,6L | [9 empty] | 1 |  |  |  |  | 25
630470 | ELEMENTO FILT OLEO LUBRIF | ELEMENTO FILT ACEI LUBRIC |  | ELEMENTO, FILTRANTE; | ELEMENTO, FILTRANTE; | Sugerimos que seja adquirido para esse item | Sugerimos que sea adquirido para este item: | INSPEÇÃO: NÃO APLICÁVEL | INSPECCIÓN: NO APLICABLE |  |  | 2 | USO: MOTOR DIESEL | USO: MOTOR DIESEL |  |  | 1
630470 | ELEMENTO FILT OLEO LUBRIF | ELEMENTO FILT ACEI LUBRIC |  | PARA OLEO LUBRIFICANTE; | PARA ACEITE LUBRICANTE; | REF. 331.885.3 - CUMMINS, OU A REF. HPH- | REF. 331.885.3 - CUMMINS, OU A REF. HPH- |  |  |  |  | 2 | MARCA: CUMMINS | MARCA: CUMMINS |  |  | 2
630470 | ELEMENTO FILT OLEO LUBRIF | ELEMENTO FILT ACEI LUBRIC |  | PARA MOTOR DIESEL CUMMINS MODELO NTA 855. | PARA MOTOR DIESEL CUMMINS MODELO NTA 855. | 6349-A - FRAM, OU A REF. LF 3000 - FLEETGUARD, OU A REF. WP 12300 - | 6349-A - FRAM, OU A REF. LF 3000 - FLEETGUARD, OU A REF. WP 12300 - |  |  |  |  | 2 | MODELO: NTA855 | MODELO: NTA855 |  |  | 3
630470 | ELEMENTO FILT OLEO LUBRIF | ELEMENTO FILT ACEI LUBRIC |  |  |  | MANN, por se tratar de marca referencial e utilizada por Itaipu | MANN, por se Tratar de marca referencial y utilizada por Itaipu |  |  |  |  | 2 | FLUIDOS: OLEO LUBRIFICANTE | FLUIDOS: OLEO LUBRIFICANTE |  |  | 4
630470 | ELEMENTO FILT OLEO LUBRIF | ELEMENTO FILT ACEI LUBRIC | [9 empty] | 2 |  |  |  |  | 5
630470 | ELEMENTO FILT OLEO LUBRIF | ELEMENTO FILT ACEI LUBRIC |  |  |  | Caso sejam ofertadas marcas diferentes do especificado | Caso sea ofertado marca diferente de lo especificado, |  |  |  |  | 2 |  |  |  |  | 6
630470 | ELEMENTO FILT OLEO LUBRIF | ELEMENTO FILT ACEI LUBRIC |  |  |  | deverá ser enviado catálogo à MTSE.DF para sua análise e aprovação, | debera ser enviado catalogo a la MTSE.DF,para su analisis y aprobacion, |  |  |  |  | 2 |  |  |  |  | 7
630470 | ELEMENTO FILT OLEO LUBRIF | ELEMENTO FILT ACEI LUBRIC |  |  |  | antes da emissão do documento contratual. | antes de la emision del documento contractual. |  |  |  |  | 2 |  |  |  |  | 8
630470 | ELEMENTO FILT OLEO LUBRIF | ELEMENTO FILT ACEI LUBRIC | [9 empty] | 2 |  |  |  |  | 9
630470 | ELEMENTO FILT OLEO LUBRIF | ELEMENTO FILT ACEI LUBRIC | [9 empty] | 2 |  |  |  |  | 10
630918 | VALVULA TERMOST FF 1P 3VIAS 38°C | VALVULA TERMOST HF 1P 3VIAS 38°C | 1CM C U 100 99 H - AMOT CONTROLS | VALVULA, TERMOSTATICA; | VALVULA, TERMOSTATICA; | REFERENCIA | REFERENCIA | INSPEÇÃO: CLASSE 3 | INSPECCIÓN: CLASE 3 |  |  | 2 | APLICACAO: #1COMPRESSOR | APLICACION: #1COMPRESSOR |  |  | 1
630918 | VALVULA TERMOST FF 1P 3VIAS 38°C | VALVULA TERMOST HF 1P 3VIAS 38°C | 1CM C U 100 99 H - AMOT CONTROLS | CORPO FERRO FUNDIDO; | CUERPO HIERRO FUNDIDO; | [6 empty] | 2 | APLICACAO: #2AR CONDICIONADO UNITOP | APLICACION: #2AR CONDICIONADO UNITOP |  |  | 2
630918 | VALVULA TERMOST FF 1P 3VIAS 38°C | VALVULA TERMOST HF 1P 3VIAS 38°C | 1CM C U 100 99 H - AMOT CONTROLS | CONEXAO 1 POLEGADA BSP; | CONEXION 1 PULGADA BSP; | 1CM C U 100 99 H - AMOT CONTROLS | 1CM C U 100 99 H - AMOT CONTROLS |  |  |  |  | 2 | MATERIAL DO CORPO: FERRO FUNDIDO | MATERIAL DEL CUERPO: FERRO FUNDIDO |  |  | 3
630918 | VALVULA TERMOST FF 1P 3VIAS 38°C | VALVULA TERMOST HF 1P 3VIAS 38°C | 1CM C U 100 99 H - AMOT CONTROLS | VIA(S) 3; | VIA(S) 3; | [6 empty] | 2 | NUMERO DE VIAS: 3 | NUMERO DE VIAS: 3 |  |  | 4
630918 | VALVULA TERMOST FF 1P 3VIAS 38°C | VALVULA TERMOST HF 1P 3VIAS 38°C | 1CM C U 100 99 H - AMOT CONTROLS | TEMPERATURA DE ACIONAMENTO 38 °C; | TEMPERATURA DE ACCIONAMIENTO 38 °C; | [6 empty] | 2 | TEMPERATURA DE ACIONAMENTO: 38 °C | TEMPERATURA DE ACCIONAMIENTO: 38 °C |  |  | 5
630918 | VALVULA TERMOST FF 1P 3VIAS 38°C | VALVULA TERMOST HF 1P 3VIAS 38°C | 1CM C U 100 99 H - AMOT CONTROLS | FLUIDOS OLEO; | FLUIDOS ACEITE; | [6 empty] | 2 | CONEXAO: 1POL BSP | CONEXION: 1POL BSP |  |  | 6
630918 | VALVULA TERMOST FF 1P 3VIAS 38°C | VALVULA TERMOST HF 1P 3VIAS 38°C | 1CM C U 100 99 H - AMOT CONTROLS | PARA COMPRESSOR AR CONDICIONADO UNITOP. | PARA COMPRESOR ACONDICIONADOR AIRE UNITOP. | [6 empty] | 2 | FLUIDOS: OLEO | FLUIDOS: OLEO |  |  | 7
631302 | SUPORTE CONTRAP HF 90X90MM 300G | SOPORTE CONTRAP HF 90X90MM 300G | 3W21458 / 3W11984 - INGERSOLL RAND | SUPORTE, CONTRAPESO; | SOPORTE, CONTRAPESO; |  |  | INSPEÇÃO: NÃO APLICÁVEL | INSPECCIÓN: NO APLICABLE | SOMENTE O PRODUTO DA MARCA INDICADA POSSUI AS | SOLAMENTE EL PRODUCTO DE LA MARCA INDICADA TIENE LAS | 2 | APLICACAO: #1EM CONJUNTO, PARA COMPRESSOR | APLICACION: #1EM CONJUNTO, PARA COMPRESSOR | ORIGINAL - 3W21458/3W11984 - INGERSOLL RAND | MATERIAL: FERRO FUNDIDO | 1
631302 | SUPORTE CONTRAP HF 90X90MM 300G | SOPORTE CONTRAP HF 90X90MM 300G | 3W21458 / 3W11984 - INGERSOLL RAND | FERRO FUNDIDO; | HIERRO FUNDIDO; |  |  |  |  | CARACTERISTICAS TECNICAS E DIMENSIONAIS REQUERIDAS | CARACTERISTICAS TECNICAS Y DIMENSIONALES REQUERIDAS | 2 | APLICACAO: #2DE AR DO REGULADOR VELOCIDAD | APLICACION: #2DE AR DO REGULADOR VELOCIDAD |  | FIXACAO DO SUPORTE: PELA BASE, DOIS FUROS PARA PARAFUSOS DE 3/8 POL. | 2
631302 | SUPORTE CONTRAP HF 90X90MM 300G | SOPORTE CONTRAP HF 90X90MM 300G | 3W21458 / 3W11984 - INGERSOLL RAND | FIXACAO DO SUPORTE PELA BASE COM DOIS FUROS PARA | FIJACION DEL SOPORTE POR LA BASE CON DOS AGUJEROS |  |  |  |  | PARA A INSTALACAO E CONFIABILIDADE EM SEU DESEMPENHO | PARA LA INSTALACIÓN Y CONFIABILIDAD EN EL DESEMPEÑO | 2 | MATERIAL: FERRO FUNDIDO | MATERIAL: FERRO FUNDIDO |  | DIMENSOES DA BASE: 90MM | 3
631302 | SUPORTE CONTRAP HF 90X90MM 300G | SOPORTE CONTRAP HF 90X90MM 300G | 3W21458 / 3W11984 - INGERSOLL RAND | PARAFUSOS DE 3/8 POLEGADA; | PARA TORNILLOS DE 3/8 PULGADA; |  |  |  |  | NO COMPRESSOR MODELO 15T2 DO SISTEMA DE AR DO REGULADOR | DEL COMPRESOR MODELO 15T2 DEL SISTEMA DE AIRE DEL | 2 | FIXACAO DO SUPORTE: #1PELA BASE COM DOIS FUROS | FIJACION DEL SOPORTE: #1PELA BASE COM DOIS FUROS |  | FIXACAO DOS CONTRAPESOS: PINO DE ACO 29MM X 8MM | 4
631302 | SUPORTE CONTRAP HF 90X90MM 300G | SOPORTE CONTRAP HF 90X90MM 300G | 3W21458 / 3W11984 - INGERSOLL RAND | DIMENSOES DA BASE 90X90 mm; | DIMENSIONES DE LA BASE 90X90 mm; |  |  |  |  | DE VELOCIDADE, NÃO SENDO POSSIVEL ADQUIRIR COMPONENTE | REGULADOR DE VELOCIDAD, NO SIENDO POSIBLE ADQUIRIR | 2 | FIXACAO DO SUPORTE: #2PARA PARAFUSO 3/8POL | FIJACION DEL SOPORTE: #2PARA PARAFUSO 3/8POL |  | PESO DO CONTRAPESO: 300 GRAMAS | 5
631302 | SUPORTE CONTRAP HF 90X90MM 300G | SOPORTE CONTRAP HF 90X90MM 300G | 3W21458 / 3W11984 - INGERSOLL RAND | FIXACAO DOS CONTRAPESOS PINO DE ACO 29X8 mm; | FIJACION DE LOS CONTRAPIESOS PERNO DE ACERO 29X8 mm; |  |  |  |  | SIMILAR. | COMPONENTE SIMILAR. | 2 | FIXACAO DOS CONTRAPESOS: PINO DE ACO 29X8MM | FIJACION DE LOS CONTRAPESOS: PINO DE ACO 29X8MM |  | COMPONENTES 1: 30210322 - CORPO DO DESCARREGADOR CENTRIFUGO DO VIRABREQUIM - QUANTIDADE 1 PEÇA | 6
631302 | SUPORTE CONTRAP HF 90X90MM 300G | SOPORTE CONTRAP HF 90X90MM 300G | 3W21458 / 3W11984 - INGERSOLL RAND | PESO DO CONTRAPESO 300 g; | PIESO DEL CONTRAPIESO 300 g; | [6 empty] | 2 | PESO DO CONTRAPESO: 0,30 kg | PESO DEL CONTRAPESO: 0,30 kg |  | COMPONENTES 2: 37605185 - ARAME TRAVA 12 GA X 4" - QUANTIDADE 1 PEÇA | 7
631302 | SUPORTE CONTRAP HF 90X90MM 300G | SOPORTE CONTRAP HF 90X90MM 300G | 3W21458 / 3W11984 - INGERSOLL RAND | PARA COMPRESSOR DE AR DO REGULADOR DE VELOCIDADE; | PARA COMPRESOR DE AIRE DEL REGULADOR DE VELOCIDAD; | [6 empty] | 2 | LARGURA: 90,0000 mm | ANCHO: 90,0000 mm |  | COMPONENTES 3: 30214951 - PINO DO CONTRAPESO DO DESCARREGADOR CENTRÍFUGO - QUANTIDADE 2 PEÇAS | 8
631302 | SUPORTE CONTRAP HF 90X90MM 300G | SOPORTE CONTRAP HF 90X90MM 300G | 3W21458 / 3W11984 - INGERSOLL RAND | FORMADO POR: | COMPUESTO POR: | [6 empty] | 2 | COMPRIMENTO: 90,0000 mm | LONGITUD: 90,0000 mm |  | COMPONENTES 4: 30220875 - CONTRAPESO DO DESCARREGADOR CENTRÍFUGO - QUANTIDADE 2 PEÇAS | 9
631302 | SUPORTE CONTRAP HF 90X90MM 300G | SOPORTE CONTRAP HF 90X90MM 300G | 3W21458 / 3W11984 - INGERSOLL RAND | 1 Un. 30210322 - CORPO DO DESCARREGADOR CENTRIFUGO | 1 Un, ref. 30210322 - CUERPO DEL DESCARGADOR | [6 empty] | 2 |  |  |  |  | 10
631302 | SUPORTE CONTRAP HF 90X90MM 300G | SOPORTE CONTRAP HF 90X90MM 300G | 3W21458 / 3W11984 - INGERSOLL RAND | DO VIRABREQUIM | CENTRÍFUGO DEL CIGÜEÑAL | [6 empty] | 2 |  |  |  |  | 11
631302 | SUPORTE CONTRAP HF 90X90MM 300G | SOPORTE CONTRAP HF 90X90MM 300G | 3W21458 / 3W11984 - INGERSOLL RAND | 1 Un. 37605185 - ARAME TRAVA 12 GA X 4" | 1 Un. ref. 37605185 - ALAMBRE 12GA x 4" | [6 empty] | 2 |  |  |  |  | 12
631302 | SUPORTE CONTRAP HF 90X90MM 300G | SOPORTE CONTRAP HF 90X90MM 300G | 3W21458 / 3W11984 - INGERSOLL RAND | 2 Un. 30214951 - PINO DO CONTRAPESO DO | 2 Un. ref. 30214951 - PASADOR DE EQUILIBRIO DEL | [6 empty] | 2 |  |  |  |  | 13
631302 | SUPORTE CONTRAP HF 90X90MM 300G | SOPORTE CONTRAP HF 90X90MM 300G | 3W21458 / 3W11984 - INGERSOLL RAND | DESCARREGADOR CENTRÍFUGO | DESCARGADOR CENTRÍFUGO | [6 empty] | 2 |  |  |  |  | 14
631302 | SUPORTE CONTRAP HF 90X90MM 300G | SOPORTE CONTRAP HF 90X90MM 300G | 3W21458 / 3W11984 - INGERSOLL RAND | 2 Un. 30220875 - CONTRAPESO DO DESCARREGADOR | 2 Un. ref. 30220875 - CONTRAPESO DEL DESCARGADOR | [6 empty] | 2 |  |  |  |  | 15
631302 | SUPORTE CONTRAP HF 90X90MM 300G | SOPORTE CONTRAP HF 90X90MM 300G | 3W21458 / 3W11984 - INGERSOLL RAND | CENTRÍFUGO | CENTRÍFUGO | [6 empty] | 2 |  |  |  |  | 16
631302 | SUPORTE CONTRAP HF 90X90MM 300G | SOPORTE CONTRAP HF 90X90MM 300G | 3W21458 / 3W11984 - INGERSOLL RAND | MARCA INGERSOLL RAND. | MARCA INGERSOLL RAND. | [6 empty] | 2 |  |  |  |  | 17
631302 | SUPORTE CONTRAP HF 90X90MM 300G | SOPORTE CONTRAP HF 90X90MM 300G | 3W21458 / 3W11984 - INGERSOLL RAND | [8 empty] | 2 |  |  |  |  | 18
631310 | VALVULA SOLEN PILOT AL 1V A5714/1 ETNA | VALVULA SOLEN PILOT AL 1V A5714/1 ETNA |  | VALVULA, SOLENOIDE; | VALVULA, SOLENOIDE; | [6 empty] | 2 | TIPO: #1PILOTADA INTERNAMENTE | TIPO: #1PILOTADA INTERNAMENTE | ORIGINAL - A5714/1F - B84646329 T - ETNA | TIPO: PILOTOCA INTERNAMENTE COM PISTAO | 1
631310 | VALVULA SOLEN PILOT AL 1V A5714/1 ETNA | VALVULA SOLEN PILOT AL 1V A5714/1 ETNA |  | TIPO PILOTADA INTERNAMENTE COM PISTAO; | TIPO PILOTEADA INTERNAMENTE CON PISTON; | [6 empty] | 2 | TIPO: #2COM PISTAO | TIPO: #2COM PISTAO |  | MATERIAL DO CORPO: ALUMINIO | 2
631310 | VALVULA SOLEN PILOT AL 1V A5714/1 ETNA | VALVULA SOLEN PILOT AL 1V A5714/1 ETNA |  | VIA(S) 1; | VIA(S) 1; | [6 empty] | 2 | MATERIAL DO CORPO: ALUMINIO | MATERIAL DEL CUERPO: ALUMINIO |  | FAIXA DE TEMPERATURA AMBIENTE: DE 25 A 32 GRAUS C. | 3
631310 | VALVULA SOLEN PILOT AL 1V A5714/1 ETNA | VALVULA SOLEN PILOT AL 1V A5714/1 ETNA |  | PRESSAO MAXIMA DE TRABALHO 100 bar; | PRESION MAXIMA DE TRABAJO 100 bar; | [6 empty] | 2 | FLUIDOS: AR | FLUIDOS: AIRE |  | TENSAO NOMINAL DA BOBINA: 127V | 4
631310 | VALVULA SOLEN PILOT AL 1V A5714/1 ETNA | VALVULA SOLEN PILOT AL 1V A5714/1 ETNA |  | PARA AR; | PARA AIRE; | [6 empty] | 2 | FAIXA DE TEMPERATURA AMBIENTE: 32 °C | RANGO DE TEMPERATURA AMBIENTE: 32 °C |  | CONSUMO: 40W | 5
631310 | VALVULA SOLEN PILOT AL 1V A5714/1 ETNA | VALVULA SOLEN PILOT AL 1V A5714/1 ETNA |  | FAIXA DE TEMPERATURA AMBIENTE 25 A 32 °C; | FAJA DE TEMPERATURA AMBIENTE 25 A 32 °C; | [6 empty] | 2 | PRESSAO MAXIMA DE TRABALHO: 100BAR | PRESION MAXIMA DE TRABAJO: 100BAR |  | PRESSAO DE TRABALHO: 100BAR | 6
631310 | VALVULA SOLEN PILOT AL 1V A5714/1 ETNA | VALVULA SOLEN PILOT AL 1V A5714/1 ETNA |  | EXTREMIDADE(S) ROSCADAS; | EXTREMIDAD(ES) ROSCADOS; | [6 empty] | 2 | NUMERO DE VIAS: 1 | NUMERO DE VIAS: 1 |  | ESFORCOS: TRACAO | 7
631310 | VALVULA SOLEN PILOT AL 1V A5714/1 ETNA | VALVULA SOLEN PILOT AL 1V A5714/1 ETNA |  | CORPO ALUMINIO; | CUERPO ALUMINIO; | [6 empty] | 2 | EXTREMIDADE(S): ROSCADAS | EXTREMO(S): ROSCADAS |  | DIAMETRO DO ORIFICIO DE PASSAGEM: 1,9 (NAO HÁ UNIDADE NA PLACA DOS DADOS) | 8
631310 | VALVULA SOLEN PILOT AL 1V A5714/1 ETNA | VALVULA SOLEN PILOT AL 1V A5714/1 ETNA |  | OBS: COM SOLENOIDE DE 127 Vcc ACOPLADO. | OBS: CON SOLENOIDE DE 127 Vcc ACOPLADO. | [6 empty] | 2 | ACESSORIO(S): SOLENOIDE 127VCC ACOPLADO | ACCESORIO(S): SOLENOIDE 127VCC ACOPLADO |  | CONEXAO: TERMINAL DE ENCAIXE | 9
63223 | TINTA ESMAL SINT CAMURCA BRIL 3,6L | PINTURA ESMAL SINT CAMURZA BRIL 3,6L |  | TINTA, ESMALTE SINTETICO; | PINTURA, ESMALTE SINTETICO; | 1) Sugerimos que seja adquirido Marca /referência | 1) Sugerimos que sea adquirida Marca /referencia | INSPEÇÃO: NÃO APLICÁVEL | INSPECCIÓN: NO APLICABLE |  |  | 1 | APLICACAO DA TINTA: #1SUPERFICIE METAIS FERROSOS | APLICACION DE LA PINTURA: #1SUPERFICIE METAIS FERROSOS |  |  | 1
63223 | TINTA ESMAL SINT CAMURCA BRIL 3,6L | PINTURA ESMAL SINT CAMURZA BRIL 3,6L |  | APLICACAO DA TINTA: #1SUPERFICIE METAIS FERROSOS, | APLICACION DE LA PINTURA: #1SUPERFICIE METAIS | • Coralit Tradicional | • Coralit Tradicional |  |  |  |  | 1 | APLICACAO DA TINTA: #2NÃO FERROSOS | APLICACION DE LA PINTURA: #2NÃO FERROSOS |  |  | 2
63223 | TINTA ESMAL SINT CAMURCA BRIL 3,6L | PINTURA ESMAL SINT CAMURZA BRIL 3,6L |  | #2NÃO FERROSOS, #3MADEIRA E PVC; | FERROSOS, #2NÃO FERROSOS, #3MADEIRA E PVC; | • Suvinil Cor e Proteção Brilhante | • Suvinil Color y Protección Brillante |  |  |  |  | 1 | APLICACAO DA TINTA: #3MADEIRA E PVC | APLICACION DE LA PINTURA: #3MADEIRA E PVC |  |  | 3
63223 | TINTA ESMAL SINT CAMURCA BRIL 3,6L | PINTURA ESMAL SINT CAMURZA BRIL 3,6L |  | BASE DA TINTA: DILUIVEL EM SOLVENTE; | BASE DE LA PINTURA: SOLUBLE EN SOLVENTE; | [6 empty] | 1 | BASE DA TINTA: DILUIVEL EM SOLVENTE | BASE DE LA PINTURA: SOLUBLE EN SOLVENTE |  |  | 4
63223 | TINTA ESMAL SINT CAMURCA BRIL 3,6L | PINTURA ESMAL SINT CAMURZA BRIL 3,6L |  | PADRAO DA TINTA: PREMIUM; | PADRON DE LA TINTA: PREMIUM; | - serão aceitas outras marcas desde que atendam as especificações | - serán aceptadas otras marcas toda vez que atiendan las |  |  |  |  | 1 | PADRAO DA TINTA: PREMIUM | PADRON DE LA TINTA: PREMIUM |  |  | 5
63223 | TINTA ESMAL SINT CAMURCA BRIL 3,6L | PINTURA ESMAL SINT CAMURZA BRIL 3,6L |  | COR DA TINTA: CAMURCA; | COLOR DE LA PINTURA: CAMURZA; | técnicas informadas no descritivo completo. Para as marcas não | especificaciones técnicas informadas en la descripción completa. Para |  |  |  |  | 1 | COR DA TINTA: CAMURCA | COLOR DE LA PINTURA: CAMURZA |  |  | 6
63223 | TINTA ESMAL SINT CAMURCA BRIL 3,6L | PINTURA ESMAL SINT CAMURZA BRIL 3,6L |  | ACABAMENTO DA TINTA: BRILHANTE; | ACABADO DE LA PINTURA: BRILLANTE; | sugeridas, será necessário enviar catálogo e atestado de qualidade | las marcas no sugeridas, será necesario enviar catálogo y certificado de |  |  |  |  | 1 | ACABAMENTO DA TINTA: BRILHANTE | ACABADO DE LA PINTURA: BRILLANTE |  |  | 7
63223 | TINTA ESMAL SINT CAMURCA BRIL 3,6L | PINTURA ESMAL SINT CAMURZA BRIL 3,6L |  | RENDIMENTO DA TINTA: MINIMO 70M2/DEMAO; | RENDIMIENTO DE LA PINTURA: MINIMO 70M2/DEMAO; | expedido pelo fabricante que comprove a conformidade com a especificação | calidad expedido por el fabricante que compruebe la conformidad con la |  |  |  |  | 1 | RENDIMENTO DA TINTA: MINIMO 70M2/DEMAO | RENDIMIENTO DE LA PINTURA: MINIMO 70M2/DEMAO |  |  | 8
63223 | TINTA ESMAL SINT CAMURCA BRIL 3,6L | PINTURA ESMAL SINT CAMURZA BRIL 3,6L |  | EMBALAGEM DA TINTA: GALON; | EMBALAJE DE LA PINTURA: GALON; | técnica solicitada. | especificación técnica solicitada. |  |  |  |  | 1 | EMBALAGEM DA TINTA: GALON | EMBALAJE DE LA PINTURA: GALON |  |  | 9
63223 | TINTA ESMAL SINT CAMURCA BRIL 3,6L | PINTURA ESMAL SINT CAMURZA BRIL 3,6L |  | NORMAS TECNICAS APLICAVEIS: #1ABNT NBR 11702, #2ABNT | NORMAS TECNICAS APLICABLES: #1ABNT NBR 11702, #2ABNT | [6 empty] | 1 | NORMAS TECNICAS APLICAVEIS: #1ABNT NBR 11702 | NORMAS TECNICAS APLICABLES: #1ABNT NBR 11702 |  |  | 10
63223 | TINTA ESMAL SINT CAMURCA BRIL 3,6L | PINTURA ESMAL SINT CAMURZA BRIL 3,6L |  | NBR 15494. | NBR 15494. | 2) Itaipu poderá, a qualquer momento, solicitar o Atestado de Qualidade | 2)Itaipu podrá, en cualquier momento, solicitar el Certificado de |  |  |  |  | 1 | NORMAS TECNICAS APLICAVEIS: #2ABNT NBR 15494 | NORMAS TECNICAS APLICABLES: #2ABNT NBR 15494 |  |  | 11
63223 | TINTA ESMAL SINT CAMURCA BRIL 3,6L | PINTURA ESMAL SINT CAMURZA BRIL 3,6L |  |  |  | emitido por laboratório acreditado pelo INMETRO ( Brasil) ou INTN | Calidad emitido por laboratorio habilitado por el INMETRO (Brasil) o |  |  |  |  | 1 |  |  |  |  | 12
63223 | TINTA ESMAL SINT CAMURCA BRIL 3,6L | PINTURA ESMAL SINT CAMURZA BRIL 3,6L |  |  |  | (Paraguay), podendo rescindir o instrumento contratual se o material | INTN (Paraguay), pudiendo rescindir el instrumento contractual si el |  |  |  |  | 1 |  |  |  |  | 13
63223 | TINTA ESMAL SINT CAMURCA BRIL 3,6L | PINTURA ESMAL SINT CAMURZA BRIL 3,6L |  |  |  | adquirido não estiver em conformidade com a especificação técnica | material adquirido no estuviere en conformidad con la especificación |  |  |  |  | 1 |  |  |  |  | 14
63223 | TINTA ESMAL SINT CAMURCA BRIL 3,6L | PINTURA ESMAL SINT CAMURZA BRIL 3,6L |  |  |  | exigida. Todas as expensas serão de responsabilidade do fornecedor. | técnica exigida. Todas las expensas serán de responsabilidad del |  |  |  |  | 1 |  |  |  |  | 15
63223 | TINTA ESMAL SINT CAMURCA BRIL 3,6L | PINTURA ESMAL SINT CAMURZA BRIL 3,6L |  |  |  |  | proveedor. |  |  |  |  | 1 |  |  |  |  | 16
63223 | TINTA ESMAL SINT CAMURCA BRIL 3,6L | PINTURA ESMAL SINT CAMURZA BRIL 3,6L |  |  |  | 3) O produto deverá ser entregue em embalagem original do | [5 empty] | 1 |  |  |  |  | 17
63223 | TINTA ESMAL SINT CAMURCA BRIL 3,6L | PINTURA ESMAL SINT CAMURZA BRIL 3,6L |  |  |  | fabricante, com dados litografados diretamente sobre a embalagem. | 3) El producto deberá ser entregado en embalaje original del fabricante, |  |  |  |  | 1 |  |  |  |  | 18
63223 | TINTA ESMAL SINT CAMURCA BRIL 3,6L | PINTURA ESMAL SINT CAMURZA BRIL 3,6L |  |  |  |  | con datos litografiados directamente sobre el embalaje. |  |  |  |  | 1 |  |  |  |  | 19
63223 | TINTA ESMAL SINT CAMURCA BRIL 3,6L | PINTURA ESMAL SINT CAMURZA BRIL 3,6L |  |  |  | 4) Deverá constar na embalagem do produto a data de validade que não | [5 empty] | 1 |  |  |  |  | 20
63223 | TINTA ESMAL SINT CAMURCA BRIL 3,6L | PINTURA ESMAL SINT CAMURZA BRIL 3,6L |  |  |  | poderá ser inferior a 12 meses, contados a partir da data de entrega. | 4) Deberá constar en el embalaje del producto la fecha de validez que no |  |  |  |  | 1 |  |  |  |  | 21
63223 | TINTA ESMAL SINT CAMURCA BRIL 3,6L | PINTURA ESMAL SINT CAMURZA BRIL 3,6L |  |  |  |  | podrá ser inferior a 12 meses, contados a partir de la fecha de entrega. |  |  |  |  | 1 |  |  |  |  | 22
63223 | TINTA ESMAL SINT CAMURCA BRIL 3,6L | PINTURA ESMAL SINT CAMURZA BRIL 3,6L |  |  |  | - Material com requisistos de compras sustentáveis. Documentação anexa. | [5 empty] | 1 |  |  |  |  | 23
63223 | TINTA ESMAL SINT CAMURCA BRIL 3,6L | PINTURA ESMAL SINT CAMURZA BRIL 3,6L |  |  |  |  | - Material con Requisito de Compra Sostenible. Documentación adjunta. |  |  |  |  | 1 |  |  |  |  | 24
63223 | TINTA ESMAL SINT CAMURCA BRIL 3,6L | PINTURA ESMAL SINT CAMURZA BRIL 3,6L | [9 empty] | 1 |  |  |  |  | 25
632333 | CABO ELET FLEX CU/EL 1X1,5 750V PT CL4 | CABLE ELECT FLEX CU/EL 1X1,5 750V NG CL4 |  | CABO, ELETRICO FLEXIVEL; | CABLE, ELECTRICO FLEXIBLE; | Com Requisitos de Sustentabilidade. | Con Requisitos de Sustentabilidad. | INSPEÇÃO: CLASSE 3 | INSPECCIÓN: CLASE 3 |  |  | 1 | MATERIAL DO CONDUTOR: COBRE ELETROLITICO | MATERIAL DEL CONDUCTOR: COBRE ELECTROLITICO |  |  | 1
632333 | CABO ELET FLEX CU/EL 1X1,5 750V PT CL4 | CABLE ELECT FLEX CU/EL 1X1,5 750V NG CL4 |  | MATERIAL DO CONDUTOR: COBRE ELETROLITICO; | MATERIAL DEL CONDUCTOR: COBRE ELECTROLITICO; | [6 empty] | 1 | TEMPERA DO CONDUTOR: MOLE | TEMPLE DEL CONDUCTOR: BLANDO |  |  | 2
632333 | CABO ELET FLEX CU/EL 1X1,5 750V PT CL4 | CABLE ELECT FLEX CU/EL 1X1,5 750V NG CL4 |  | TEMPERA DO CONDUTOR: MOLE; | TEMPLE DEL CONDUCTOR: BLANDO; | [6 empty] | 1 | NUMERO DE CONDUTORES: 1 | NUMERO DE CONDUCTORES: 1 |  |  | 3
632333 | CABO ELET FLEX CU/EL 1X1,5 750V PT CL4 | CABLE ELECT FLEX CU/EL 1X1,5 750V NG CL4 |  | NUMERO DE CONDUTORES: 1; | NUMERO DE CONDUCTORES: 1; | [6 empty] | 1 | MATERIAL DA ISOLACAO: PVC | MATERIAL DEL AISLAMIENTO: PVC |  |  | 4
632333 | CABO ELET FLEX CU/EL 1X1,5 750V PT CL4 | CABLE ELECT FLEX CU/EL 1X1,5 750V NG CL4 |  | MATERIAL DA ISOLACAO: PVC; | MATERIAL DEL AISLAMIENTO: PVC; | [6 empty] | 1 | SECAO NOMINAL: 1,50 mm2 | SECCION NOMINAL: 1,50 mm2 |  |  | 5
632333 | CABO ELET FLEX CU/EL 1X1,5 750V PT CL4 | CABLE ELECT FLEX CU/EL 1X1,5 750V NG CL4 |  | SECAO NOMINAL: 1,50 mm2; | SECCION NOMINAL: 1,50 mm2; | [6 empty] | 1 | TENSAO DE ISOLAMENTO: 450/750V | TENSION DE AISLAMEINTO: 450/750V |  |  | 6
632333 | CABO ELET FLEX CU/EL 1X1,5 750V PT CL4 | CABLE ELECT FLEX CU/EL 1X1,5 750V NG CL4 |  | TENSAO DE ISOLAMENTO: 450/750V; | TENSION DE AISLAMEINTO: 450/750V; | [6 empty] | 1 | TEMPERATURA MAXIMA DO CONDUTOR: 70°C | TEMPERATURA MAXIMA CONDUCTOR: 70°C |  |  | 7
632333 | CABO ELET FLEX CU/EL 1X1,5 750V PT CL4 | CABLE ELECT FLEX CU/EL 1X1,5 750V NG CL4 |  | TEMPERATURA MAXIMA DO CONDUTOR: 70°C; | TEMPERATURA MAXIMA CONDUCTOR: 70°C; | [6 empty] | 1 | CLASSE DE ENCORDOAMENTO: 4 | CLASE DE CABLEADO: 4 |  |  | 8
632333 | CABO ELET FLEX CU/EL 1X1,5 750V PT CL4 | CABLE ELECT FLEX CU/EL 1X1,5 750V NG CL4 |  | CLASSE DE ENCORDOAMENTO: 4; | CLASE DE CABLEADO: 4; | [6 empty] | 1 | COR DA ISOLACAO: PRETO | COLOR DEL AISLAMIENTO: NEGRO |  |  | 9
632333 | CABO ELET FLEX CU/EL 1X1,5 750V PT CL4 | CABLE ELECT FLEX CU/EL 1X1,5 750V NG CL4 |  | COR DA ISOLACAO: PRETO; | COLOR DEL AISLAMIENTO: NEGRO; | [6 empty] | 1 | NORMAS TECNICAS APLICAVEIS: ABNT NBR NM 247-3 / 280 | NORMAS TECNICAS APLICABLES: ABNT NBR NM 247-3 / 280 |  |  | 10
632333 | CABO ELET FLEX CU/EL 1X1,5 750V PT CL4 | CABLE ELECT FLEX CU/EL 1X1,5 750V NG CL4 |  | NORMAS TECNICAS APLICAVEIS: ABNT NBR NM 247-3 / 280. | NORMAS TECNICAS APLICABLES: ABNT NBR NM 247-3 / 280. | [6 empty] | 1 |  |  |  |  | 11
63355 | TINTA LATEX VERDE FOSC PISO 3,6L | PINTURA LATEX VERDE OPAC PISO 3,6L |  | TINTA, LATEX; | PINTURA, LATEX; | 1) Sugerimos que seja adquirido Marca /referência | 1) Sugerimos que sea adquirido Marca /referencia | INSPEÇÃO: NÃO APLICÁVEL | INSPECCIÓN: NO APLICABLE |  |  | 1 | BASE DA TINTA: RESINA ACRILICA | BASE DE LA PINTURA: RESINA ACRILICA |  |  | 1
63355 | TINTA LATEX VERDE FOSC PISO 3,6L | PINTURA LATEX VERDE OPAC PISO 3,6L |  | BASE DA TINTA: RESINA ACRILICA; | BASE DE LA PINTURA: RESINA ACRILICA; | • Coral Pinta Piso | • Coral Pinta Piso |  |  |  |  | 1 | PADRAO DA TINTA: PREMIUM | PADRON DE LA TINTA: PREMIUM |  |  | 2
63355 | TINTA LATEX VERDE FOSC PISO 3,6L | PINTURA LATEX VERDE OPAC PISO 3,6L |  | PADRAO DA TINTA: PREMIUM; | PADRON DE LA TINTA: PREMIUM; | • Suvinil Piso | • Suvinil Piso |  |  |  |  | 1 | COR DA TINTA: VERDE | COLOR DE LA PINTURA: VERDE |  |  | 3
63355 | TINTA LATEX VERDE FOSC PISO 3,6L | PINTURA LATEX VERDE OPAC PISO 3,6L |  | COR DA TINTA: VERDE; | COLOR DE LA PINTURA: VERDE; | [6 empty] | 1 | ACABAMENTO DA TINTA: FOSCO | ACABADO DE LA PINTURA: OPACO |  |  | 4
63355 | TINTA LATEX VERDE FOSC PISO 3,6L | PINTURA LATEX VERDE OPAC PISO 3,6L |  | ACABAMENTO DA TINTA: FOSCO; | ACABADO DE LA PINTURA: OPACO; | 2) Itaipu poderá, a qualquer momento, solicitar o Atestado de | 2) Itaipu podrá, en cualquier momento, solicitar el Certificado de |  |  |  |  | 1 | APLICACAO DA TINTA: PISO | APLICACION DE LA PINTURA: PISO |  |  | 5
63355 | TINTA LATEX VERDE FOSC PISO 3,6L | PINTURA LATEX VERDE OPAC PISO 3,6L |  | APLICACAO DA TINTA: PISO; | APLICACION DE LA PINTURA: PISO; | Qualidade emitido por laboratório acreditado pelo INMETRO ( Brasil) ou | Calidad emitido por laboratorio habilitado por el INMETRO (Brasil) o |  |  |  |  | 1 | RENDIMENTO DA TINTA: MINIMO 50M2/DEMAO | RENDIMIENTO DE LA PINTURA: MINIMO 50M2/DEMAO |  |  | 6
63355 | TINTA LATEX VERDE FOSC PISO 3,6L | PINTURA LATEX VERDE OPAC PISO 3,6L |  | RENDIMENTO DA TINTA: MINIMO 50M2/DEMAO; | RENDIMIENTO DE LA PINTURA: MINIMO 50M2/DEMAO; | INTN (Paraguay), podendo rescindir o instrumento contratual se o | INTN (Paraguay), pudiendo rescindir el instrumento contractual si el |  |  |  |  | 1 | EMBALAGEM DA TINTA: GALON | EMBALAJE DE LA PINTURA: GALON |  |  | 7
63355 | TINTA LATEX VERDE FOSC PISO 3,6L | PINTURA LATEX VERDE OPAC PISO 3,6L |  | EMBALAGEM DA TINTA: GALON; | EMBALAJE DE LA PINTURA: GALON; | material adquirido não estiver em conformidade com a especificação | material adquirido no estuviere en conformidad con la especificación |  |  |  |  | 1 | CAPACIDADE DA EMBALAGEM: 3,6 L | CAPACIDAD DEL EMBALAJE: 3,6 L |  |  | 8
63355 | TINTA LATEX VERDE FOSC PISO 3,6L | PINTURA LATEX VERDE OPAC PISO 3,6L |  | CAPACIDADE DA EMBALAGEM: 3,6 L; | CAPACIDAD DEL EMBALAJE: 3,6 L; | técnica exigida. Todas as expensas serão de responsabilidade do | técnica exigida. Todas las expensas serán de responsabilidad del |  |  |  |  | 1 | NORMAS TECNICAS APLICAVEIS: ABNT NBR 11702 4.5.6 | NORMAS TECNICAS APLICABLES: ABNT NBR 11702 4.5.6 |  |  | 9
63355 | TINTA LATEX VERDE FOSC PISO 3,6L | PINTURA LATEX VERDE OPAC PISO 3,6L |  | NORMAS TECNICAS APLICAVEIS: ABNT NBR 11702 4.5.6. | NORMAS TECNICAS APLICABLES: ABNT NBR 11702 4.5.6. | fornecedor. | proveedor. |  |  |  |  | 1 |  |  |  |  | 10
63355 | TINTA LATEX VERDE FOSC PISO 3,6L | PINTURA LATEX VERDE OPAC PISO 3,6L | [9 empty] | 1 |  |  |  |  | 11
63355 | TINTA LATEX VERDE FOSC PISO 3,6L | PINTURA LATEX VERDE OPAC PISO 3,6L |  |  |  | 3) O produto deverá ser entregue em embalagem original do | 3) El producto deberá ser entregado en embalaje original del fabricante, |  |  |  |  | 1 |  |  |  |  | 12
63355 | TINTA LATEX VERDE FOSC PISO 3,6L | PINTURA LATEX VERDE OPAC PISO 3,6L |  |  |  | fabricante, com dados litografados diretamente sobre a embalagem. | con datos litografiados directamente sobre el embalaje. |  |  |  |  | 1 |  |  |  |  | 13
63355 | TINTA LATEX VERDE FOSC PISO 3,6L | PINTURA LATEX VERDE OPAC PISO 3,6L | [9 empty] | 1 |  |  |  |  | 14
63355 | TINTA LATEX VERDE FOSC PISO 3,6L | PINTURA LATEX VERDE OPAC PISO 3,6L |  |  |  | 4) Deverá constar na embalagem do produto a data de validade que não | 4) Deberá constar en el embalaje del producto la fecha de validez que no |  |  |  |  | 1 |  |  |  |  | 15
63355 | TINTA LATEX VERDE FOSC PISO 3,6L | PINTURA LATEX VERDE OPAC PISO 3,6L |  |  |  | poderá ser inferior a 12 meses, contados a partir da data de entrega. | podrá ser inferior a 12 meses, contados a partir de la fecha de entrega. |  |  |  |  | 1 |  |  |  |  | 16
63355 | TINTA LATEX VERDE FOSC PISO 3,6L | PINTURA LATEX VERDE OPAC PISO 3,6L | [9 empty] | 1 |  |  |  |  | 17
63355 | TINTA LATEX VERDE FOSC PISO 3,6L | PINTURA LATEX VERDE OPAC PISO 3,6L |  |  |  | - Material com requisito de compra sustentável. | - Material com requisito de Compra Sustentable. |  |  |  |  | 1 |  |  |  |  | 18
63355 | TINTA LATEX VERDE FOSC PISO 3,6L | PINTURA LATEX VERDE OPAC PISO 3,6L | [9 empty] | 1 |  |  |  |  | 19
636240 | PAPEL IMPRES FOTOG ALTO BRIL 210X297MM | PAPEL IMPRES FOTOG ALTO BRILL 210X297MM |  | PAPEL, IMPRESSAO FOTOGRAFICA; | PAPEL, IMPRESION FOTOGRAFICA; | Validade: 12 meses a partir da data de remessa. | Validez: 12 meses a partir de la fecha de entrega. | INSPEÇÃO: NÃO APLICÁVEL | INSPECCIÓN: NO APLICABLE |  |  | 2 | FORMATO: A-4 | FORMA: A-4 |  |  | 1
636240 | PAPEL IMPRES FOTOG ALTO BRIL 210X297MM | PAPEL IMPRES FOTOG ALTO BRILL 210X297MM |  | FORMATO A-4; | FORMATO A-4; | [6 empty] | 2 | ACABAMENTO: ALTO BRILHO | ACABADO: ALTO BRILHO |  |  | 2
636240 | PAPEL IMPRES FOTOG ALTO BRIL 210X297MM | PAPEL IMPRES FOTOG ALTO BRILL 210X297MM |  | ACABAMENTO ALTO BRILHO; | ACABADO ALTO BRILLO; | 1 UNID = PCTE COM 20 FOLHAS | 1 UNID = PAQUETE CON 20 HOJAS |  |  |  |  | 2 | GRAMATURA: 220 OU 230GR/M2 | GRAMAJE: 220 OU 230GR/M2 |  |  | 3
636240 | PAPEL IMPRES FOTOG ALTO BRIL 210X297MM | PAPEL IMPRES FOTOG ALTO BRILL 210X297MM |  | GRAMATURA 220 OU 230g/m2; | GRAMAJE 220 O 230g/m2; | [6 empty] | 2 | EMBALAGEM: PACOTE COM 10 FOLHAS | EMBALAJE: PACOTE COM 10 FOLHAS |  |  | 4
636240 | PAPEL IMPRES FOTOG ALTO BRIL 210X297MM | PAPEL IMPRES FOTOG ALTO BRILL 210X297MM |  | EMBALAGEM PACOTE COM 20 FOLHAS; | EMBALAJE PAQUETE CON 20 HOJAS; | [6 empty] | 2 | LARGURA: 210,0000 mm | ANCHO: 210,0000 mm |  |  | 5
636240 | PAPEL IMPRES FOTOG ALTO BRIL 210X297MM | PAPEL IMPRES FOTOG ALTO BRILL 210X297MM |  | DIMENSOES 210X297 mm. | DIMENSIONES 210X297 mm. | [6 empty] | 2 | COMPRIMENTO: 297,0000 mm | LONGITUD: 297,0000 mm |  |  | 6
63630 | ADESIVO PISO 0,730KG | ADHESIVO PISO 0,730KG |  | ADESIVO; | ADHESIVO; | Sugerimos que seja adquirido para esse item | Sugerimos que sea adquirido para este item | INSPEÇÃO: NÃO APLICÁVEL | INSPECCIÓN: NO APLICABLE |  |  | 1 | APLICACAO: #1PISO DE MADEIRA, BORRACHA | APLICACION: #1PISO DE MADEIRA, BORRACHA |  |  | 1
63630 | ADESIVO PISO 0,730KG | ADHESIVO PISO 0,730KG |  | PARA: #1PISO DE MADEIRA, BORRACHA, #2COURO, CORTICA, | PARA: #1PISO DE MADEIRA, BORRACHA, #2COURO, CORTICA, | ========================================== | ========================================== |  |  |  |  | 1 | APLICACAO: #2COURO, CORTICA, LAMINAS | APLICACION: #2COURO, CORTICA, LAMINAS |  |  | 2
63630 | ADESIVO PISO 0,730KG | ADHESIVO PISO 0,730KG |  | LAMINAS, #3PLASTICAS E METALICAS; | LAMINAS, #3PLASTICAS E METALICAS; | - Marca Cascola. | - Marca Cascola. |  |  |  |  | 1 | APLICACAO: #3PLASTICAS E METALICAS | APLICACION: #3PLASTICAS E METALICAS |  |  | 3
63630 | ADESIVO PISO 0,730KG | ADHESIVO PISO 0,730KG |  | COMPOSICAO: #1SOLVENTE ALIFATICO, #2SOLVENTES | COMPOSICION: #1SOLVENTE ALIFATICO, #2SOLVENTES | Caso seja ofertado outra marca, enviar catálogo, | Caso sea ofertado otra marca, enviar catálogo, |  |  |  |  | 1 | COMPOSICAO: #1SOLVENTE ALIFATICO | COMPOSICION: #1SOLVENTE ALIFATICO |  |  | 4
63630 | ADESIVO PISO 0,730KG | ADHESIVO PISO 0,730KG |  | OXIGENADOS, #3RESINAS SINTETICAS, #4BORRACHAS | OXIGENADOS, #3RESINAS SINTETICAS, #4BORRACHAS | para análise, antes da emissâo do documen- | para análisis, antes de la emisión del |  |  |  |  | 1 | COMPOSICAO: #2SOLVENTES OXIGENADOS | COMPOSICION: #2SOLVENTES OXIGENADOS |  |  | 5
63630 | ADESIVO PISO 0,730KG | ADHESIVO PISO 0,730KG |  | SINTETICAS, #5E ADITIVOS; | SINTETICAS, #5E ADITIVOS; | to contratual. | documento contractual. |  |  |  |  | 1 | COMPOSICAO: #3RESINAS SINTETICAS | COMPOSICION: #3RESINAS SINTETICAS |  |  | 6
63630 | ADESIVO PISO 0,730KG | ADHESIVO PISO 0,730KG |  | EMBALAGEM: #1LATA; | EMBALAJE: #1LATA; | [6 empty] | 1 | COMPOSICAO: #4BORRACHAS SINTETICAS | COMPOSICION: #4BORRACHAS SINTETICAS |  |  | 7
63630 | ADESIVO PISO 0,730KG | ADHESIVO PISO 0,730KG |  | PESO: 0,73 kg. | PESO: 0,73 kg. | Os materiais deverão ter indicado na embalagem a | Los materiales deberán tener indicado en el embalaje |  |  |  |  | 1 | COMPOSICAO: #5E ADITIVOS | COMPOSICION: #5E ADITIVOS |  |  | 8
63630 | ADESIVO PISO 0,730KG | ADHESIVO PISO 0,730KG |  |  |  | data de vencimento minimo de 12 meses, contados | fecha de vencimiento minimo de 12 meses, contados a |  |  |  |  | 1 | EMBALAGEM: #1LATA | EMBALAJE: #1LATA |  |  | 9
63630 | ADESIVO PISO 0,730KG | ADHESIVO PISO 0,730KG |  |  |  | a partir da data de entrega dos mesmos. | partir de la fecha de entrega de los mismos. |  |  |  |  | 1 | PESO: 0,730 kg | PESO: 0,730 kg |  |  | 10
636924 | TUBO ENVOL AL SUBEST SF6 5830MM | TUBO ENVOL AL SUBEST SF6 5830MM |  | TUBO, ENVOLTORIO; | TUBO, ENVOLTORIO; | [6 empty] | 2 | APLICACAO: SUBESTACAO BLINDADA A GAS SF6 | APLICACION: SUBESTACAO BLINDADA A GAS SF6 | ORIGINAL - HAGS 120830 - ABB | MATERIAL: ALUMINIO | 1
636924 | TUBO ENVOL AL SUBEST SF6 5830MM | TUBO ENVOL AL SUBEST SF6 5830MM |  | ALUMINIO; | ALUMINIO; | [6 empty] | 2 | MATERIAL: ALUMINIO | MATERIAL: ALUMINIO |  | APLICACAO: SUBESTACAO A GAS SF6 - 550KV | 2
636924 | TUBO ENVOL AL SUBEST SF6 5830MM | TUBO ENVOL AL SUBEST SF6 5830MM |  | COMPRIMENTO 5830 mm; | LARGO 5830 mm; | [6 empty] | 2 | COMPRIMENTO: 5830,0000 mm | LONGITUD: 5830,0000 mm |  | COMPRIMENTO: 5830MM | 3
636924 | TUBO ENVOL AL SUBEST SF6 5830MM | TUBO ENVOL AL SUBEST SF6 5830MM |  | PARA SUBESTACAO BLINDADA A GAS SF6. | PARA SUBESTACION BLINDADA A GAS SF6. | [6 empty] | 2 |  |  |  | EXTREMIDADES: FLANGEADO DIAM. EXT. 700MM | 4
637386 | BATERIA AUTOMOT 12V 150A/H | BATERIA AUTOMOV 12V 150A/H | M150BD - MOURA | BATERIA, AUTOMOTIVA; | BATERIA, AUTOMOVIL; | As baterias a serem fornecidas, deverão ter | Las baterias a ser proveidos, deberán tener Certificado de | INSPEÇÃO: CLASSE 3 C/ CERTIFICADO | INSPECCIÓN: CLASE 3 C/ CERTIFICADO |  |  | 1 | TIPO: PLOMO-ACIDO | TIPO: PLOMO-ACIDO | ORIGINAL - M150BD - MOURA | TIPO: CHUMBO - CALCIO (AUTOMOTIVO) | 1
637386 | BATERIA AUTOMOT 12V 150A/H | BATERIA AUTOMOV 12V 150A/H | M150BD - MOURA | TIPO CHUMBO-ACIDO; | TIPO PLOMO-ACIDO; | Certificado de Garantia, garantia esta de | Garantia, las Garantias deben ser de 12 meses , contados a | O certificado deve conter, no mínimo, as seguintes informações: | El certificado deberá contener, como mínimo, la siguiente información: |  |  | 1 | MATERIAL DO RECIPIENTE: POLIPROPILENO | MATERIAL DEL CONTENEDOR: POLIPROPILENO |  | ELETROLITO: LIQUIDO | 2
637386 | BATERIA AUTOMOT 12V 150A/H | BATERIA AUTOMOV 12V 150A/H | M150BD - MOURA | MATERIAL DO RECIPIENTE POLIPROPILENO; | MATERIAL DEL RECIPIENTE POLIPROPILENO; | 12 meses, contados a partir da data da entrega. | partir de la fecha de entrega. | laboratório ou empresa responsável pelo ensaio, responsável técnico, | laboratorio o empresa responsable del ensayo, responsable técnico, firma |  |  | 1 | CAPACIDADE: 150A/H(C20) | CAPACIDAD: 150A/H(C20) |  | TENSAO NOMINAL: 12V | 3
637386 | BATERIA AUTOMOT 12V 150A/H | BATERIA AUTOMOV 12V 150A/H | M150BD - MOURA | CAPACIDADE 150A/H(C20); | CAPACIDAD 150A/H(C20); |  |  | assinatura do responsável técnico, data da realização do ensaio, | del responsable técnico, fecha de realización del ensayo, identificación |  |  | 1 | TENSAO NOMINAL: 12V | TENSION NOMINAL: 12V |  | CAPACIDADE NOMINAL: 150 A/H | 4
637386 | BATERIA AUTOMOT 12V 150A/H | BATERIA AUTOMOV 12V 150A/H | M150BD - MOURA | TENSAO NOMINAL 12V; | TENSION NOMINAL 12 V; | REF: M150BD - MOURA | REF: M150BD - MOURA | identificação do material ensaiado, lote ensaiado, norma técnica ou | del material ensayado, lote ensayado, norma técnica o procedimiento |  |  | 1 | CORRENTE PARTIDA A FRIO: 900,00 A | CORRIENTE DE PARTIDA EN FRIO: 900,00 A |  | INVOLUCRO: PLASTICO | 5
637386 | BATERIA AUTOMOT 12V 150A/H | BATERIA AUTOMOV 12V 150A/H | M150BD - MOURA | CORRENTE PARTIDA A FRIO 900 A; | CORRIENTE DE PARTIDA EN FRIO 900 A; |  |  | procedimento próprio utilizado no ensaio. | propio utilizado en el ensayo |  |  | 1 | TIPOS DE TERMINAIS: POSTE | TIPO DE TERMINALES: POSTE |  | TERMINAIS: POSTE AUTOMOTIVO | 6
637386 | BATERIA AUTOMOT 12V 150A/H | BATERIA AUTOMOV 12V 150A/H | M150BD - MOURA | TIPO(S) DE TERMINAL(IS) POSTE; | TIPO DE TERMINALES POSTE; | Os requisitos da válvula anti-chama e do indicador de teste são | Los requisitos de valvula antillama e indicador de test son |  |  |  |  | 1 | RESERVA DE CAPACIDADE (RC): 230,00 min | CAPACIDAD DE RESERVA (RC): 230,00 min |  | FORMATO: CONICO | 7
637386 | BATERIA AUTOMOT 12V 150A/H | BATERIA AUTOMOV 12V 150A/H | M150BD - MOURA | RESERVA DE CAPACIDADE (RC) 230 min; | CAPACIDAD DE RESERVA (RC) 230 min; | requisitos obrigatórios | requisitos obligatorios | O certificado deve apresentar os ensaios aplicados em conformidade com a | El certificado debe presentar los ensayos aplicados de acuerdo con la |  |  | 1 | FORMATO TERMINAL: CONICO | FORMATO TERMINAL: CONICO |  | DIMENSOES: 510 X 213 X 230MM | 8
637386 | BATERIA AUTOMOT 12V 150A/H | BATERIA AUTOMOV 12V 150A/H | M150BD - MOURA | FORMATO TERMINAL CONICO; | FORMATO TERMINAL CONICO; |  |  | NBR 15940 ou normas internacionais equivalentes. Os ensaios a serem | NBR 15940 o normas internacionales equivalentes. Los ensayos a realizar |  |  | 1 | ACESSORIO(S): #1CON INDICADOR DE TEST | ACCESORIO(S): #1CON INDICADOR DE TEST |  | TENSAO FINAL: 10,5V | 9
637386 | BATERIA AUTOMOT 12V 150A/H | BATERIA AUTOMOV 12V 150A/H | M150BD - MOURA | ACESSORIO(S) COM INDICADOR DE TESTE, VALVULA | ACCESORIOS CON INDICADOR DE PRUEBA; | MATERIAL COM REQUISITOS DE COMPRAS SUSTENTAVEIS | MATERIAL CON REQUISITOS DE COMPRAS SUSTENTABLES | realizados são: capacidade real da bateria conforme item 8.3 da norma | son: capacidad real de la batería según el ítem 8.3 de la norma NBR |  |  | 1 | ACESSORIO(S): #2VALVULA ANTILLAMA | ACCESORIO(S): #2VALVULA ANTILLAMA |  | TENSAO DE CARGA: 14,4 A 15V | 10
637386 | BATERIA AUTOMOT 12V 150A/H | BATERIA AUTOMOV 12V 150A/H | M150BD - MOURA | ANTICHAMA; | VALVULA ANTILLAMA; |  |  | NBR 15940, reserva de capacidade, corrente de partida frio, retenção de | 15940, reserva de capacidad, corriente de arranque frío, retención de |  |  | 1 | LARGURA: 213,0000 mm | ANCHO: 213,0000 mm |  | CORRENTE MAXIMA: DE CARGA 9,5A | 11
637386 | BATERIA AUTOMOT 12V 150A/H | BATERIA AUTOMOV 12V 150A/H | M150BD - MOURA | LARGURA 213 mm; | ANCHO 213 mm; |  |  | carga, ensaio de durabilidade. | carga, ensayo de durabilidad. |  |  | 1 | ALTURA: 230,0000 mm | ALTURA: 230,0000 mm |  | MAXIMA CORRENTE DE DESCARGA: 200A | 12
637386 | BATERIA AUTOMOT 12V 150A/H | BATERIA AUTOMOV 12V 150A/H | M150BD - MOURA | ALTURA 230 mm; | ALTURA 230 mm; | [6 empty] | 1 | COMPRIMENTO: 510,0000 mm | LONGITUD: 510,0000 mm |  | NUMERO DE ELEMENTOS: 6 | 13
637386 | BATERIA AUTOMOT 12V 150A/H | BATERIA AUTOMOV 12V 150A/H | M150BD - MOURA | COMPRIMENTO 510 mm. | LARGO 510 mm. | [6 empty] | 1 |  |  |  | CARACTERISTICAS ADICIONAIS: COM INDICADOR DE TESTE; POSICAO DE TERMINAIS: LATERAL ESQUERDA | 14
637548 | CONTATOR 3P 2NA/2NF 185A 127V 40/400HZ | CONTACTOR 3P 2NA/2NC 185A 127V 40/400HZ | LC1G185KUEN + LAG8N113P | CONTATOR; | CONTACTOR; | REFERENCIA: LC1G185KUEN + LAG8N113P | REFERENCIA: LC1G185KUEN + LAG8N113P | INSPEÇÃO: CLASSE 3 | INSPECCIÓN: CLASE 3 |  |  | 1 | NUMERO DE POLOS: 3 | NUMERO DE POLOS: 3 | SUBSTITUTO - LC1-F185+LX9FG127+LA1-D22 - TELEMECANIQUE | NUMERO DE POLOS: 3 | 1
637548 | CONTATOR 3P 2NA/2NF 185A 127V 40/400HZ | CONTACTOR 3P 2NA/2NC 185A 127V 40/400HZ | LC1G185KUEN + LAG8N113P | NUMERO DE POLOS: 3; | NUMERO DE POLOS: 3; | [6 empty] | 1 | TENSAO DE ISOLAMENTO: 1.000 V | TENSION DE AISLAMIENTO: 1.000 V | ORIGINAL - - - - | TENSAO DE ISOLAMENTO: 1000VCA | 2
637548 | CONTATOR 3P 2NA/2NF 185A 127V 40/400HZ | CONTACTOR 3P 2NA/2NC 185A 127V 40/400HZ | LC1G185KUEN + LAG8N113P | TENSAO DE ISOLAMENTO: 1000 V; | TENSION DE AISLAMIENTO: 1000 V; | [6 empty] | 1 | TENSAO NOMINAL: 1.000VCA/460VCC | TENSION NOMINAL: 1.000VCA/460VCC | ORIGINAL - - - - | CORRENTE NOMINAL: 275A | 3
637548 | CONTATOR 3P 2NA/2NF 185A 127V 40/400HZ | CONTACTOR 3P 2NA/2NC 185A 127V 40/400HZ | LC1G185KUEN + LAG8N113P | TENSAO NOMINAL: 1.000VCA/460VCC; | TENSION NOMINAL: 1.000VCA/460VCC; | [6 empty] | 1 | CORRENTE NOMINAL: 185A (AC-3)/440V | CORRIENTE NOMINAL: 185A (AC-3)/440V | ORIGINAL - - - - | NUMERO E TIPOS CONTATOS PRINCIPAIS: 3NA | 4
637548 | CONTATOR 3P 2NA/2NF 185A 127V 40/400HZ | CONTACTOR 3P 2NA/2NC 185A 127V 40/400HZ | LC1G185KUEN + LAG8N113P | CORRENTE NOMINAL: 185A (AC-3)/440V; | CORRIENTE NOMINAL: 185A (AC-3)/440V; | [6 empty] | 1 | FREQUENCIA: 50/60HZ | FRECUENCIA: 50/60HZ | ORIGINAL - - - - | NUM. E TIPO DE CONTATOS AUXILIARES: 2NA + 2NF | 5
637548 | CONTATOR 3P 2NA/2NF 185A 127V 40/400HZ | CONTACTOR 3P 2NA/2NC 185A 127V 40/400HZ | LC1G185KUEN + LAG8N113P | FREQUENCIA: 50/60HZ; | FRECUENCIA: 50/60HZ; | [6 empty] | 1 | CONTATOS PRINCIPAIS: 3NA | CONTACTOS PRINCIPALES: 3NA | ORIGINAL - -- - - | CORRENTE NOM. CONTATOS AUXILIARES: 10A | 6
637548 | CONTATOR 3P 2NA/2NF 185A 127V 40/400HZ | CONTACTOR 3P 2NA/2NC 185A 127V 40/400HZ | LC1G185KUEN + LAG8N113P | CONTATOS PRINCIPAIS: 3NA; | CONTACTOS PRINCIPALES: 3NA; | [6 empty] | 1 | CONTATOS AUXILIARES: 2NA/2NF | CONTACTOS AUXILIARES: 2NA/2NC | SUBSTITUTO - LC1-F185+LX9FG127+LA1-D22 - TELEMECANIQUE | TENSAO NOMINAL DA BOBINA: 127VCA | 7
637548 | CONTATOR 3P 2NA/2NF 185A 127V 40/400HZ | CONTACTOR 3P 2NA/2NC 185A 127V 40/400HZ | LC1G185KUEN + LAG8N113P | CONTATOS AUXILIARES: 2NA/2NF; | CONTACTOS AUXILIARES: 2NA/2NC; | [6 empty] | 1 | TENSAO NOMINAL DA BOBINA: 100-250 Vca/Vcc | TENSION NOMINAL DE LA BOBINA: 100-250 Vca/Vcc |  | FREQUENCIA NOMINAL DA BOBINA: 50/60HZ | 8
637548 | CONTATOR 3P 2NA/2NF 185A 127V 40/400HZ | CONTACTOR 3P 2NA/2NC 185A 127V 40/400HZ | LC1G185KUEN + LAG8N113P | TENSAO NOMINAL DA BOBINA: 100-250 Vca/Vcc; | TENSION NOMINAL DE LA BOBINA: 100-250 Vca/Vcc; | [6 empty] | 1 | FREQUENCIA NOMINAL DA BOBINA: 50/60HZ | FRECUENCIA NOM. DE LA BOBINA: 50/60HZ |  | CONSUMO: 1180VA NA CHAMADA E 10,9VA NA RETENCAO | 9
637548 | CONTATOR 3P 2NA/2NF 185A 127V 40/400HZ | CONTACTOR 3P 2NA/2NC 185A 127V 40/400HZ | LC1G185KUEN + LAG8N113P | FREQUENCIA NOMINAL DA BOBINA: 50/60HZ; | FRECUENCIA NOM. DE LA BOBINA: 50/60HZ; | [6 empty] | 1 | CONSUMO: 540VA(CHAMADA)12,4VA(RETENCAO) | CONSUMO: 540VA(CHAMADA)12,4VA(RETENCAO) |  | FIXACAO: PELA BASE COM PARAFUSO | 10
637548 | CONTATOR 3P 2NA/2NF 185A 127V 40/400HZ | CONTACTOR 3P 2NA/2NC 185A 127V 40/400HZ | LC1G185KUEN + LAG8N113P | CONSUMO: 540VA(CHAMADA)12,4VA(RETENCAO); | CONSUMO: 540VA(LLAMADA)12,4VA(RETENCION); | [6 empty] | 1 | FIXACAO: #01APARAFUSADO PELA BASE | FIJACION: #01APARAFUSADO PELA BASE |  | CARACTERISTICAS ADICIONAIS: COM CONTATOS AUXILIARES AUTO-ALIMENTADOS | 11
637548 | CONTATOR 3P 2NA/2NF 185A 127V 40/400HZ | CONTACTOR 3P 2NA/2NC 185A 127V 40/400HZ | LC1G185KUEN + LAG8N113P | FIXACAO: APARAFUSADO PELA BASE, FAIXA OPERACAO 0,8 A | FIJACION: ATORNILLADO POR LA BASE, RANGO DE OPERACION 0,8 | [6 empty] | 1 | FIXACAO: #02FAIXA OPERACAO 0,8 A 1,1XU | FIJACION: #02FAIXA OPERACAO 0,8 A 1,1XU |  | NORMAS TECNICAS APLICAVEIS: IEC 947 | 12
637548 | CONTATOR 3P 2NA/2NF 185A 127V 40/400HZ | CONTACTOR 3P 2NA/2NC 185A 127V 40/400HZ | LC1G185KUEN + LAG8N113P | 1,1XU; | A 1,1XU; | [6 empty] | 1 | ALTURA: 193,0000 mm | ALTURA: 193,0000 mm |  |  | 13
637548 | CONTATOR 3P 2NA/2NF 185A 127V 40/400HZ | CONTACTOR 3P 2NA/2NC 185A 127V 40/400HZ | LC1G185KUEN + LAG8N113P | ALTURA: 193 mm; | ALTURA: 193 mm; | [6 empty] | 1 | LARGURA: 108,0000 mm | ANCHO: 108,0000 mm |  |  | 14
637548 | CONTATOR 3P 2NA/2NF 185A 127V 40/400HZ | CONTACTOR 3P 2NA/2NC 185A 127V 40/400HZ | LC1G185KUEN + LAG8N113P | LARGURA: 108 mm; | ANCHO: 108 mm; | [6 empty] | 1 | PROFUNDIDADE: 193,0000 mm | PROFUNDIDAD: 193,0000 mm |  |  | 15
637548 | CONTATOR 3P 2NA/2NF 185A 127V 40/400HZ | CONTACTOR 3P 2NA/2NC 185A 127V 40/400HZ | LC1G185KUEN + LAG8N113P | PROFUNDIDADE: 193 mm; | PROFUNDIDAD: 193 mm; | [6 empty] | 1 | NORMAS TECNICAS APLICAVEIS: IEC 60947-4-1 | NORMAS TECNICAS APLICABLES: IEC 60947-4-1 |  |  | 16
637548 | CONTATOR 3P 2NA/2NF 185A 127V 40/400HZ | CONTACTOR 3P 2NA/2NC 185A 127V 40/400HZ | LC1G185KUEN + LAG8N113P | NORMAS TECNICAS APLICAVEIS: IEC 60947-4-1. | NORMAS TECNICAS APLICABLES: IEC 60947-4-1. | [6 empty] | 1 |  |  |  |  | 17
637904 | PARAFUSO ALLEN CIL INOX M20X45MM | TORNILLO ALLEN CIL INOX M20X45MM |  | PARAFUSO, ALLEN; | TORNILLO, ALLEN; |  |  | INSPEÇÃO: NÃO APLICÁVEL | INSPECCIÓN: NO APLICABLE |  |  | 2 | TIPO: CABECA CILINDRICA | TIPO: CABEZA CILINDRICA | FORNECEDOR - - - VOITH | TIPO DE CABECA: CILINDRICA COM SEXTAVADO INTERNO (ALLEN) | 1
637904 | PARAFUSO ALLEN CIL INOX M20X45MM | TORNILLO ALLEN CIL INOX M20X45MM |  | TIPO COM CABECA CILINDRICA; | TIPO CON CABEZA CILINDRICA; | [6 empty] | 2 | MATERIAL: ACO INOX AISI 410 | MATERIAL: ACO INOX AISI 410 |  | MATERIAL: ACO INOX AISI 410 | 2
637904 | PARAFUSO ALLEN CIL INOX M20X45MM | TORNILLO ALLEN CIL INOX M20X45MM |  | ACO INOX AISI 410; | ACERO INOX AISI 410; | [6 empty] | 2 | TIPO DE ROSCA: METRICA | TIPO DE ROSCA: METRICA |  | DIAMETRO NOMINAL: 20MM | 3
637904 | PARAFUSO ALLEN CIL INOX M20X45MM | TORNILLO ALLEN CIL INOX M20X45MM |  | ROSCA METRICA; | ROSCA METRICA; | [6 empty] | 2 | PASSO: 2,50 mm | PASO: 2,50 mm |  | COMPRIMENTO NOMINAL: 45MM | 4
637904 | PARAFUSO ALLEN CIL INOX M20X45MM | TORNILLO ALLEN CIL INOX M20X45MM |  | PASSO 2,5 mm; | PASO 2,5 mm; | [6 empty] | 2 | TIPO DE PONTA: PLANA | TIPO DE PUNTA: PLANA |  | TIPO DE ROSCA: METRICA | 5
637904 | PARAFUSO ALLEN CIL INOX M20X45MM | TORNILLO ALLEN CIL INOX M20X45MM |  | PONTA PLANA; | PUNTA PLANA; | [6 empty] | 2 | COMPRIMENTO DA ROSCA: TOTAL | LONGITUD DE LA ROSCA: TOTAL |  | PASSO: 2,5MM | 6
637904 | PARAFUSO ALLEN CIL INOX M20X45MM | TORNILLO ALLEN CIL INOX M20X45MM |  | COMPRIMENTO DA ROSCA TOTAL; | LARGURA DE LA ROSCA TOTAL; | [6 empty] | 2 | DIAMETRO NOMINAL: 20,00MM | DIAMETRO NOMINAL: 20,00MM |  | COMPRIMENTO DA ROSCA: 45MM | 7
637904 | PARAFUSO ALLEN CIL INOX M20X45MM | TORNILLO ALLEN CIL INOX M20X45MM |  | DIAMETRO NOMINAL 20 mm; | DIAMETRO NOMINAL 20 mm; | [6 empty] | 2 | COMPRIMENTO: 45,0000 mm | LONGITUD: 45,0000 mm |  | CARACTERISTICAS ADICIONAIS: COM PONTA PLANA | 8
637904 | PARAFUSO ALLEN CIL INOX M20X45MM | TORNILLO ALLEN CIL INOX M20X45MM |  | COMPRIMENTO 45 mm. | LARGO 45 mm. | [6 empty] | 2 |  |  |  |  | 9
639168 | VALVULA SOLEN SERVO PIST NPT 2V 1" | VALVULA SOLEN SERVO PIST NPT 2V 1" | 1314BST08UC - JEFERSON | VALVULA, SOLENOIDE; | VALVULA, SOLENOIDE; | Marca referencia | Marca referencia | INSPEÇÃO: CLASSE 3 | INSPECCIÓN: CLASE 3 |  |  | 1 | TIPO: SERVOPISTAO | TIPO: SERVOPISTAO | ORIGINAL - SERIE 1314 - SCHRADER-JEFERSON | TIPO: SERVOPISTAO | 1
639168 | VALVULA SOLEN SERVO PIST NPT 2V 1" | VALVULA SOLEN SERVO PIST NPT 2V 1" | 1314BST08UC - JEFERSON | TIPO SERVOPISTAO; | TIPO SERVOPISTÓN; | JEFERSON - SERIE UC REF. 1314BST08UC | JEFERSON - SERIE UC REF. 1314BST08UC |  |  |  |  | 1 | MATERIAL DO CORPO: BRONZE | MATERIAL DEL CUERPO: BRONZE |  | TENSAO NOMINAL DA BOBINA: 24 VCC | 2
639168 | VALVULA SOLEN SERVO PIST NPT 2V 1" | VALVULA SOLEN SERVO PIST NPT 2V 1" | 1314BST08UC - JEFERSON | MATERIAL DO CORPO BRONZE; | MATERIAL DEL CUERPO BRONCE; | [6 empty] | 1 | FLUIDOS: AGUA | FLUIDOS: AGUA |  | CONSUMO: 33 W | 3
639168 | VALVULA SOLEN SERVO PIST NPT 2V 1" | VALVULA SOLEN SERVO PIST NPT 2V 1" | 1314BST08UC - JEFERSON | TIPO DE FLUIDO AGUA; | TIPO DE FLUIDO AGUA; | [6 empty] | 1 | DIAMETRO ORIFICIO PASSAGEM: 26,00 mm | DIAMETRO DEL AGUJERO DE PASO: 26,00 mm |  | NUMERO DE VIAS: 2 | 4
639168 | VALVULA SOLEN SERVO PIST NPT 2V 1" | VALVULA SOLEN SERVO PIST NPT 2V 1" | 1314BST08UC - JEFERSON | DIAMETRO ORIFICIO PASSAGEM 26 mm; | DIAMETRO ORIFICIO PASAJE 26 mm; | [6 empty] | 1 | FAIXA DE TEMPERATURA FLUIDO: -60 - 50 °C | RANGO TEMPERATURA FLUIDO: -60 - 50 °C |  | PRESSAO MIN. DIFERENCIAL OPERACAO: 0 | 5
639168 | VALVULA SOLEN SERVO PIST NPT 2V 1" | VALVULA SOLEN SERVO PIST NPT 2V 1" | 1314BST08UC - JEFERSON | FAIXA DE TEMPERATURA FLUIDO -60 a 50 °C; | RANGO DE TEMPERATURA DEL FLUIDO -60 a 50 °C; | [6 empty] | 1 | CONSUMO: 48 W | CONSUMO: 48 W |  | PRESSAO MAX. DIFERENCIAL OPERACAO: 9 KGF/CM2 | 6
639168 | VALVULA SOLEN SERVO PIST NPT 2V 1" | VALVULA SOLEN SERVO PIST NPT 2V 1" | 1314BST08UC - JEFERSON | CONSUMO 48 W; | CONSUMO 48 W; | [6 empty] | 1 | PRESSAO MIN DIFERENCIAL OPERAC: 0 | PRESION MIN DIFERENCIAL OPERAC: 0 |  | FLUIDOS: AGUA | 7
639168 | VALVULA SOLEN SERVO PIST NPT 2V 1" | VALVULA SOLEN SERVO PIST NPT 2V 1" | 1314BST08UC - JEFERSON | PRESSAO MINIMA DIFERENCIAL 0; | PRESIÓN MINIMA DIFERENCIAL 0; | [6 empty] | 1 | PRESSAO MAX DIFERENCIAL OPERAC: 7 BAR | PRESION MAX DIFERENCIAL OPERAC: 7 BAR |  | TEMPERATURA MAXIMA DO FLUIDO: 80 GRAUS C | 8
639168 | VALVULA SOLEN SERVO PIST NPT 2V 1" | VALVULA SOLEN SERVO PIST NPT 2V 1" | 1314BST08UC - JEFERSON | PRESSAO MAXIMA DIFERENCIAL 7 BAR; | PRESIÓN MAXIMA DIFERENCIAL 7 bar; | [6 empty] | 1 | NUMERO DE VIAS: 2 | NUMERO DE VIAS: 2 |  | DIAMETRO ORIFICIO PASSAGEM: 25MM | 9
639168 | VALVULA SOLEN SERVO PIST NPT 2V 1" | VALVULA SOLEN SERVO PIST NPT 2V 1" | 1314BST08UC - JEFERSON | NUMERO DE VIAS 2; | NUMERO DE VIAS 2; | [6 empty] | 1 | POSICAO INICIAL: NORMAL FECHADA | POSICION INICIAL: NORMAL FECHADA |  | DIAMETRO NOMINAL: 1 POL. | 10
639168 | VALVULA SOLEN SERVO PIST NPT 2V 1" | VALVULA SOLEN SERVO PIST NPT 2V 1" | 1314BST08UC - JEFERSON | POSICAO INICIAL NORMAL FECHADA; | POSICION INICIAL NORMAL CERRADA; | [6 empty] | 1 | EXTREMIDADE(S): ROSCA FEMEA NPT | EXTREMO(S): ROSCA FEMEA NPT |  | EXTREMIDADES: ROSCADAS FEMEA NPT | 11
639168 | VALVULA SOLEN SERVO PIST NPT 2V 1" | VALVULA SOLEN SERVO PIST NPT 2V 1" | 1314BST08UC - JEFERSON | EXTREMIDADE(S) ROSCA FEMEA NPT; | EXTREMIDAD(S) ROSCA HEMBRA NPT; | [6 empty] | 1 | ACESSORIO(S): BOBINA 24VCC | ACCESORIO(S): BOBINA 24VCC |  | MATERIAL DO CORPO: BRONZE | 12
639168 | VALVULA SOLEN SERVO PIST NPT 2V 1" | VALVULA SOLEN SERVO PIST NPT 2V 1" | 1314BST08UC - JEFERSON | COM BOBINA 24VCC; | CON BOBINA 24 Vcc; | [6 empty] | 1 | DIAMETRO NOMINAL: 1 POLEGADA | DIAMETRO NOMINAL: 1 POLEGADA |  |  | 13
639168 | VALVULA SOLEN SERVO PIST NPT 2V 1" | VALVULA SOLEN SERVO PIST NPT 2V 1" | 1314BST08UC - JEFERSON | DIAMETRO NOMINAL 1 POLEGADA. | DIAMETRO NOMINAL 1 PULGADA; | [6 empty] | 1 |  |  |  |  | 14
639168 | VALVULA SOLEN SERVO PIST NPT 2V 1" | VALVULA SOLEN SERVO PIST NPT 2V 1" | 1314BST08UC - JEFERSON | [8 empty] | 1 |  |  |  |  | 15
639206 | TUBO COND ACO COMPRES AIRLET LT-1230 | TUBO COND ACE COMPRES AIRLET LT-1230 |  | TUBO, CONDUCAO; | TUBO, CONDUCCION; | REF. 1503.2121.00 ATLAS COPCO. | REF. 1503.2121.00 ATLAS COPCO. | INSPEÇÃO: NÃO APLICÁVEL | INSPECCIÓN: NO APLICABLE |  |  | 2 | APLICACAO: #1COMPRESSOR AIRLET | APLICACION: #1COMPRESSOR AIRLET | ORIGINAL - 1503.2121.00 - ATLAS COPCO | MATERIAL: ACO | 1
639206 | TUBO COND ACO COMPRES AIRLET LT-1230 | TUBO COND ACE COMPRES AIRLET LT-1230 |  | ACO; | ACERO; | [6 empty] | 2 | APLICACAO: #2LT-1230 ATLAS COPCO | APLICACION: #2LT-1230 ATLAS COPCO |  |  | 2
639206 | TUBO COND ACO COMPRES AIRLET LT-1230 | TUBO COND ACE COMPRES AIRLET LT-1230 |  | PARA USO COMPRESSOR AIRLET LT-1230 ATLAS COPCO; | PARA USO COMPRESOR AIRLET LT-1230 ATLAS COPCO; | Com requisitos de compras sustentáveis. | Con requisitos de compras sustentables. |  |  |  |  | 2 | MATERIAL: ACO | MATERIAL: ACO |  |  | 3
639206 | TUBO COND ACO COMPRES AIRLET LT-1230 | TUBO COND ACE COMPRES AIRLET LT-1230 | [9 empty] | 2 |  |  |  |  | 4
63991 | BARRA RED ACO CA-60A 5MM | BARRA RED ACE CA-60A 5MM |  | BARRA, REDONDA; | BARRA, REDONDA; | Aceita-se uma variação máxima de 5% no comprimento, | Se aceptará una variación máxima del 5% en la longitud, | INSPEÇÃO: NÃO APLICÁVEL | INSPECCIÓN: NO APLICABLE |  |  | 2 | MATERIAL: ACO CA-60A | MATERIAL: ACO CA-60A |  |  | 1
63991 | BARRA RED ACO CA-60A 5MM | BARRA RED ACE CA-60A 5MM |  | ACO CA-60 A; | ACERO CA-60 A; | sendo que, o valor a ser pago será a quantidade total | sin embargo, se pagará solamente por la cantidad de |  |  |  |  | 2 | PROCESSO DE FABRICACAO: LAMINADO | PROCESO DE FABRICACION: LAMINADO |  |  | 2
63991 | BARRA RED ACO CA-60A 5MM | BARRA RED ACE CA-60A 5MM |  | PROCESSO DE FABRICACAO LAMINADO; | PROCESO DE FABRICACION LAMINADO; | em metros entregue. | metros entregada. |  |  |  |  | 2 | DIAMETRO: 5,0000 mm | DIAMETRO: 5,0000 mm |  |  | 3
63991 | BARRA RED ACO CA-60A 5MM | BARRA RED ACE CA-60A 5MM |  | DIAMETRO 5 mm; | DIAMETRO 5 mm; | [6 empty] | 2 | COMPRIMENTO: 6000,0000 mm | LONGITUD: 6000,0000 mm |  |  | 4
63991 | BARRA RED ACO CA-60A 5MM | BARRA RED ACE CA-60A 5MM |  | COMPRIMENTO 6.000 mm; | LARGO 6.000 mm; | [6 empty] | 2 | NORMAS TECNICAS APLICAVEIS: NBR 11294 | NORMAS TECNICAS APLICABLES: NBR 11294 |  |  | 5
63991 | BARRA RED ACO CA-60A 5MM | BARRA RED ACE CA-60A 5MM |  | CONFORME NORMA (S) TECNICA(S) NBR 11294. | CONFORME NORMA(S) TECNICA(S) NBR 11294. | [6 empty] | 2 |  |  |  |  | 6
640263 | RESISTOR FIO FIX 1 MOHM 1% 10W | RESISTOR HILO FIJ 1 MOHM 1% 10W |  | RESISTOR, FIO; | RESISTOR, HILO; |  |  | INSPEÇÃO: NÃO APLICÁVEL | INSPECCIÓN: NO APLICABLE |  |  | 2 | TIPO CONSTRUTIVO: FIXO | TIPO CONSTRUCTIVO: FIXO |  |  | 1
640263 | RESISTOR FIO FIX 1 MOHM 1% 10W | RESISTOR HILO FIJ 1 MOHM 1% 10W |  | FIXO; | FIJO; | [6 empty] | 2 | TIPOS DE TERMINAIS: AXIAIS DE FIO CONDUTOR | TIPO DE TERMINALES: AXIAIS DE FIO CONDUTOR |  |  | 2
640263 | RESISTOR FIO FIX 1 MOHM 1% 10W | RESISTOR HILO FIJ 1 MOHM 1% 10W |  | TERMINAIS AXIAIS DE FIO; | TERMINALES AXIALES DE HILO CONDUCTOR; | [6 empty] | 2 | RESISTENCIA NOMINAL: 1 MOHM | RESISTENCIA NOMINAL: 1 MOHM |  |  | 3
640263 | RESISTOR FIO FIX 1 MOHM 1% 10W | RESISTOR HILO FIJ 1 MOHM 1% 10W |  | RESISTENCIA 1 MOhm; | RESISTENCIA 1 MOhm; | [6 empty] | 2 | TOLERANCIA: 1% | TOLERANCIA: 1% |  |  | 4
640263 | RESISTOR FIO FIX 1 MOHM 1% 10W | RESISTOR HILO FIJ 1 MOHM 1% 10W |  | TOLERANCIA 1%; | TOLERANCIA 1%; | [6 empty] | 2 | POTENCIA NOMINAL: 10W | POTENCIA NOMINAL: 10W |  |  | 5
640263 | RESISTOR FIO FIX 1 MOHM 1% 10W | RESISTOR HILO FIJ 1 MOHM 1% 10W |  | POTENCIA NOMINAL 10 W; | POTENCIA NOMINAL 10 W. | [6 empty] | 2 | FIXACAO: SOLDAVEL | FIJACION: SOLDAVEL |  |  | 6
640263 | RESISTOR FIO FIX 1 MOHM 1% 10W | RESISTOR HILO FIJ 1 MOHM 1% 10W |  | FIXACAO SOLDAVEL. | [7 empty] | 2 |  |  |  |  | 7
640913 | RELE FREQ DIG 250VCA/VCC 48/62HZ 25/250H | RELE FREQ DIG 250VCA/VCC 48/62HZ 25/250H | URPF 4000A 72-250 - PEXTRON | RELE, FREQUENCIA; | RELE, FRECUENCIA; | REFERRENCIA: | REFERRENCIA: | INSPEÇÃO: CLASSE 3 | INSPECCIÓN: CLASE 3 |  |  | 2 | TIPO: DIGITAL | TIPO: DIGITAL | SUBSTITUTO - URPF 4000A 72-250 - PEXTRON | TIPO: DIGITAL | 1
640913 | RELE FREQ DIG 250VCA/VCC 48/62HZ 25/250H | RELE FREQ DIG 250VCA/VCC 48/62HZ 25/250H | URPF 4000A 72-250 - PEXTRON | TIPO DIGITAL; | TIPO DIGITAL; | URPF 4000A 72-250 - PEXTRON | URPF 4000A 72-250 - PEXTRON |  |  |  |  | 2 | TIPO DE ATUACAO: SUBFREQUENCIA-SOBREFREQUENCIA | TIPO DE ACTUACION: SUBFREQUENCIA-SOBREFREQUENCIA | ORIGINAL - - - - | TIPO DE ATUACAO: SUBFREQUENCIA / SOBREFREQUENCIA | 2
640913 | RELE FREQ DIG 250VCA/VCC 48/62HZ 25/250H | RELE FREQ DIG 250VCA/VCC 48/62HZ 25/250H | URPF 4000A 72-250 - PEXTRON | ATUACAO SUBFREQUENCIA E SOBREFREQUENCIA; | ACTUACION SUBFRECUENCIA Y SOBREFRECUENCIA; | [6 empty] | 2 | ACAO: INSTANTANEA | ACCION: INSTANTANEA | SUBSTITUTO - URPF 4000A 72-250 - PEXTRON | ACAO: INSTANTANEA | 3
640913 | RELE FREQ DIG 250VCA/VCC 48/62HZ 25/250H | RELE FREQ DIG 250VCA/VCC 48/62HZ 25/250H | URPF 4000A 72-250 - PEXTRON | ACAO INSTANTANEA; | ACCION INSTANTANEA; | Aplicacão na peças sobressalentes. | Aplicacion en las pieza de reposicion. |  |  |  |  | 2 | TENSAO NOMINAL: 72 A 250VCA/VCC | TENSION NOMINAL: 72 A 250VCA/VCC | ORIGINAL - - - - | TENSAO NOMINAL: 72 A 250VCA/VCC | 4
640913 | RELE FREQ DIG 250VCA/VCC 48/62HZ 25/250H | RELE FREQ DIG 250VCA/VCC 48/62HZ 25/250H | URPF 4000A 72-250 - PEXTRON | TENSAO NOMINAL 72 A 250 Vca/Vcc; | TENSION NOMINAL 72 A 250 Vca/Vcc; | Não trata-se de nova instalação. | No es nueva instalacion. |  |  |  |  | 2 | FREQUENCIA: 48 A 62HZ | FRECUENCIA: 48 A 62HZ | ORIGINAL - URPF 4000A 72-250 - PEXTRON | FREQUENCIA NOMINAL: 48 A 62HZ | 5
640913 | RELE FREQ DIG 250VCA/VCC 48/62HZ 25/250H | RELE FREQ DIG 250VCA/VCC 48/62HZ 25/250H | URPF 4000A 72-250 - PEXTRON | FREQUENCIA NOMINAL 48 A 62 Hz; | FRECUENCIA NOMINAL 48 A 62 Hz; | [6 empty] | 2 | NUMERO E TIPO(S) DE CONTATO(S): #15NA INDEPENDENTE | NUMERO Y TIPOS DE CONTACTOS: #15NA INDEPENDENTE | ORIGINAL - - - - | NUMERO E TIPOS DE CONTATOS: 5NA INDEPENDENTES / 3NA SINALIZACAO E AUTO-CHEK | 6
640913 | RELE FREQ DIG 250VCA/VCC 48/62HZ 25/250H | RELE FREQ DIG 250VCA/VCC 48/62HZ 25/250H | URPF 4000A 72-250 - PEXTRON | CONTATO(S) 5NA INDEPENDENTE; | CONTACTO(S) 5NA INDEPENDIENTES; | Indicação de fornecedor/fabricante: | Indicacion de provedor/fabricante: |  |  |  |  | 2 | NUMERO E TIPO(S) DE CONTATO(S): #23NA SINALIZACAO | NUMERO Y TIPOS DE CONTACTOS: #23NA SINALIZACAO |  | CORRENTE NOMINAL DOS CONTATOS: 5A / 1A ITH | 7
640913 | RELE FREQ DIG 250VCA/VCC 48/62HZ 25/250H | RELE FREQ DIG 250VCA/VCC 48/62HZ 25/250H | URPF 4000A 72-250 - PEXTRON | 3NA SINALIZACAO Y AUTO-CHECK; | 3NA SENALIZACION Y AUTO/CHECK; | 2132 - PEXTRON CONTROLES ELETRÔNICOS LTDA | 2132 - PEXTRON CONTROLES ELETRÔNICOS LTDA |  |  |  |  | 2 | NUMERO E TIPO(S) DE CONTATO(S): #3Y AUTO-CHECK | NUMERO Y TIPOS DE CONTACTOS: #3Y AUTO-CHECK |  | TENSAO NOMINAL DE ALIMENTACAO: 72 A 250VCA | 8
640913 | RELE FREQ DIG 250VCA/VCC 48/62HZ 25/250H | RELE FREQ DIG 250VCA/VCC 48/62HZ 25/250H | URPF 4000A 72-250 - PEXTRON | CORRENTE NOMINAL DOS CONTATOS 5A/1A ITH; | CORRIENTE NOMINAL DE LOS CONTACTOS 5A/1A ITH; | vendas1@pextron.com.br | vendas1@pextron.com.br |  |  |  |  | 2 | CORRENTE NOMINAL DOS CONTATOS: 5A/1A ITH | CORRIENTE NOMINAL CONTACTOS: 5A/1A ITH |  | CONSUMO: < 6VA | 9
640913 | RELE FREQ DIG 250VCA/VCC 48/62HZ 25/250H | RELE FREQ DIG 250VCA/VCC 48/62HZ 25/250H | URPF 4000A 72-250 - PEXTRON | ALIMENTACAO 72 A 250 Vca; | ALIMENTACION 72 A 250 Vca; | [6 empty] | 2 | TENSAO NOMINAL DE ALIMENTACAO: 72 A 250VCA | TENSION NOMINAL ALIMENTACION: 72 A 250VCA |  | AJUSTES: 25 A 250HZ (MEDICAO) | 10
640913 | RELE FREQ DIG 250VCA/VCC 48/62HZ 25/250H | RELE FREQ DIG 250VCA/VCC 48/62HZ 25/250H | URPF 4000A 72-250 - PEXTRON | CONSUMO <6 VA; | CONSUMO <6 VA; | [6 empty] | 2 | CONSUMO: <6VA | CONSUMO: <6VA |  | FIXACAO: FRONTAL EM PAINEL | 11
640913 | RELE FREQ DIG 250VCA/VCC 48/62HZ 25/250H | RELE FREQ DIG 250VCA/VCC 48/62HZ 25/250H | URPF 4000A 72-250 - PEXTRON | AJUSTES 25 A 250HZ (MEDICAO); | AJUSTES 25 A 250HZ (MEDICION); | [6 empty] | 2 | AJUSTES: 25 A 250HZ (MEDICAO) | AJUSTES: 25 A 250HZ (MEDICAO) |  | CARACTERISTICAS ADICIONAIS: COM CANAL DE COMUNICACAO SERIAL, CARACTER. DIMENSIONAL FRONTAL 72 X 144 X 230MM | 12
640913 | RELE FREQ DIG 250VCA/VCC 48/62HZ 25/250H | RELE FREQ DIG 250VCA/VCC 48/62HZ 25/250H | URPF 4000A 72-250 - PEXTRON | FIXACAO FRONTAL EM PAINEL COM CANAL DE COMUNICACAO SERIAL; | FIJACION FRONTAL EN TABLERO CON CANAL DE COMUNICACION SERIAL; | [6 empty] | 2 | FIXACAO: #1FRONTAL EM PAINEL COM CANAL | FIJACION: #1FRONTAL EM PAINEL COM CANAL |  |  | 13
640913 | RELE FREQ DIG 250VCA/VCC 48/62HZ 25/250H | RELE FREQ DIG 250VCA/VCC 48/62HZ 25/250H | URPF 4000A 72-250 - PEXTRON | DIMENSOES 72X144X230 mm. | DIMENSIONES 72X144X230 mm. | [6 empty] | 2 | FIXACAO: #2DE COMUNICACAO SERIAL | FIJACION: #2DE COMUNICACAO SERIAL |  |  | 14
640913 | RELE FREQ DIG 250VCA/VCC 48/62HZ 25/250H | RELE FREQ DIG 250VCA/VCC 48/62HZ 25/250H | URPF 4000A 72-250 - PEXTRON | [8 empty] | 2 | FIXACAO: #3DIMENSOES 72X144X230,00MM | FIJACION: #3DIMENSOES 72X144X230,00MM |  |  | 15
641448 | KIT PASTA SOLD STAN-001 DURMETAL | KIT PASTA SOLD STAN-001 DURMETAL | STAN-001 - DURMETAL | KIT PASTA, SOLDA; | KIT PASTA, SOLDADURA; | Anexo declaração e proposta comercial | Anexo declaración y propuesta comercial | INSPEÇÃO: CLASSE 3 | INSPECCIÓN: CLASE 3 | SOMENTE O PRODUTO DA MARCA INDICADA POSSUI AS CARACTERISTICAS FISICO- | SOLAMENTE EL PRODUCTO DE LA MARCA INDICADA POSEE LAS CARACTERISTICAS | 1 | APLICACAO: #1TUBULACOES DIVERSAS | APLICACION: #1TUBULACOES DIVERSAS |  |  | 1
641448 | KIT PASTA SOLD STAN-001 DURMETAL | KIT PASTA SOLD STAN-001 DURMETAL | STAN-001 - DURMETAL | PARA TUBULACOES DIVERSAS, CARCACA DE | PARA TUBERIA DIVERSAS, CARCASA DE |  |  |  |  | QUIMICAS REQUERIDAS PARA REPAROS DE TRINCAS DAS TUBULACOES DA AGUA DE | FISICO-QUIMICAS REQUERIDAS PARA LA REPARACION DE LAS FISURAS EN | 1 | APLICACAO: #2CARCACA DE TRANSFORMADORES | APLICACION: #2CARCACA DE TRANSFORMADORES |  |  | 2
641448 | KIT PASTA SOLD STAN-001 DURMETAL | KIT PASTA SOLD STAN-001 DURMETAL | STAN-001 - DURMETAL | TRANSFORMADORES, (SOLDAGEM A FRIO); | TRANSFORMADORES, (SOLDADURA A FRIO); |  |  |  |  | FUGA DAS TAMPAS DAS TURBINAS, NÃO HAVENDO PRODUTO SIMILAR. | TUBULACIONES CON PERDIDAS DE AGUA DE LAS TAPAS DE LAS TURBINAS, NO | 1 | APLICACAO: #3(SOLDAGEM A FRIO) | APLICACION: #3(SOLDAGEM A FRIO) |  |  | 3
641448 | KIT PASTA SOLD STAN-001 DURMETAL | KIT PASTA SOLD STAN-001 DURMETAL | STAN-001 - DURMETAL | EMBALAGEM COMPONENTE A + B (1 kg); | COMPONENTE A + B (1 kg); | [5 empty] | EXISTIENDO PRODUCTO SIMILAR. | 1 | EMBALAGEM: #1COMPONENTE A + B (1KG) | EMBALAJE: #1COMPONENTE A + B (1KG) |  |  | 4
641448 | KIT PASTA SOLD STAN-001 DURMETAL | KIT PASTA SOLD STAN-001 DURMETAL | STAN-001 - DURMETAL | LIMPADOR ESPECIAL (0,25 L); | LIMPIADOR ESPECIAL (0,25 L); | [6 empty] | 1 | EMBALAGEM: #2LIMPADOR ESPECIAL (0,25 L) | EMBALAJE: #2LIMPADOR ESPECIAL (0,25 L) |  |  | 5
641448 | KIT PASTA SOLD STAN-001 DURMETAL | KIT PASTA SOLD STAN-001 DURMETAL | STAN-001 - DURMETAL | ESPATULA (1 UNIDADE); | ESPATULA (1 UNIDAD); | [6 empty] | 1 | EMBALAGEM: #3ESPATULA (1 UNIDADE) | EMBALAJE: #3ESPATULA (1 UNIDADE) |  |  | 6
641448 | KIT PASTA SOLD STAN-001 DURMETAL | KIT PASTA SOLD STAN-001 DURMETAL | STAN-001 - DURMETAL | MISTURADOR (1 UNIDADE); | MEZCLADOR (1 UNIDAD); | [6 empty] | 1 | EMBALAGEM: #4MISTURADOR (1 UNIDADE) | EMBALAJE: #4MISTURADOR (1 UNIDADE) |  |  | 7
641448 | KIT PASTA SOLD STAN-001 DURMETAL | KIT PASTA SOLD STAN-001 DURMETAL | STAN-001 - DURMETAL | CD DE INSTRUCOES APLICACAO; | CD DE INSTRUCCIONES APLICACION; | [6 empty] | 1 | EMBALAGEM: #5CD DE INSTRUCOES APLICACAO | EMBALAJE: #5CD DE INSTRUCOES APLICACAO |  |  | 8
641448 | KIT PASTA SOLD STAN-001 DURMETAL | KIT PASTA SOLD STAN-001 DURMETAL | STAN-001 - DURMETAL | REFERENCIA STAN-001; | REFERENCIA STAN-001; | [6 empty] | 1 | REFERENCIA: STAN-001 | REFERENCIA: STAN-001 |  |  | 9
641448 | KIT PASTA SOLD STAN-001 DURMETAL | KIT PASTA SOLD STAN-001 DURMETAL | STAN-001 - DURMETAL | FABRICANTE DURMETAL. | FABRICANTE DURMETAL. | [6 empty] | 1 | FABRICANTE: DURMETAL | FABRICANTE: DURMETAL |  |  | 10
64149 | PARAFUSO FIX VASO SANIT/BIDE | TORNILLO FIJ INODORO/BIDE |  | PARAFUSO, FIXACAO; | TORNILLO, FIJACION; | Os materiais deverão ser fornecidos separados em pacotes contendo 100un | Los materiales deberán ser proveidos separados en paquetas | INSPEÇÃO: NÃO APLICÁVEL | INSPECCIÓN: NO APLICABLE |  |  | 2 | APLICACAO: VASO SANITARIO BIDE | APLICACION: VASO SANITARIO BIDE |  |  | 1
64149 | PARAFUSO FIX VASO SANIT/BIDE | TORNILLO FIJ INODORO/BIDE |  | ACO CARBONO; | ACERO CARBONO; | cada. | conteniendo 100 cada una. |  |  |  |  | 2 | MATERIAL: ACO CARBONO | MATERIAL: ACO CARBONO |  |  | 2
64149 | PARAFUSO FIX VASO SANIT/BIDE | TORNILLO FIJ INODORO/BIDE |  | PARA VASO SANITARIO; | PARA INODORO; | [6 empty] | 2 | COMPONENTES: BUCHA PLASTICO ARRUELA LISA | COMPONENTES:: BUCHA PLASTICO ARRUELA LISA |  |  | 3
64149 | PARAFUSO FIX VASO SANIT/BIDE | TORNILLO FIJ INODORO/BIDE |  | BIDE; | BIDE; | [6 empty] | 2 |  |  |  |  | 4
64149 | PARAFUSO FIX VASO SANIT/BIDE | TORNILLO FIJ INODORO/BIDE |  | COM BUCHA DE PLASTICO E ARRUELA LISA. | CON BUJE DE PLASTICO Y ARANDELA LISA. | [6 empty] | 2 |  |  |  |  | 5
642053 | PASTA SOLD RAP ATIVADOR+BASE FRASCO 250G | PASTA SOLD RAP ACTIVADOR+BASE FRASC 250G | DURMETAL | PASTA; | PASTA; |  |  | INSPEÇÃO: NÃO APLICÁVEL | INSPECCIÓN: NO APLICABLE | SOMENTE O PRODUTO DA MARCA INDICADA POSSUI AS CARACTERISTICAS FISICO- | SOLAMENTE EL PRODUCTO DE LA MARCA INDICADA POSEE | 1 | APLICACAO: SOLDA | APLICACION: SOLDADURA |  |  | 1
642053 | PASTA SOLD RAP ATIVADOR+BASE FRASCO 250G | PASTA SOLD RAP ACTIVADOR+BASE FRASC 250G | DURMETAL | APLICACAO SOLDA; | APLICACION SOLDADURA; |  |  |  |  | QUIMICAS REQUERIDAS PARA REPAROS DE TRINCAS DAS TUBULACOES DA AGUA DE | LAS CARACTERÍSTUCAS FÍSICO-QUÍMICAS REQUERIDAS | 1 | USO: #1EM TUBULACOES DIVERSAS | USO: #1EN TUBULACIONES DIVERSAS |  |  | 2
642053 | PASTA SOLD RAP ATIVADOR+BASE FRASCO 250G | PASTA SOLD RAP ACTIVADOR+BASE FRASC 250G | DURMETAL | USO EM TUBULACOES DIVERSAS, CARCACAS DE | USO EN TUBULACIONES DIVERSAS, CARCAZAS DE |  |  |  |  | FUGA DAS TAMPAS DAS TURBINAS. | PARA REPARACIONES DE GRIETAS EN LAS TUBERÍAS DE AGUA | 1 | USO: #2CARCACAS DE TRANSFORMADORES | USO: #2CARCAZAS DE TRANSFORMADORES |  |  | 3
642053 | PASTA SOLD RAP ATIVADOR+BASE FRASCO 250G | PASTA SOLD RAP ACTIVADOR+BASE FRASC 250G | DURMETAL | TRANSFORMADORES; | TRANSFORMADORES; | [5 empty] | DE FUGA EN LAS TAPAS DE LAS TURBINAS. | 1 | EMBALAGEM: #1FRASCO DE ATIVADOR | EMBALAJE: #1FRASCO DE ATIVADOR |  |  | 4
642053 | PASTA SOLD RAP ATIVADOR+BASE FRASCO 250G | PASTA SOLD RAP ACTIVADOR+BASE FRASC 250G | DURMETAL | EMBALAGEM FRASCO DE ATIVADOR, + FRASCO DE BASE; | EMBALAJE FRASCO DE ATIVADOR, + FRASCO DE BASE; | [6 empty] | 1 | EMBALAGEM: #2+ FRASCO DE BASE | EMBALAJE: #2+ FRASCO DE BASE |  |  | 5
642053 | PASTA SOLD RAP ATIVADOR+BASE FRASCO 250G | PASTA SOLD RAP ACTIVADOR+BASE FRASC 250G | DURMETAL | CAPACIDADE DA EMBALAGEM 250G; | CAPACIDAD DEL EMBALAJE 250G; | [6 empty] | 1 | CAPACIDADE DA EMBALAGEM: 250G | CAPACIDAD DEL EMBALAJE: 250G |  |  | 6
642053 | PASTA SOLD RAP ATIVADOR+BASE FRASCO 250G | PASTA SOLD RAP ACTIVADOR+BASE FRASC 250G | DURMETAL | REFERENCIA DURMETAL SUPER CA- HD RAPID. | REFERENCIA DURMETAL SUPER CA- HD RAPID. | [6 empty] | 1 | REFERENCIA: DURMETAL SUPER CA- HD RAPID | REFERENCIA: DURMETAL SUPER CA- HD RAPID |  |  | 7
64416 | TANQUE LAVAR 30L COL | PILETA LAVAR 30L PED | TQ.02.17 + CT.25.17 - DECA | TANQUE, LAVAR; | PILETA, LAVAR; | Referencia: | Referencia: | INSPEÇÃO: NÃO APLICÁVEL | INSPECCIÓN: NO APLICABLE |  |  | 1 | USO: LAVAR ROUPA | USO: LAVAR ROUPA |  |  | 1
64416 | TANQUE LAVAR 30L COL | PILETA LAVAR 30L PED | TQ.02.17 + CT.25.17 - DECA | USO LAVAR ROUPA; | USO LAVAR ROPA; | TQ.02.17 + CT.25.17 - DECA | TQ.02.17 + CT.25.17 - DECA |  |  |  |  | 1 | MATERIAL: #1LOUCA (PORCELANA) | MATERIAL: #1LOUCA (PORCELANA) |  |  | 2
64416 | TANQUE LAVAR 30L COL | PILETA LAVAR 30L PED | TQ.02.17 + CT.25.17 - DECA | MATERIAL LOUCA (PORCELANA); | MATERIAL LOZA (PORCELANA); | [6 empty] | 1 | ACESSORIO(S): COLUNA | ACCESORIO(S): COLUNA |  |  | 3
64416 | TANQUE LAVAR 30L COL | PILETA LAVAR 30L PED | TQ.02.17 + CT.25.17 - DECA | COM COLUNA; | CON PEDESTAL; | [6 empty] | 1 | COR: #1BRANCA | COLOR: #1BRANCA |  |  | 4
64416 | TANQUE LAVAR 30L COL | PILETA LAVAR 30L PED | TQ.02.17 + CT.25.17 - DECA | COR BRANCA; | COLOR BLANCO; | [6 empty] | 1 | COR: #2CAPACIDADE TOTAL 30 L | COLOR: #2CAPACIDADE TOTAL 30 L |  |  | 5
64416 | TANQUE LAVAR 30L COL | PILETA LAVAR 30L PED | TQ.02.17 + CT.25.17 - DECA | CAPACIDADE TOTAL 30 L; | CAPACIDAD TOTAL 30 L; | [6 empty] | 1 | COR: #3LARGURA MAXIMA 540 mm | COLOR: #3LARGURA MAXIMA 540 mm |  |  | 6
64416 | TANQUE LAVAR 30L COL | PILETA LAVAR 30L PED | TQ.02.17 + CT.25.17 - DECA | LARGURA MAXIMA 540 mm; | ANCHO MAXIMO 540 mm; | [6 empty] | 1 | COR: #4ALTURA TOTAL COM COLUNA, | COLOR: #4ALTURA TOTAL COM COLUNA, |  |  | 7
64416 | TANQUE LAVAR 30L COL | PILETA LAVAR 30L PED | TQ.02.17 + CT.25.17 - DECA | ALTURA TOTAL COM COLUNA 845 mm (+/-50 mm). | ALTURA TOTAL CON PEDESTAL 845 mm (+/-50 mm). | [6 empty] | 1 | COR: #5845 mm (+/-50 mm) | COLOR: #5845 mm (+/-50 mm) |  |  | 8
64416 | TANQUE LAVAR 30L COL | PILETA LAVAR 30L PED | TQ.02.17 + CT.25.17 - DECA | [8 empty] | 1 |  |  |  |  | 9
64416 | TANQUE LAVAR 30L COL | PILETA LAVAR 30L PED | TQ.02.17 + CT.25.17 - DECA | [8 empty] | 1 |  |  |  |  | 10
64416 | TANQUE LAVAR 30L COL | PILETA LAVAR 30L PED | TQ.02.17 + CT.25.17 - DECA | [8 empty] | 1 |  |  |  |  | 11
64416 | TANQUE LAVAR 30L COL | PILETA LAVAR 30L PED | TQ.02.17 + CT.25.17 - DECA | [8 empty] | 1 |  |  |  |  | 12
646458 | JUNTA VED BORR 60/70SH 50X8X10121MM | JUNTA VED GOMA 60/70SH 50X8X10121MM |  | JUNTA, VEDACAO; | JUNTA, VEDAMIENTO; |  |  | INSPEÇÃO: NÃO APLICÁVEL | INSPECCIÓN: NO APLICABLE |  |  | 1 | USO: SUPORTE DA VEDACAO SUPERIOR | USO: SUPORTE DA VEDACAO SUPERIOR | SIMILAR - R-10 A8 - RUBBERART | MATERIAL: BORRACHA SINTETICA | 1
646458 | JUNTA VED BORR 60/70SH 50X8X10121MM | JUNTA VED GOMA 60/70SH 50X8X10121MM |  | USO SUPORTE DA VEDACAO SUPERIOR; | USO SOPORTE DEL VEDAMIENTO SUPERIOR; | [6 empty] | 1 | MATERIAL: BORRACHA SINTETICA | MATERIAL: BORRACHA SINTETICA |  | DUREZA: 60/70 SHORE A | 2
646458 | JUNTA VED BORR 60/70SH 50X8X10121MM | JUNTA VED GOMA 60/70SH 50X8X10121MM |  | BORRACHA SINTETICA; | GOMA SINTETICA; | [6 empty] | 1 | FORMATO: RETANGULAR | FORMA: RECTANGULAR |  | FORMATO: RETANGULAR | 3
646458 | JUNTA VED BORR 60/70SH 50X8X10121MM | JUNTA VED GOMA 60/70SH 50X8X10121MM |  | FORMATO RETANGULAR; | FORMA RECTANGULAR; | [6 empty] | 1 | DUREZA: 60 A 70 SHORE A | DUREZA: 60 A 70 SHORE A |  | DIMENSOES: LARG. 50 X ESPES. 8 X COMPR. 10121MM | 4
646458 | JUNTA VED BORR 60/70SH 50X8X10121MM | JUNTA VED GOMA 60/70SH 50X8X10121MM |  | DUREZA 60 A 70 SHORE A; | DUREZA 60 A 70 SHORE A; | [6 empty] | 1 | COMPRIMENTO: 10121,0000 mm | LONGITUD: 10121,0000 mm |  |  | 5
646458 | JUNTA VED BORR 60/70SH 50X8X10121MM | JUNTA VED GOMA 60/70SH 50X8X10121MM |  | COMPRIMENTO 10.121 mm; | LARGO 10.121 mm; | [6 empty] | 1 | LARGURA: 50,0000 mm | ANCHO: 50,0000 mm |  |  | 6
646458 | JUNTA VED BORR 60/70SH 50X8X10121MM | JUNTA VED GOMA 60/70SH 50X8X10121MM |  | LARGURA 50 mm; | ANCHO 50 mm; | [6 empty] | 1 | ESPESSURA: 8,0000 mm | ESPESOR: 8,0000 mm |  |  | 7
646458 | JUNTA VED BORR 60/70SH 50X8X10121MM | JUNTA VED GOMA 60/70SH 50X8X10121MM |  | ESPESSURA 8 mm. | ESPESOR 8 mm. | [6 empty] | 1 |  |  |  |  | 8
646741 | CONTRAPINO INOX 10,0X90MM | PASADOR ALETA INOX 10,0X90MM |  | CONTRAPINO; | CONTRAPINO; |  |  | INSPEÇÃO: NÃO APLICÁVEL | INSPECCIÓN: NO APLICABLE |  |  | 1 | MATERIAL: ACO INOX AISI 304 | MATERIAL: ACO INOX AISI 304 | ORIGINAL - - - - | MATERIAL: ACO INOX AISI-304 | 1
646741 | CONTRAPINO INOX 10,0X90MM | PASADOR ALETA INOX 10,0X90MM |  | ACO INOX AISI 304; | ACO INOX AISI 304; | [6 empty] | 1 | DIAMETRO NOMINAL: 10,00MM | DIAMETRO NOMINAL: 10,00MM |  | DIMENSOES: DIAMETRO 9,3 X COMPRIMENTO 90MM | 2
646741 | CONTRAPINO INOX 10,0X90MM | PASADOR ALETA INOX 10,0X90MM |  | DIAMETRO NOMINAL 10 mm; | DIAMETRO NOMINAL 10 mm; | [6 empty] | 1 | COMPRIMENTO: 90,0000 mm | LONGITUD: 90,0000 mm |  |  | 3
646741 | CONTRAPINO INOX 10,0X90MM | PASADOR ALETA INOX 10,0X90MM |  | COMPRIMENTO 90 mm; | COMPRIMENTO 90 mm; | [6 empty] | 1 | NORMAS TECNICAS APLICAVEIS: DIN 94 | NORMAS TECNICAS APLICABLES: DIN 94 |  |  | 4
646741 | CONTRAPINO INOX 10,0X90MM | PASADOR ALETA INOX 10,0X90MM |  | CONFORME NORMA(S) TECNICA(S) DIN 94. | CONFORME NORMA(S) TECNICA(S) DIN 94. | [6 empty] | 1 |  |  |  |  | 5
646814 | OLEO SINTETICO COMPRESSOR SW 100 5L | ACEITE SINTETICO COMPRESOR SW 100 5L |  | OLEO, LUBRIFICANTE; | ACEITE, LUBRICANTE; | Anexo requisitos de compras sustentaveis | Anexado requisitos de compras sustentables | INSPEÇÃO: NÃO APLICÁVEL | INSPECCIÓN: NO APLICABLE |  |  | 2 | TIPO: ANTICORROSIVO | TIPO: ANTICORROSIVO |  |  | 1
646814 | OLEO SINTETICO COMPRESSOR SW 100 5L | ACEITE SINTETICO COMPRESOR SW 100 5L |  | SINTETICO; | SINTETICO; | [6 empty] | 2 | APLICACAO: SISTEMA AR CONDICIONADO | APLICACION: SISTEMA AR CONDICIONADO |  |  | 2
646814 | OLEO SINTETICO COMPRESSOR SW 100 5L | ACEITE SINTETICO COMPRESOR SW 100 5L |  | PARA COMPRESSOR DE SISTEMA AR CONDICIONADO; | PARA COMPRESOR DE SISTEMA ACONDICIONADOR DE AIRE; | SUGERIMOS QUE SEJA ADQUIRIDA A REF. AIRCOL SW 100 - CASTROL, | SUGERIMOS QUE SEA ADQUIRIDA PARA ESTE ITEM |  |  |  |  | 2 | VISCOSIDADE: ISO 100 | VISCOSIDAD: ISO 100 |  |  | 3
646814 | OLEO SINTETICO COMPRESSOR SW 100 5L | ACEITE SINTETICO COMPRESOR SW 100 5L |  | VISCOSIDADE ISO 100; | VISCOSIDAD ISO 100; | SERAO ACEITAS OUTRAS MARCAS MEDIANTE O ENVIO DE CATALOGO PARA | =========================================== |  |  |  |  | 2 | EMBALAGEM: GALAO | EMBALAJE: GALAO |  |  | 4
646814 | OLEO SINTETICO COMPRESSOR SW 100 5L | ACEITE SINTETICO COMPRESOR SW 100 5L |  | TIPO ANTICORROSIVO; | TIPO ANTICORROSIVO; | ANALISE E APROVACAO PELA MTSE.DF, ANTES DA EMISSAO DO DOCUMENTO | LA REF. AIRCOL SW 100, MARCA CASTROL. |  |  |  |  | 2 | CAPACIDADE: 3,785 LITROS | CAPACIDAD: 3,785 LITROS |  |  | 5
646814 | OLEO SINTETICO COMPRESSOR SW 100 5L | ACEITE SINTETICO COMPRESOR SW 100 5L |  | EMBALAGEM GALAO; | EMBALAJE GALON; | CONTRATUAL. | SE ACEPTARA OTRAS MARCAS MEDIANTE ENVIO DE |  |  |  |  | 2 |  |  |  |  | 6
646814 | OLEO SINTETICO COMPRESSOR SW 100 5L | ACEITE SINTETICO COMPRESOR SW 100 5L |  | CAPACIDADE 5 LITROS. | CAPACIDAD 5 LITROS. |  | CATALOGO PARA ANALISIS Y APROBACION POR LA |  |  |  |  | 2 |  |  |  |  | 7
646814 | OLEO SINTETICO COMPRESSOR SW 100 5L | ACEITE SINTETICO COMPRESOR SW 100 5L |  |  |  | O MATERIAL A SER FORNECIDO DEVERA TER VALIDADE MINIMA DE 12 MESES, | MTSE.DF, ANTES DE LA EMISION DEL DOCUMENTO |  |  |  |  | 2 |  |  |  |  | 8
646814 | OLEO SINTETICO COMPRESSOR SW 100 5L | ACEITE SINTETICO COMPRESOR SW 100 5L |  |  |  | CONTADOS A PARTIR DA DATA DA ENTREGA, VALIDADE ESTA IMPRESSA NA EMBA- | CONTRACTUAL. |  |  |  |  | 2 |  |  |  |  | 9
646814 | OLEO SINTETICO COMPRESSOR SW 100 5L | ACEITE SINTETICO COMPRESOR SW 100 5L |  |  |  | LAGEM DA MESMA. | EL MATERIAL PROVEIDO DEBERA TENER MARCADO |  |  |  |  | 2 |  |  |  |  | 10
646814 | OLEO SINTETICO COMPRESSOR SW 100 5L | ACEITE SINTETICO COMPRESOR SW 100 5L |  |  |  |  | POR EL EMBALAJE FECHA DE VENCIMIENTO MINIMO |  |  |  |  | 2 |  |  |  |  | 11
646814 | OLEO SINTETICO COMPRESSOR SW 100 5L | ACEITE SINTETICO COMPRESOR SW 100 5L |  |  |  |  | DE 12 MESES, CONTADOS A PARTIR DE LA FECHA |  |  |  |  | 2 |  |  |  |  | 12
646814 | OLEO SINTETICO COMPRESSOR SW 100 5L | ACEITE SINTETICO COMPRESOR SW 100 5L |  |  |  |  | DE ENTREGA DE LA MISMA. |  |  |  |  | 2 |  |  |  |  | 13
647020 | ELETRODUTO FLEX PEAD CORRU DE 63MM(2") | ELECTRODUCTO FLEX PEAD CORRU DE 63MM(2") | KANALEX - KANAFLEX | ELETRODUTO, FLEXIVEL; | ELECTRODUCTO, FLEXIBLE; | REFERENCIA: | REFERENCIA: | INSPEÇÃO: CLASSE 3 C/ CERTIFICADO | INSPECCIÓN: CLASE 3 C/ CERTIFICADO |  |  | 2 | TIPO: CORRUGADO HELICOIDAL | TIPO: CORRUGADO HELICOIDAL |  |  | 1
647020 | ELETRODUTO FLEX PEAD CORRU DE 63MM(2") | ELECTRODUCTO FLEX PEAD CORRU DE 63MM(2") | KANALEX - KANAFLEX | TIPO CORRUGADO ESPIRALADO (HELICOIDAL); | TIPO CORRUGADO ESPIRAL (HELICOIDAL); | KANALEX Duto PEAD Flexível Corrugado Helicoidal DNE 63 NBR 15.715 | Tubería KANALEX HDPE Flexible Corrugado Helicoidal DNE 63 NBR 15,715 |  |  |  |  | 2 | APLICACAO: #1PROTECAO DE CABOS DE ENERGIA | APLICACION: #1PROTECAO DE CABOS DE ENERGIA |  |  | 2
647020 | ELETRODUTO FLEX PEAD CORRU DE 63MM(2") | ELECTRODUCTO FLEX PEAD CORRU DE 63MM(2") | KANALEX - KANAFLEX | PARA PROTECAO DE CABOS DE ENERGIA E | PARA PROTECCION DE CABLES ELECTRICOS Y | CRC680N em rolo de 100 metros tamponado nas extremidades com fio-guia e | CRC680N en rollo de 100 metros, tapado en los extremos con una guía y |  |  |  |  | 2 | APLICACAO: #2E TELECOMUNICACOES | APLICACION: #2E TELECOMUNICACOES |  |  | 3
647020 | ELETRODUTO FLEX PEAD CORRU DE 63MM(2") | ELECTRODUCTO FLEX PEAD CORRU DE 63MM(2") | KANALEX - KANAFLEX | TELECOMUNICACOES; | TELECOMUNICACIONES; | fita de aviso. | cinta de advertencia |  |  |  |  | 2 | MATERIAL: #1POLIETILENO ALTA DENSIDADE | MATERIAL: #1POLIETILENO ALTA DENSIDADE |  |  | 4
647020 | ELETRODUTO FLEX PEAD CORRU DE 63MM(2") | ELECTRODUCTO FLEX PEAD CORRU DE 63MM(2") | KANALEX - KANAFLEX | MATERIAL POLIETILENO ALTA DENSIDADE (PEAD); | MATERIAL POLIETILENO DE ALTA DENSIDAD (PEAD); | FABRICANTE: KANAFLEX. | FABRICANTE: KANAFLEX. |  |  |  |  | 2 | MATERIAL: #2(PEAD) | MATERIAL: #2(PEAD) |  |  | 5
647020 | ELETRODUTO FLEX PEAD CORRU DE 63MM(2") | ELECTRODUCTO FLEX PEAD CORRU DE 63MM(2") | KANALEX - KANAFLEX | PREPARADO A PARTIR DE MATERIA-PRIMA VIRGEM, | PREPARADO A PARTIR DE MATERIA-PRIMA VIRGEN | Certificação do material contendo os resultados dos ensaios de: | Certificación del material que contiene los resultados de las pruebas |  |  |  |  | 2 | MATERIAL: #3PREPARADO A PARTIR DE, | MATERIAL: #3PREPARADO A PARTIR DE, |  |  | 6
647020 | ELETRODUTO FLEX PEAD CORRU DE 63MM(2") | ELECTRODUCTO FLEX PEAD CORRU DE 63MM(2") | KANALEX - KANAFLEX | NAO SENDO ADIMITIDO MATERIAL REAPROVEITADO; | NO SE PERMITE MATERIAL REUTILIZADO; | Diâmetro Externo Médio; | de: |  |  |  |  | 2 | MATERIAL: #4MATERIA-PRIMA VIRGEM, | MATERIAL: #4MATERIA-PRIMA VIRGEM, |  |  | 7
647020 | ELETRODUTO FLEX PEAD CORRU DE 63MM(2") | ELECTRODUCTO FLEX PEAD CORRU DE 63MM(2") | KANALEX - KANAFLEX | COR PRETA; | COLOR NEGRO; | Compressão Diametral; | diámetro exterior promedio; |  |  |  |  | 2 | MATERIAL: #5NAO SENDO ADIMITIDO, | MATERIAL: #5NAO SENDO ADIMITIDO, |  |  | 8
647020 | ELETRODUTO FLEX PEAD CORRU DE 63MM(2") | ELECTRODUCTO FLEX PEAD CORRU DE 63MM(2") | KANALEX - KANAFLEX | FIO GUIA DE ACO GALVANIZADO | HILO GUIA DE ACERO GALVANIZADO | Resistência ao Impacto; | Compresión Diametral; |  |  |  |  | 2 | MATERIAL: #6MATERIAL REAPROVEITADO | MATERIAL: #6MATERIAL REAPROVEITADO |  |  | 9
647020 | ELETRODUTO FLEX PEAD CORRU DE 63MM(2") | ELECTRODUCTO FLEX PEAD CORRU DE 63MM(2") | KANALEX - KANAFLEX | REVESTIDO COM PVC OU PEAD | REVESTIDO COM PVC O PEAD | Resistência à Compressão; | Resistencia al impacto; |  |  |  |  | 2 | COR: PRETA | COLOR: PRETA |  |  | 10
647020 | ELETRODUTO FLEX PEAD CORRU DE 63MM(2") | ELECTRODUCTO FLEX PEAD CORRU DE 63MM(2") | KANALEX - KANAFLEX | NO INTERIOR DO DUTO; | EN EL INTERIOR DEL DUCTO; | Matéria-Prima; | Fuerza compresiva; |  |  |  |  | 2 | FIO GUIA: #1DE ACO GALVANIZADO, | HILO GUIA: #1DE ACO GALVANIZADO, |  |  | 11
647020 | ELETRODUTO FLEX PEAD CORRU DE 63MM(2") | ELECTRODUCTO FLEX PEAD CORRU DE 63MM(2") | KANALEX - KANAFLEX | CAPACIDADE TRACAO FIO GUIA ≥50KGF; | CAPACIDAD TRACCION HILO GUIA ≥ 50 kgf; | Teor de Negro Fumo; | Materia prima; |  |  |  |  | 2 | FIO GUIA: #2REVESTIDO COM PVC OU PEAD, | HILO GUIA: #2REVESTIDO COM PVC OU PEAD, |  |  | 12
647020 | ELETRODUTO FLEX PEAD CORRU DE 63MM(2") | ELECTRODUCTO FLEX PEAD CORRU DE 63MM(2") | KANALEX - KANAFLEX | TERMINAL(IS) TAMPAO/TERMINAL EM AMBAS AS PONTAS; | TERMINALES TAPA/TERMINAL EN AMBAS PUNTAS; | Teor de Cinzas; | Contenido de humo negro; |  |  |  |  | 2 | FIO GUIA: #3NO INTERIOR DO DUTO | HILO GUIA: #3NO INTERIOR DO DUTO |  |  | 13
647020 | ELETRODUTO FLEX PEAD CORRU DE 63MM(2") | ELECTRODUCTO FLEX PEAD CORRU DE 63MM(2") | KANALEX - KANAFLEX | DIAMETRO EXTERNO NOMINAL (DE) 63 mm; | DIAMETRO EXTERNO NOMINAL (DE) 63 mm; | Índice de Fluidez; | Contenido de cenizas; |  |  |  |  | 2 | CAPACIDADE TRACAO FIO GUIA: ≥50KGF | CAPACIDAD TRACCION HILO GUIA: ≥50KGF |  |  | 14
647020 | ELETRODUTO FLEX PEAD CORRU DE 63MM(2") | ELECTRODUCTO FLEX PEAD CORRU DE 63MM(2") | KANALEX - KANAFLEX | DIAMETRO INTERNO NOMINAL 2"; | DIAMETRO INTERNO NOMINAL 2"; | Degradabilidade do Material | índice de fluidez; |  |  |  |  | 2 | TERMINAL(IS): #1TAMPAO/TERMINAL, | TERMINAL(ES): #1TAMPAO/TERMINAL, |  |  | 15
647020 | ELETRODUTO FLEX PEAD CORRU DE 63MM(2") | ELECTRODUCTO FLEX PEAD CORRU DE 63MM(2") | KANALEX - KANAFLEX | DIAMETRO INTERNO MEDIO MINIMO 49 mm; | DIAMETRO INTERNO MEDIO MINIMO 49 mm; |  | Degradabilidad de materiales |  |  |  |  | 2 | TERMINAL(IS): #2EM AMBAS AS PONTAS | TERMINAL(ES): #2EM AMBAS AS PONTAS |  |  | 16
647020 | ELETRODUTO FLEX PEAD CORRU DE 63MM(2") | ELECTRODUCTO FLEX PEAD CORRU DE 63MM(2") | KANALEX - KANAFLEX | DIAMETRO EXTERNO MEDIO 63 mm (± 2 mm); | DIAMETRO EXTERNO MEDIO 63 mm (± 2 mm); | TIPO CORRUGADO ESPIRALADO (HELICOIDAL) | [5 empty] | 2 | DIAMETRO EXTERNO NOMINAL (DE): 63 mm | DIAMETRO EXTERNO NOMINAL (DE): 63 mm |  |  | 17
647020 | ELETRODUTO FLEX PEAD CORRU DE 63MM(2") | ELECTRODUCTO FLEX PEAD CORRU DE 63MM(2") | KANALEX - KANAFLEX | RESISTENCIA A COMPRESSAO DIAMETRAL NORMAL 680 N; | RESISTENCIA A LA COMPRESIÓN DE DIÁMETRO NORMAL 680 N; | Não será aceito tipo anelado | ESPIRAL TIPO CORRUGADO (HELICOIDAL) |  |  |  |  | 2 | DIAMETRO INTERNO: MEDIO MINIMO 49 mm | DIAMETRO INTERNO: MEDIO MINIMO 49 mm |  |  | 18
647020 | ELETRODUTO FLEX PEAD CORRU DE 63MM(2") | ELECTRODUCTO FLEX PEAD CORRU DE 63MM(2") | KANALEX - KANAFLEX | DOBRAMENTO E IMPACTO METODOLOGIA NBR 15715; | METODOLOGIA DE PLEGADO E IMPACTO NBR 15715; |  | No se aceptarán tipos anillados |  |  |  |  | 2 | DIAMETRO EXTERNO: MEDIO 63 mm (+/-2 mm) | DIAMETRO EXTERNO: MEDIO 63 mm (+/-2 mm) |  |  | 19
647020 | ELETRODUTO FLEX PEAD CORRU DE 63MM(2") | ELECTRODUCTO FLEX PEAD CORRU DE 63MM(2") | KANALEX - KANAFLEX | RESISTENCIA A DEGRADACAO, COM INDICE MINIMO DE | RESISTENCIA A LA DEGRADACIÓN, CON ÍNDICE MÍNIMO DE | [6 empty] | 2 | RESISTENCIA COMPRESSAO: #1DIAMETRAL NOMINAL 680 N | RESISTENCIA COMPRESSION: #1DIAMETRAL NOMINAL 680 N |  |  | 20
647020 | ELETRODUTO FLEX PEAD CORRU DE 63MM(2") | ELECTRODUCTO FLEX PEAD CORRU DE 63MM(2") | KANALEX - KANAFLEX | 20 MIN NO TESTE DE OIT METODOLOGIA NBR 14692; | 20 MIN EN LA METODOLOGÍA DE PRUEBA OIT NBR 14692; | [6 empty] | 2 | RESISTENCIA COMPRESSAO: #2 | RESISTENCIA COMPRESSION: #2 |  |  | 21
647020 | ELETRODUTO FLEX PEAD CORRU DE 63MM(2") | ELECTRODUCTO FLEX PEAD CORRU DE 63MM(2") | KANALEX - KANAFLEX | INDICE DE FLUIDEZ MENOR OU IGUAL A 1,75G/10MIN | ÍNDICE DE FLUIDEZ MENOR O IGUAL A 1.75G/10MIN | [6 empty] | 2 | EMBALAGEM: ROLO | EMBALAJE: ROLO |  |  | 22
647020 | ELETRODUTO FLEX PEAD CORRU DE 63MM(2") | ELECTRODUCTO FLEX PEAD CORRU DE 63MM(2") | KANALEX - KANAFLEX | METODOLOGIA NBR 9023; | METODOLOGIA NBR 9023; | [6 empty] | 2 | CAPACIDADE DA EMBALAGEM: #1100M | CAPACIDAD DEL EMBALAJE: #1100M |  |  | 23
647020 | ELETRODUTO FLEX PEAD CORRU DE 63MM(2") | ELECTRODUCTO FLEX PEAD CORRU DE 63MM(2") | KANALEX - KANAFLEX | NEGRO-DE-FUMO COM PIGMENTACAO MEDIA DE 2,5% (+/-0,5%); | NEGRO HUMO CON PIGMENTACIÓN MEDIA DEL 2,5% (+/-0,5%); | [6 empty] | 2 | CAPACIDADE DA EMBALAGEM: #2COM FITA DE AVISO "PERIGO" | CAPACIDAD DEL EMBALAJE: #2COM FITA DE AVISO "PERIGO" |  |  | 24
647020 | ELETRODUTO FLEX PEAD CORRU DE 63MM(2") | ELECTRODUCTO FLEX PEAD CORRU DE 63MM(2") | KANALEX - KANAFLEX | TEOR DE CINZAS MAXIMO DE 0,2%; | CONTENIDO MÁXIMO EN CENIZAS 0,2% ; | [6 empty] | 2 | NORMAS TECNICAS APLICAVEIS: ABNT NBR 15715 | NORMAS TECNICAS APLICABLES: ABNT NBR 15715 |  |  | 25
647020 | ELETRODUTO FLEX PEAD CORRU DE 63MM(2") | ELECTRODUCTO FLEX PEAD CORRU DE 63MM(2") | KANALEX - KANAFLEX | EMBALAGEM ROLO; | EMBALAJE ROLLO; | [6 empty] | 2 |  |  |  |  | 26
647020 | ELETRODUTO FLEX PEAD CORRU DE 63MM(2") | ELECTRODUCTO FLEX PEAD CORRU DE 63MM(2") | KANALEX - KANAFLEX | CAPACIDADE DA EMBALAGEM 100M; | CAPACIDAD DEL EMBALAJE 100 m; | [6 empty] | 2 |  |  |  |  | 27
647020 | ELETRODUTO FLEX PEAD CORRU DE 63MM(2") | ELECTRODUCTO FLEX PEAD CORRU DE 63MM(2") | KANALEX - KANAFLEX | COM FITA DE AVISO "PERIGO"; | CON CINTA DE AVISO "PELIGRO"; | [6 empty] | 2 |  |  |  |  | 28
647020 | ELETRODUTO FLEX PEAD CORRU DE 63MM(2") | ELECTRODUCTO FLEX PEAD CORRU DE 63MM(2") | KANALEX - KANAFLEX | NORMA TECNICA APLICAVEL ABNT NBR 15715; | CONFORME NORMA (S) TECNICA(S) ABNT NBR 15715; | [6 empty] | 2 |  |  |  |  | 29
647543 | DISCO BORR SEMI FLEX 4.1/2" | DISCO GOMA SEMI FLEX 4.1/2" |  | DISCO, BORRACHA; | DISCO, GOMA; |  |  | INSPEÇÃO: NÃO APLICÁVEL | INSPECCIÓN: NO APLICABLE |  |  | 2 | TIPO: SEMI FLEXIVEL | TIPO: SEMI FLEXIVEL |  |  | 1
647543 | DISCO BORR SEMI FLEX 4.1/2" | DISCO GOMA SEMI FLEX 4.1/2" |  | PARA LIXADEIRAS E POLITRIZES; | PARA LIJADORAS Y PULIDORAS; | [6 empty] | 2 | APLICACAO: #1LIXADEIRAS E POLITRIZES | APLICACION: #1LIXADEIRAS E POLITRIZES |  |  | 2
647543 | DISCO BORR SEMI FLEX 4.1/2" | DISCO GOMA SEMI FLEX 4.1/2" |  | TIPO SEMI FLEXIVEL; | TIPO SEMI FLEXIBLE; | [6 empty] | 2 | APLICACAO: #2SEM PORCA | APLICACION: #2SEM PORCA |  |  | 3
647543 | DISCO BORR SEMI FLEX 4.1/2" | DISCO GOMA SEMI FLEX 4.1/2" |  | SEM PORCA; | SIN TUERCA; | [6 empty] | 2 | DIAMETRO: 114,3000 mm | DIAMETRO: 114,3000 mm |  |  | 4
647543 | DISCO BORR SEMI FLEX 4.1/2" | DISCO GOMA SEMI FLEX 4.1/2" |  | DIAMETRO 4.1/2 POLEGADA. | DIAMETRO 4.1/2 PULGADA. | [6 empty] | 2 |  |  |  |  | 5
64882 | CANALETA PROT COND PVC RIG 15X10,5MMX2M | CANALETA PROT COND PVC RIG 15X10,5MMX2M |  | CANALETA, PROTECAO CONDUTOR; | CANALETA, PROTECCION CONDUCTOR; |  |  | INSPEÇÃO: NÃO APLICÁVEL | INSPECCIÓN: NO APLICABLE |  |  | 2 | MATERIAL: PVC RIGIDO | MATERIAL: PVC RIGIDO |  |  | 1
64882 | CANALETA PROT COND PVC RIG 15X10,5MMX2M | CANALETA PROT COND PVC RIG 15X10,5MMX2M |  | PVC RIGIDO; | PVC RIGIDO; | [6 empty] | 2 | ACESSORIO(S): TAMPA SOBREPOR | ACCESORIO(S): TAMPA SOBREPOR |  |  | 2
64882 | CANALETA PROT COND PVC RIG 15X10,5MMX2M | CANALETA PROT COND PVC RIG 15X10,5MMX2M |  | COM TAMPA DE SOBREPOR; | CON TAPA DE SOBREPONER; | [6 empty] | 2 | COMPRIMENTO: 2000,0000 mm | LONGITUD: 2000,0000 mm |  |  | 3
64882 | CANALETA PROT COND PVC RIG 15X10,5MMX2M | CANALETA PROT COND PVC RIG 15X10,5MMX2M |  | DIMENSOES 15X15X10,5 mm COMPRIMENTO 2.000 mm. | DIMENSIONES 15X15X10,5 mm LARGO 2.000 mm. | [6 empty] | 2 | LARGURA: 15,0000 mm | ANCHO: 15,0000 mm |  |  | 4
64882 | CANALETA PROT COND PVC RIG 15X10,5MMX2M | CANALETA PROT COND PVC RIG 15X10,5MMX2M | [9 empty] | 2 | ALTURA: 10,5000 mm | ALTURA: 10,5000 mm |  |  | 5
65242 | CONTATOR 3P 3NA/2NF 32A AC3 220V 50/60HZ | CONTACTOR 3P 3NA/2NC 32A AC3 220V 50/60H | DILM32-10(220V 50/60) + DILM32-XHI22 - E | CONTATOR; | CONTACTOR; | SUGERIMOS ADQUIRIR A REFERENCIA: | SUGERIMOS ADQUIRIR A REFERENCIA: | INSPEÇÃO: CLASSE 3 | INSPECCIÓN: CLASE 3 |  |  | 2 | NUMERO DE POLOS: 3 | NUMERO DE POLOS: 3 |  |  | 1
65242 | CONTATOR 3P 3NA/2NF 32A AC3 220V 50/60HZ | CONTACTOR 3P 3NA/2NC 32A AC3 220V 50/60H | DILM32-10(220V 50/60) + DILM32-XHI22 - E | POLO(S) 3; | POLO(S) 3; | DILM32-10(220V 50/60)+ Bloco contatos DILM32-XHI22 | DILM32-01(220V 50/60)+ Bloco contatos DILM32-XHI22 |  |  |  |  | 2 | TENSAO DE ISOLAMENTO: 660 V | TENSION DE AISLAMIENTO: 660 V |  |  | 2
65242 | CONTATOR 3P 3NA/2NF 32A AC3 220V 50/60HZ | CONTACTOR 3P 3NA/2NC 32A AC3 220V 50/60H | DILM32-10(220V 50/60) + DILM32-XHI22 - E | TENSAO DE ISOLAMENTO 660 V/690 V; | TENSION DE AISLAMIENTO 660 V/690 V; | FABRICANTE: EATON | FABRICANTE: EATON |  |  |  |  | 2 | CORRENTE NOMINAL: 50,00 A | CORRIENTE NOMINAL: 50,00 A |  |  | 3
65242 | CONTATOR 3P 3NA/2NF 32A AC3 220V 50/60HZ | CONTACTOR 3P 3NA/2NC 32A AC3 220V 50/60H | DILM32-10(220V 50/60) + DILM32-XHI22 - E | CORRENTE NOMINAL 45A (AC-1) ,CONTATOS PRINCIPAIS 3NA; | CORRIENTE NOMINAL 45A (AC-1), CONTACTOS PRINCIPALES 3NA; | [6 empty] | 2 | CONTATOS PRINCIPAIS: 3NA | CONTACTOS PRINCIPALES: 3NA |  |  | 4
65242 | CONTATOR 3P 3NA/2NF 32A AC3 220V 50/60HZ | CONTACTOR 3P 3NA/2NC 32A AC3 220V 50/60H | DILM32-10(220V 50/60) + DILM32-XHI22 - E | CORRENTE NOM. CONTATOS PRINCIPAIS 32A (AC-3); | CORRIENTE NOM. CONTACTOS PRINCIPALES 32A (AC-3); | [6 empty] | 2 | CORRENTE NOM CONTAT PRINCIPAIS: 32 A | CORRIENTE NOM CONTAC PRINCIPAL: 32 A |  |  | 5
65242 | CONTATOR 3P 3NA/2NF 32A AC3 220V 50/60HZ | CONTACTOR 3P 3NA/2NC 32A AC3 220V 50/60H | DILM32-10(220V 50/60) + DILM32-XHI22 - E | CONTATO(S) AUXILIAR(ES) 3NA/2NF; | CONTACTO(S) AUXILIAR(ES) 3NA/2NC; | [6 empty] | 2 | CONTATOS AUXILIARES: 2NA/2NF | CONTACTOS AUXILIARES: 2NA/2NC |  |  | 6
65242 | CONTATOR 3P 3NA/2NF 32A AC3 220V 50/60HZ | CONTACTOR 3P 3NA/2NC 32A AC3 220V 50/60H | DILM32-10(220V 50/60) + DILM32-XHI22 - E | CORRENTE NOM. CONTATOS AUXILIARES 6A 220 V; | CORRIENTE NOM. CONTACTOS AUXILIARES 6A 220 V; | [6 empty] | 2 | CORRENTE CONTATOS AUXILIARES: 6A | CORRIENTE CONTACTOS AUXILIARES: 6A |  |  | 7
65242 | CONTATOR 3P 3NA/2NF 32A AC3 220V 50/60HZ | CONTACTOR 3P 3NA/2NC 32A AC3 220V 50/60H | DILM32-10(220V 50/60) + DILM32-XHI22 - E | TENSAO DA BOBINA 220 V 50/60 Hz; | TENSION DE LA BOBINA 220 V 50/60 Hz; | [6 empty] | 2 | TENSAO NOMINAL DA BOBINA: 220 | TENSION NOMINAL DE LA BOBINA: 220 |  |  | 8
65242 | CONTATOR 3P 3NA/2NF 32A AC3 220V 50/60HZ | CONTACTOR 3P 3NA/2NC 32A AC3 220V 50/60H | DILM32-10(220V 50/60) + DILM32-XHI22 - E | FIXACAO PELA BASE COM PARAFUSOS OU TRILHO DIM; | FIJACION POR LA BASE CON TORNILLOS O CARRIL DIN; | [6 empty] | 2 | FREQUENCIA NOMINAL DA BOBINA: 60 Hz | FRECUENCIA NOMINAL BOBINA: 60 hz |  |  | 9
65242 | CONTATOR 3P 3NA/2NF 32A AC3 220V 50/60HZ | CONTACTOR 3P 3NA/2NC 32A AC3 220V 50/60H | DILM32-10(220V 50/60) + DILM32-XHI22 - E | CONFORME NORMAS VDE 0660; | CONFORME NORMAS VDE 0660; | [6 empty] | 2 | FIXACAO: BASE COM PARAFUSOS | FIJACION: BASE COM PARAFUSOS |  |  | 10
65242 | CONTATOR 3P 3NA/2NF 32A AC3 220V 50/60HZ | CONTACTOR 3P 3NA/2NC 32A AC3 220V 50/60H | DILM32-10(220V 50/60) + DILM32-XHI22 - E | ABNT NBR IEC 60947-4. | ABNT NBR IEC 60947-4. | [6 empty] | 2 | NORMAS TECNICAS APLICAVEIS: VDE 0660, IEC 158 | NORMAS TECNICAS APLICABLES: VDE 0660, IEC 158 |  |  | 11
654949 | REATOR VAP MET INT BFP 2000W 460V 50HZ | REACTANCIA VAP MET INT 2000W 460V 50HZ | RVM 2000 W OSTS BI/460/414/437 V/50HZ - WGR | REATOR, LAMPADA VAPOR METALICO; | REACTOR, LAMPARA VAPOR METALICO; | Referencia: | Referencia: | INSPEÇÃO: CLASSE 3 | INSPECCIÓN: CLASE 3 |  |  | 2 | USO: #1INTERNO | USO: #1INTERNO | ORIGINAL - RVM-2000TS - WGR | USO: INTERNO | 1
654949 | REATOR VAP MET INT BFP 2000W 460V 50HZ | REACTANCIA VAP MET INT 2000W 460V 50HZ | RVM 2000 W OSTS BI/460/414/437 V/50HZ - WGR | USO INTERNO; | USO INTERNO; | RVM 2000 W OSTS BI/460/414/437 V/50HZ | RVM 2000 W OSTS BI/460/414/437 V/50HZ |  |  |  |  | 2 | USO: #2USO COM LAMPADAS OSRAM HQI | USO: #2USO COM LAMPADAS OSRAM HQI |  | FATOR DE POTENCIA: 0,92 | 2
654949 | REATOR VAP MET INT BFP 2000W 460V 50HZ | REACTANCIA VAP MET INT 2000W 460V 50HZ | RVM 2000 W OSTS BI/460/414/437 V/50HZ - WGR | FATOR DE POTENCIA 0,53; | FACTOR DE POTENCIA 0,53; | Fabricante: | Fabricante: |  |  |  |  | 2 | USO: #3TS 2000/D/S, UTILIZACAO | USO: #3TS 2000/D/S, UTILIZACAO |  | POTENCIA NOMINAL: 2000W / IN = 11,3A | 3
654949 | REATOR VAP MET INT BFP 2000W 460V 50HZ | REACTANCIA VAP MET INT 2000W 460V 50HZ | RVM 2000 W OSTS BI/460/414/437 V/50HZ - WGR | POTENCIA NOMINAL 2000 W; | POTENCIA NOMINAL 2000 W; | WGR | WGR |  |  |  |  | 2 | USO: #4PROJETORES IZMC, IZLC | USO: #4PROJETORES IZMC, IZLC |  | TENSAO NOMINAL: 460/437/414VCA | 4
654949 | REATOR VAP MET INT BFP 2000W 460V 50HZ | REACTANCIA VAP MET INT 2000W 460V 50HZ | RVM 2000 W OSTS BI/460/414/437 V/50HZ - WGR | TENSAO NOMINAL 460/437/414 V; | TENSION NOMINAL 460/437/414 V; | [6 empty] | 2 | USO: #5IZMD, IZMM, IZME | USO: #5IZMD, IZMM, IZME |  | FREQUENCIA: 50HZ | 5
654949 | REATOR VAP MET INT BFP 2000W 460V 50HZ | REACTANCIA VAP MET INT 2000W 460V 50HZ | RVM 2000 W OSTS BI/460/414/437 V/50HZ - WGR | CORRENTE NOMINAL 11,3 A; | CORRIENTE NOMINAL 11,3 A; | Confome desenho anexo | Confome desenho anexo |  |  |  |  | 2 | FATOR DE POTENCIA: #10,92 | FACTOR DE POTENCIA: #10,92 |  | NORMAS TECNICAS APLICAVEIS: ABNT | 6
654949 | REATOR VAP MET INT BFP 2000W 460V 50HZ | REACTANCIA VAP MET INT 2000W 460V 50HZ | RVM 2000 W OSTS BI/460/414/437 V/50HZ - WGR | FREQUENCIA NOMINAL 50 Hz; | FRECUENCIA NOMINAL 50 Hz; | [6 empty] | 2 | FATOR DE POTENCIA: #2CONFORME DESENHO 6017-DI-195 | FACTOR DE POTENCIA: #2CONFORME DESENHO 6017-DI-195 |  | CARACTERISTICAS ADICIONAIS: DIMENSOES CONF. DES. 6017-DI-19502-P; P/ USO COM LAMP. OSRAM HQI TS 2000/D/S | 7
654949 | REATOR VAP MET INT BFP 2000W 460V 50HZ | REACTANCIA VAP MET INT 2000W 460V 50HZ | RVM 2000 W OSTS BI/460/414/437 V/50HZ - WGR | DIMENSOES CONFORME DESENHO 6017-DI-19502; | DIMENSIONES CONFORME DISENO 6017-DI-19502; | [6 empty] | 2 | FATOR DE POTENCIA: #3CORRIENTE NOMINAL 11,3A | FACTOR DE POTENCIA: #3CORRIENTE NOMINAL 11,3A |  |  | 8
654949 | REATOR VAP MET INT BFP 2000W 460V 50HZ | REACTANCIA VAP MET INT 2000W 460V 50HZ | RVM 2000 W OSTS BI/460/414/437 V/50HZ - WGR | PARA USO COM LAMPADAS OSRAM HQI TS 2000/D/S; | PARA USO CON LAMPARAS OSRAM HQI TS 2000/D/S; | [6 empty] | 2 | POTENCIA NOMINAL: 2000W | POTENCIA NOMINAL: 2000W |  |  | 9
654949 | REATOR VAP MET INT BFP 2000W 460V 50HZ | REACTANCIA VAP MET INT 2000W 460V 50HZ | RVM 2000 W OSTS BI/460/414/437 V/50HZ - WGR | UTILIZACAO NOS PROJETORES IZMC, IZLC, IZMD, | UTILIZACION EN LOS PROYECTORES IZMC, IZLC, IZMD, | [6 empty] | 2 | TENSAO NOMINAL: 460/437/414V | TENSION NOMINAL: 460/437/414V |  |  | 10
654949 | REATOR VAP MET INT BFP 2000W 460V 50HZ | REACTANCIA VAP MET INT 2000W 460V 50HZ | RVM 2000 W OSTS BI/460/414/437 V/50HZ - WGR | IZMM, IZME; | IZMM, IZME; | [6 empty] | 2 | FREQUENCIA: 50HZ | FRECUENCIA: 50HZ |  |  | 11
654949 | REATOR VAP MET INT BFP 2000W 460V 50HZ | REACTANCIA VAP MET INT 2000W 460V 50HZ | RVM 2000 W OSTS BI/460/414/437 V/50HZ - WGR | CONFORME NORMAS ABNT; | CONFORME NORMAS ABNT; | [6 empty] | 2 | NORMAS TECNICAS APLICAVEIS: ABNT | NORMAS TECNICAS APLICABLES: ABNT |  |  | 12
654949 | REATOR VAP MET INT BFP 2000W 460V 50HZ | REACTANCIA VAP MET INT 2000W 460V 50HZ | RVM 2000 W OSTS BI/460/414/437 V/50HZ - WGR | [8 empty] | 2 |  |  |  |  | 13
65498 | DISJUNTOR TERMOMAG 3P 380V 40A 5KA | DISYUNTOR TERMOMAG 3P 380V 40A 5KA | THQC 3440 - GE | DISJUNTOR; | DISYUNTOR; | REFERENCIA: | REFERENCIA: | INSPEÇÃO: CLASSE 3 | INSPECCIÓN: CLASE 3 |  |  | 1 | TIPO: TERMOMAGNETICO | TIPO: TERMOMAGNETICO |  |  | 1
65498 | DISJUNTOR TERMOMAG 3P 380V 40A 5KA | DISYUNTOR TERMOMAG 3P 380V 40A 5KA | THQC 3440 - GE | TIPO TERMOMAGNETICO; | TIPO TERMOMAGNETICO; | GE - THQC 3440 ou | GE - THQC 3440 ou |  |  |  |  | 1 | TIPO DE CAIXA: #1MOLDADA EM RESINA FENOLICA | TIPO DE CAJA: #1MOLDADA EM RESINA FENOLICA |  |  | 2
65498 | DISJUNTOR TERMOMAG 3P 380V 40A 5KA | DISYUNTOR TERMOMAG 3P 380V 40A 5KA | THQC 3440 - GE | CAIXA MOLDADA EM RESINA FENOLICA; | CAJA MOLDEADA EN RESINA FENOLICA; | 3VM1040‑3P‑40A | 3VM1040‑3P‑40A |  |  |  |  | 1 | TIPO DE CAIXA: #2NAO EXTRAIVEL | TIPO DE CAJA: #2NAO EXTRAIVEL |  |  | 3
65498 | DISJUNTOR TERMOMAG 3P 380V 40A 5KA | DISYUNTOR TERMOMAG 3P 380V 40A 5KA | THQC 3440 - GE | NAO EXTRAIVEL; | NO EXTRAIBLE; | [6 empty] | 1 | NUMERO DE POLOS: 3 | NUMERO DE POLOS: 3 |  |  | 4
65498 | DISJUNTOR TERMOMAG 3P 380V 40A 5KA | DISYUNTOR TERMOMAG 3P 380V 40A 5KA | THQC 3440 - GE | NUMERO DE POLOS 3; | NUMERO DE POLOS 3; | [6 empty] | 1 | CARACTERISTICAS DE OPERACAO: MANUAL | CARACTERISTICAS DE OPERACION: MANUAL |  |  | 5
65498 | DISJUNTOR TERMOMAG 3P 380V 40A 5KA | DISYUNTOR TERMOMAG 3P 380V 40A 5KA | THQC 3440 - GE | CARACTERISTICAS DE OPERACAO MANUAL; | CARACTERISTICAS DE OPERACION MANUAL; | [6 empty] | 1 | TIPO DE ACIONAMENTO: ALAVANCA | TIPO DE ACCIONAMIENTO: PALANCA |  |  | 6
65498 | DISJUNTOR TERMOMAG 3P 380V 40A 5KA | DISYUNTOR TERMOMAG 3P 380V 40A 5KA | THQC 3440 - GE | TIPO DE ACIONAMENTO ALAVANCA; | TIPO DE ACCIONAMIENTO PALANCA; | [6 empty] | 1 | TENSAO NOMINAL: 380V | TENSION NOMINAL: 380V |  |  | 7
65498 | DISJUNTOR TERMOMAG 3P 380V 40A 5KA | DISYUNTOR TERMOMAG 3P 380V 40A 5KA | THQC 3440 - GE | TENSAO NOMINAL 380 V; | TENSION NOMINAL 380 V; | [6 empty] | 1 | CORRENTE NOMINAL: 40,00 A | CORRIENTE NOMINAL: 40,00 A |  |  | 8
65498 | DISJUNTOR TERMOMAG 3P 380V 40A 5KA | DISYUNTOR TERMOMAG 3P 380V 40A 5KA | THQC 3440 - GE | CORRENTE NOMINAL 40 A; | CORRIENTE NOMINAL 40 A; | [6 empty] | 1 | CAPACIDADE INTERRUP SIMETRICA: 5KA EM 380V | CAPACIDAD INTERRUP SIMETRICA: 5KA EM 380V |  |  | 9
65498 | DISJUNTOR TERMOMAG 3P 380V 40A 5KA | DISYUNTOR TERMOMAG 3P 380V 40A 5KA | THQC 3440 - GE | CAPACIDADE INTERRUP SIMETRICA 5 kA EM 380 V; | CAPACIDAD INTERRUP SIMETRICA 5 kA EMN 380 V; | [6 empty] | 1 | ALTURA: 96,0000 mm | ALTURA: 96,0000 mm |  |  | 10
65498 | DISJUNTOR TERMOMAG 3P 380V 40A 5KA | DISYUNTOR TERMOMAG 3P 380V 40A 5KA | THQC 3440 - GE | ALTURA 96 mm; | ALTURA 96 mm; | [6 empty] | 1 | LARGURA: 76,0000 mm | ANCHO: 76,0000 mm |  |  | 11
65498 | DISJUNTOR TERMOMAG 3P 380V 40A 5KA | DISYUNTOR TERMOMAG 3P 380V 40A 5KA | THQC 3440 - GE | LARGURA 76 mm; | ANCHO 76 mm; | [6 empty] | 1 | PROFUNDIDADE: 64,0000 mm | PROFUNDIDAD: 64,0000 mm |  |  | 12
65498 | DISJUNTOR TERMOMAG 3P 380V 40A 5KA | DISYUNTOR TERMOMAG 3P 380V 40A 5KA | THQC 3440 - GE | PROFUNDIDADE 64 mm; | PROFUNDIDAD 64 mm; | [6 empty] | 1 | NORMAS TECNICAS APLICAVEIS: UL,NEMA | NORMAS TECNICAS APLICABLES: UL,NEMA |  |  | 13
65498 | DISJUNTOR TERMOMAG 3P 380V 40A 5KA | DISYUNTOR TERMOMAG 3P 380V 40A 5KA | THQC 3440 - GE | CONFORME NORMA(S) TECNICA(S) UL,NEMA. | CONFORME NORMA(S) TECNICA(S) UL,NEMA. | [6 empty] | 1 |  |  |  |  | 14
657441 | CHAVE NIV BOIA TOPO 42X5000MM | LLAVE NIV BOYA TOPE 42X5000MM |  | CHAVE, NIVEL BOIA; | LLAVE, FLOTADOR DE NIVEL; | POT34542 - Conaut | POT34542 - Conaut | INSPEÇÃO: CLASSE 3 | INSPECCIÓN: CLASE 3 |  |  | 2 |  |  | ORIGINAL - 034 00 00 00 00 - CONAUT | MONTAGEM: PELO TOPO | 1
657441 | CHAVE NIV BOIA TOPO 42X5000MM | LLAVE NIV BOYA TOPE 42X5000MM |  | MONTAGEM PELO TOPO; | MONTAJE DESDE ARRIBA; | cotação em anexo | cotizacion en adjunto |  |  |  |  | 2 |  |  |  | CONEXAO: P/ 2 FUROS DIAM. 4,5MM | 2
657441 | CHAVE NIV BOIA TOPO 42X5000MM | LLAVE NIV BOYA TOPE 42X5000MM |  | CONEXAO APARAFUSADO; | CONEXIÓN DE PERNO; | [6 empty] | 2 |  |  |  | DIMENSOES DA BOIA: DIAMETRO 42MM | 3
657441 | CHAVE NIV BOIA TOPO 42X5000MM | LLAVE NIV BOYA TOPE 42X5000MM |  | DIMENSOES DA BOIA DIAMETRO 42 mm; | DIMENSIONES DEL FLOTADOR DIÁMETRO 42 mm; | [6 empty] | 2 |  |  |  | COMPRIMENTO DA HASTE: 5000MM | 4
657441 | CHAVE NIV BOIA TOPO 42X5000MM | LLAVE NIV BOYA TOPE 42X5000MM |  | COMPRIMENTO DA HASTE 5.000 mm; | LONGITUD DE LA VARILLA 5.000 mm; | [6 empty] | 2 |  |  |  | MATERIAL DA HASTE: NYLON | 5
657441 | CHAVE NIV BOIA TOPO 42X5000MM | LLAVE NIV BOYA TOPE 42X5000MM |  | HASTE DE NYLON; | VARILLA DE NYLON; | [6 empty] | 2 |  |  |  | DIFERENCIAL: MINIMO 70MM | 6
657441 | CHAVE NIV BOIA TOPO 42X5000MM | LLAVE NIV BOYA TOPE 42X5000MM |  | DIFERENCIAL MINIMO 70 mm; | DIFERENCIAL MÍNIMO 70 mm; | [6 empty] | 2 |  |  |  | NUMERO E TIPOS DE CONTATOS: 1RV (SPDT) | 7
657441 | CHAVE NIV BOIA TOPO 42X5000MM | LLAVE NIV BOYA TOPE 42X5000MM |  | CONTATO(S) 1RV; | CONTACTO(S) 1RV; | [6 empty] | 2 |  |  |  | CORRENTE NOMINAL DOS CONTATOS: 5A EM 220V | 8
657441 | CHAVE NIV BOIA TOPO 42X5000MM | LLAVE NIV BOYA TOPE 42X5000MM |  | CORRENTE NOMINAL DOS CONTATOS 5A EM 220 V. | CORRIENTE NOMINAL DE CONTACTOS 5A A 220 V. | [6 empty] | 2 |  |  |  |  | 9
662712 | EMENDA RETA CAB FRIO 0,6/1KV 50/70MM2 | EMPALME REC CAB FRIO 0,6/1KV 50/70MM2 | PST 8426 - 3M | EMENDA, RETA CABO; | EMPALME, RECTO CABLE DE POTENCIA AISLADOS DE 0,6/1 | REFERENCIA: | REFERENCIA: | INSPEÇÃO: CLASSE 3 | INSPECCIÓN: CLASE 3 |  |  | 1 | TIPO DO CABO: #1DE POTENCIA ISOLADOS | TIPO DE CABLE: #1DE POTENCIA ISOLADOS |  |  | 1
662712 | EMENDA RETA CAB FRIO 0,6/1KV 50/70MM2 | EMPALME REC CAB FRIO 0,6/1KV 50/70MM2 | PST 8426 - 3M | TIPO DO CABO DE POTENCIA ISOLADOS; | kV; | PST 8426 - 3M | PST 8426 - 3M |  |  |  |  | 1 | TIPO DO CABO: #2DE 0,6/1KV | TIPO DE CABLE: #2DE 0,6/1KV |  |  | 2
662712 | EMENDA RETA CAB FRIO 0,6/1KV 50/70MM2 | EMPALME REC CAB FRIO 0,6/1KV 50/70MM2 | PST 8426 - 3M | DE 0,6/1 kV; | CONTRACTIL A FRIO PST; | [6 empty] | 1 | TIPO DO CABO: #3CONTRATIL A FRIO PST | TIPO DE CABLE: #3CONTRATIL A FRIO PST |  |  | 3
662712 | EMENDA RETA CAB FRIO 0,6/1KV 50/70MM2 | EMPALME REC CAB FRIO 0,6/1KV 50/70MM2 | PST 8426 - 3M | CONTRATIL A FRIO PST; | MATERIAL GOMA EPDM/L-EPD; | [6 empty] | 1 | TIPO DO CABO: #4MATERIAL BORRACHA EPDM | TIPO DE CABLE: #4MATERIAL BORRACHA EPDM |  |  | 4
662712 | EMENDA RETA CAB FRIO 0,6/1KV 50/70MM2 | EMPALME REC CAB FRIO 0,6/1KV 50/70MM2 | PST 8426 - 3M | MATERIAL BORRACHA EPDM; | PRE-EXPANDIDA; | [6 empty] | 1 | TIPO DO CABO: #5/L-EPD PRE-EXPANDIDA | TIPO DE CABLE: #5/L-EPD PRE-EXPANDIDA |  |  | 5
662712 | EMENDA RETA CAB FRIO 0,6/1KV 50/70MM2 | EMPALME REC CAB FRIO 0,6/1KV 50/70MM2 | PST 8426 - 3M | /L-EPD PRE-EXPANDIDA; | RANGO DE CALIBRE 50/70 mm2; | [6 empty] | 1 | FAIXA DE BITOLAS: 50/70MM2 | RANGO DE LAS SECCIONES: 50/70MM2 |  |  | 6
662712 | EMENDA RETA CAB FRIO 0,6/1KV 50/70MM2 | EMPALME REC CAB FRIO 0,6/1KV 50/70MM2 | PST 8426 - 3M | FAIXA DE BITOLAS 50/70 mm2; | CONFORME NORMA(S) TECNICA(S)UL486D; | [6 empty] | 1 | NORMAS TECNICAS APLICAVEIS: UL486D, ANSI C119.1 | NORMAS TECNICAS APLICABLES: UL486D, ANSI C119.1 |  |  | 7
662712 | EMENDA RETA CAB FRIO 0,6/1KV 50/70MM2 | EMPALME REC CAB FRIO 0,6/1KV 50/70MM2 | PST 8426 - 3M | CONFORME NORMA(S) TECNICA(S) UL486D; | ANSI C119.1. | [6 empty] | 1 |  |  |  |  | 8
662712 | EMENDA RETA CAB FRIO 0,6/1KV 50/70MM2 | EMPALME REC CAB FRIO 0,6/1KV 50/70MM2 | PST 8426 - 3M | ANSI C119.1. | [7 empty] | 1 |  |  |  |  | 9
664111 | DISJUNTOR TERMOMAG 3P 6,3A | DISYUNTOR TERMOMAG 3P 6,3A | KTA 3-25-6,3H + KT 3-25-PA-11 | DISJUNTOR; | DISYUNTOR; | 140-MN-0630 + 140 - A11 - ALLEN BRADLEY | 140-MN-0630 + 140 - A11 - ALLEN BRADLEY | INSPEÇÃO: CLASSE 3 | INSPECCIÓN: CLASE 3 |  |  | 1 | TIPO: TERMOMAGNETICO | TIPO: TERMOMAGNETICO | ORIGINAL - 140-MN-0630 + 140 - A11 - ALLEN BRADLEY | INVOLUCRO: CAIXA PLASTICA | 1
664111 | DISJUNTOR TERMOMAG 3P 6,3A | DISYUNTOR TERMOMAG 3P 6,3A | KTA 3-25-6,3H + KT 3-25-PA-11 | TIPO: TERMOMAGNETICO; | TIPO: TERMOMAGNETICO; | KTA 3-25-6,3H + KT 3-25-PA-11 - SPRECHER & SCHUH | KTA 3-25-6,3H + KT 3-25-PA-11 - SPRECHER & SCHUH |  |  |  |  | 1 | TIPO DE CAIXA: #1MOLDADA | TIPO DE CAJA: #1MOLDADA | SIMILAR - KTA 3-25-6,3H + KT 3-25-PA-11 - SPRECHER & SCHUH | EXECUCAO: FIXO, PELA BASE SOBRE TRILHO | 2
664111 | DISJUNTOR TERMOMAG 3P 6,3A | DISYUNTOR TERMOMAG 3P 6,3A | KTA 3-25-6,3H + KT 3-25-PA-11 | TIPO DE CAIXA: #1MOLDADA, #2NAO EXTRAIVEL, #3FIXACAO | TIPO DE CAJA: #1MOLDADA, #2NAO EXTRAIVEL, #3FIXACAO | [6 empty] | 1 | TIPO DE CAIXA: #2NAO EXTRAIVEL | TIPO DE CAJA: #2NAO EXTRAIVEL |  | NUMERO DE POLOS: 3 | 3
664111 | DISJUNTOR TERMOMAG 3P 6,3A | DISYUNTOR TERMOMAG 3P 6,3A | KTA 3-25-6,3H + KT 3-25-PA-11 | SOBRE TRILHO; | SOBRE TRILHO; | [6 empty] | 1 | TIPO DE CAIXA: #3FIXACAO SOBRE TRILHO | TIPO DE CAJA: #3FIXACAO SOBRE TRILHO |  | TIPO DE ACIONAMENTO: MANUAL | 4
664111 | DISJUNTOR TERMOMAG 3P 6,3A | DISYUNTOR TERMOMAG 3P 6,3A | KTA 3-25-6,3H + KT 3-25-PA-11 | NUMERO DE POLOS: 3; | NUMERO DE POLOS: 3; | [6 empty] | 1 | NUMERO DE POLOS: 3 | NUMERO DE POLOS: 3 |  | CORRENTE NOMINAL DO INVOLUCRO: 25A | 5
664111 | DISJUNTOR TERMOMAG 3P 6,3A | DISYUNTOR TERMOMAG 3P 6,3A | KTA 3-25-6,3H + KT 3-25-PA-11 | CARACTERISTICAS DE OPERACAO: MANUAL; | CARACTERISTICAS DE OPERACION: MANUAL; | [6 empty] | 1 | CARACTERISTICAS DE OPERACAO: MANUAL | CARACTERISTICAS DE OPERACION: MANUAL |  | CORRENTE CURTO CIRCUITO SIMETRICA: 100KA/ 415VCA | 6
664111 | DISJUNTOR TERMOMAG 3P 6,3A | DISYUNTOR TERMOMAG 3P 6,3A | KTA 3-25-6,3H + KT 3-25-PA-11 | TIPO DE ACIONAMENTO: BOTAO; | TIPO DE ACCIONAMIENTO: BOTAO; | [6 empty] | 1 | TIPO DE ACIONAMENTO: BOTAO | TIPO DE ACCIONAMIENTO: BOTAO |  | NUM. E TIPO DE CONTATOS AUXILIARES: 01NA + 01NF | 7
664111 | DISJUNTOR TERMOMAG 3P 6,3A | DISYUNTOR TERMOMAG 3P 6,3A | KTA 3-25-6,3H + KT 3-25-PA-11 | CORRENTE NOMINAL: 6,3 A; | CORRIENTE NOMINAL: 6,3 A; | [6 empty] | 1 | CORRENTE NOMINAL: 6,30 A | CORRIENTE NOMINAL: 6,30 A |  | NUMERO E TIPO DE CONTATOS DE ALARME: 01NA | 8
664111 | DISJUNTOR TERMOMAG 3P 6,3A | DISYUNTOR TERMOMAG 3P 6,3A | KTA 3-25-6,3H + KT 3-25-PA-11 | CAPACIDADE INTERRUP SIMETRICA: 100KA EM 415V; | CAPACIDAD INTERRUP SIMETRICA: 100KA EN 415V; | [6 empty] | 1 | CAPACIDADE INTERRUP SIMETRICA: 100KA EM 415V | CAPACIDAD INTERRUP SIMETRICA: 100KA EM 415V |  | TIPO DE DISPARADOR: TERMOMAGNETICO | 9
664111 | DISJUNTOR TERMOMAG 3P 6,3A | DISYUNTOR TERMOMAG 3P 6,3A | KTA 3-25-6,3H + KT 3-25-PA-11 | CONTATOS AUXILIARES: 1NA; | CONTACTOS AUXILIARES: 1NA; | [6 empty] | 1 | CONTATOS AUXILIARES: 1NA | CONTACTOS AUXILIARES: 1NA |  | CORRENTE NOMINAL DISPARADOR: 6,3A | 10
664111 | DISJUNTOR TERMOMAG 3P 6,3A | DISYUNTOR TERMOMAG 3P 6,3A | KTA 3-25-6,3H + KT 3-25-PA-11 | AJUSTE DO ELEMENTO TERMICO: 4 A 6,3A; | AJUSTE DEL ELEMENTO TERMICO: 4 A 6,3A; | [6 empty] | 1 | AJUSTE DO ELEMENTO TERMICO: 4 A 6,3A | AJUSTE DEL ELEMENTO TERMICO: 4 A 6,3A |  | CARACTERISTICA DO ELEMENTO TERMICO: AJUSTAVEL DE 4,0 A 6,3A | 11
664111 | DISJUNTOR TERMOMAG 3P 6,3A | DISYUNTOR TERMOMAG 3P 6,3A | KTA 3-25-6,3H + KT 3-25-PA-11 | AJUSTE DO ELEMENTO MAGNETICO: FIXO EM 10,9XIN; | AJUSTE DEL ELEMENTO MAGNETICO: FIXO EM 10,9XIN; | [6 empty] | 1 | AJUSTE DO ELEMENTO MAGNETICO: FIXO EM 10,9XIN | AJUSTE DEL ELEMENTO MAGNETICO: FIXO EM 10,9XIN |  | CARACTERISTICA ELEMENTO MAGNETICO: FIXO EM 69A (10,9 X IN DE AJUSTE) | 12
664111 | DISJUNTOR TERMOMAG 3P 6,3A | DISYUNTOR TERMOMAG 3P 6,3A | KTA 3-25-6,3H + KT 3-25-PA-11 | TIPO DE CONEXAO: FRONTAL COM PRENSACABOS; | TIPO DE CONEXION: FRONTAL COM PRENSACABOS; | [6 empty] | 1 | TIPO DE CONEXAO: FRONTAL COM PRENSACABOS | TIPO DE CONEXION: FRONTAL COM PRENSACABOS |  | CARACTERISTICAS DO ACIONAMENTO: PULSADOR | 13
664111 | DISJUNTOR TERMOMAG 3P 6,3A | DISYUNTOR TERMOMAG 3P 6,3A | KTA 3-25-6,3H + KT 3-25-PA-11 | FORNECIDO COM: #1BLOCO CONTATO AUX LATERAL, POLOS | SUMINISTRADO CON: #1BLOCO CONTATO AUX LATERAL, | [6 empty] | 1 | ACESSORIO(S): #1BLOCO CONTATO AUX LATERAL | ACCESORIO(S): #1BLOCO CONTATO AUX LATERAL |  | TIPO DE CONEXAO: FRONTAL COM PRENSACABO | 14
664111 | DISJUNTOR TERMOMAG 3P 6,3A | DISYUNTOR TERMOMAG 3P 6,3A | KTA 3-25-6,3H + KT 3-25-PA-11 | MODELO 140-A11; | POLOS MODELO 140-A11; | [6 empty] | 1 | ACESSORIO(S): #22 POLOS MODELO 140-A11 | ACCESORIO(S): #22 POLOS MODELO 140-A11 |  | CARACTERISTICAS ADICIONAIS: BLOCO CONT. AUX. LATERAL 2 POLO MOD. 140 - A11 | 15
664111 | DISJUNTOR TERMOMAG 3P 6,3A | DISYUNTOR TERMOMAG 3P 6,3A | KTA 3-25-6,3H + KT 3-25-PA-11 | NORMAS TECNICAS APLICAVEIS: IEC 947-2. | NORMAS TECNICAS APLICABLES: IEC 947-2. | [6 empty] | 1 | NORMAS TECNICAS APLICAVEIS: IEC 947-2 | NORMAS TECNICAS APLICABLES: IEC 947-2 |  | NORMAS TECNICAS APLICAVEIS: IEC - 947.2 | 16
664189 | DISJUNTOR TERMOMAG 3P 440V 63A C | DISYUNTOR TERMOMAG 3P 440V 63A C | A9F74363 - SCHNEIDER ELECTRIC | DISJUNTOR; | DISYUNTOR; | Sugerimos que seja adquirida a referência | Sugerimos sea adquirida la referencia | INSPEÇÃO: CLASSE 3 | INSPECCIÓN: CLASE 3 |  |  | 1 | TIPO: TERMOMAGNETICO | TIPO: TERMOMAGNETICO | ORIGINAL - A9F74363 - SCHNEIDER ELECTRIC | INVOLUCRO: CAIXA MOLDADA | 1
664189 | DISJUNTOR TERMOMAG 3P 440V 63A C | DISYUNTOR TERMOMAG 3P 440V 63A C | A9F74363 - SCHNEIDER ELECTRIC | TIPO TERMOMAGNETICO; | TIPO TERMOMAGNETICO; | A9F74363 - SCHNEIDER ELECTRIC. | A9F74363 - SCHNEIDER ELECTRIC. |  |  |  |  | 1 | TIPO DE CAIXA: #1MOLDADA | TIPO DE CAJA: #1MOLDADA |  | EXECUCAO: FIXO, MONTAGEM SOBRE TRILHO | 2
664189 | DISJUNTOR TERMOMAG 3P 440V 63A C | DISYUNTOR TERMOMAG 3P 440V 63A C | A9F74363 - SCHNEIDER ELECTRIC | CAIXA MOLDADA ; | CAJA MOLDEADA ; | [6 empty] | 1 | TIPO DE CAIXA: #2NAO EXTRAIVEL | TIPO DE CAJA: #2NAO EXTRAIVEL |  | NUMERO DE POLOS: 3 | 3
664189 | DISJUNTOR TERMOMAG 3P 440V 63A C | DISYUNTOR TERMOMAG 3P 440V 63A C | A9F74363 - SCHNEIDER ELECTRIC | NAO EXTRAIVEL; | NO EXTRAIBLE; | [6 empty] | 1 | NUMERO DE POLOS: 3 | NUMERO DE POLOS: 3 |  | TIPO DE ACIONAMENTO: MANUAL | 4
664189 | DISJUNTOR TERMOMAG 3P 440V 63A C | DISYUNTOR TERMOMAG 3P 440V 63A C | A9F74363 - SCHNEIDER ELECTRIC | NUMERO DE POLOS 3; | NUMERO DE POLOS 3; | [6 empty] | 1 | CARACTERISTICAS DE OPERACAO: MANUAL | CARACTERISTICAS DE OPERACION: MANUAL |  | CARACTERISTICAS DO ACIONAMENTO: ALAVANCA ARTICULADA | 5
664189 | DISJUNTOR TERMOMAG 3P 440V 63A C | DISYUNTOR TERMOMAG 3P 440V 63A C | A9F74363 - SCHNEIDER ELECTRIC | CARACTERISTICAS DE OPERACAO MANUAL; | CARACTERISTICAS DE OPERACION MANUAL; | [6 empty] | 1 | TIPO DE ACIONAMENTO: ALAVANCA | TIPO DE ACCIONAMIENTO: PALANCA |  | TENSAO DE ISOLAMENTO: 500VCA | 6
664189 | DISJUNTOR TERMOMAG 3P 440V 63A C | DISYUNTOR TERMOMAG 3P 440V 63A C | A9F74363 - SCHNEIDER ELECTRIC | TIPO DE ACIONAMENTO ALAVANCA; | TIPO DE ACCIONAMIENTO PALANCA; | [6 empty] | 1 | TENSAO NOMINAL: 440V | TENSION NOMINAL: 440V |  | CORRENTE MAXIMA INTERRUPCAO (ICU): 10KA EM 380...415VCA / 10KA<=180VCC | 7
664189 | DISJUNTOR TERMOMAG 3P 440V 63A C | DISYUNTOR TERMOMAG 3P 440V 63A C | A9F74363 - SCHNEIDER ELECTRIC | TENSAO NOMINAL 440 V; | TENSION NOMINAL 440 V; | [6 empty] | 1 | CORRENTE NOMINAL: 63,00 A | CORRIENTE NOMINAL: 63,00 A |  | TIPO DE DISPARADOR: TERMOMAGNETICO | 8
664189 | DISJUNTOR TERMOMAG 3P 440V 63A C | DISYUNTOR TERMOMAG 3P 440V 63A C | A9F74363 - SCHNEIDER ELECTRIC | CORRENTE NOMINAL 63 A; | CORRIENTE NOMINAL 63 A; | [6 empty] | 1 | CAPACIDADE INTERRUP SIMETRICA: 10KA EM 380/415V | CAPACIDAD INTERRUP SIMETRICA: 10KA EM 380/415V |  | CORRENTE NOMINAL DISPARADOR: 63A | 9
664189 | DISJUNTOR TERMOMAG 3P 440V 63A C | DISYUNTOR TERMOMAG 3P 440V 63A C | A9F74363 - SCHNEIDER ELECTRIC | CAPACIDADE INTERRUP SIMETRICA 10 kA EM 380/415 V; | CAPACIDAD INTERRUP SIMETRICA 10 kA EN 380/415 V; | [6 empty] | 1 | AJUSTE DO ELEMENTO TERMICO: FIXO | AJUSTE DEL ELEMENTO TERMICO: FIXO |  | CARACTERISTICA DO ELEMENTO TERMICO: FIXO | 10
664189 | DISJUNTOR TERMOMAG 3P 440V 63A C | DISYUNTOR TERMOMAG 3P 440V 63A C | A9F74363 - SCHNEIDER ELECTRIC | AJUSTE DO ELEMENTO TERMICO FIXO; | AJUSTE ELEMENTO TERMICO FIJO; | [6 empty] | 1 | CURVA DE DISPARO: C (5 A 10 X IN) | CURVA DE DISPARO: C (5 A 10 X IN) |  | CARACTERISTICA ELEMENTO MAGNETICO: FIXO 8 X IN +/-20% (CURVA C) | 11
664189 | DISJUNTOR TERMOMAG 3P 440V 63A C | DISYUNTOR TERMOMAG 3P 440V 63A C | A9F74363 - SCHNEIDER ELECTRIC | CURVA DE DISPARO C (5 A 10 X IN); | CURVA DE DISPARO C (5 A 10 X IN); | [6 empty] | 1 | ALTURA: 85,0000 mm | ALTURA: 85,0000 mm |  | ALTURA: 85MM | 12
664189 | DISJUNTOR TERMOMAG 3P 440V 63A C | DISYUNTOR TERMOMAG 3P 440V 63A C | A9F74363 - SCHNEIDER ELECTRIC | ALTURA 85 mm; | ALTURA 85 mm; | [6 empty] | 1 | LARGURA: 54,0000 mm | ANCHO: 54,0000 mm |  | LARGURA: 54MM | 13
664189 | DISJUNTOR TERMOMAG 3P 440V 63A C | DISYUNTOR TERMOMAG 3P 440V 63A C | A9F74363 - SCHNEIDER ELECTRIC | LARGURA 54 mm; | ANCHO 54 mm; | [6 empty] | 1 | PROFUNDIDADE: 78,5000 mm | PROFUNDIDAD: 78,5000 mm |  | PROFUNDIDADE: 78,5MM | 14
664189 | DISJUNTOR TERMOMAG 3P 440V 63A C | DISYUNTOR TERMOMAG 3P 440V 63A C | A9F74363 - SCHNEIDER ELECTRIC | PROFUNDIDADE 78,5 mm; | PROFUNDIDAD 78,5 mm; | [6 empty] | 1 | NORMAS TECNICAS APLICAVEIS: ABNT NBR IEC 60947-2 . | NORMAS TECNICAS APLICABLES: ABNT NBR IEC 60947-2 . |  | CARACTERISTICAS ADICIONAIS: GRAU DE PROTECAO IP20 | 15
664189 | DISJUNTOR TERMOMAG 3P 440V 63A C | DISYUNTOR TERMOMAG 3P 440V 63A C | A9F74363 - SCHNEIDER ELECTRIC | CONFORME NORMA(S) TECNICA(S) ABNT NBR IEC 60947-2 . | CONFORME NORMA(S) TECNICA(S) ABNT NBR IEC 60947-2 . | [6 empty] | 1 |  |  |  | NORMAS TECNICAS APLICAVEIS: EN/IEC 60947-2, EN/IEC 60898-1 | 16
664553 | CONTATOR 3P 1NA/1NF 60A 220V 50/60HZ | CONTACTOR 3P 1NA/1NC 60A 220V 50/60HZ |  | CONTATOR; | CONTACTOR; | REFERENCIA: | REFERENCIA: | INSPEÇÃO: CLASSE 3 | INSPECCIÓN: CLASE 3 |  |  | 1 | NUMERO DE POLOS: 3 | NUMERO DE POLOS: 3 | EQUIVALENTE - LC1-D40M7 - TELEMECANIQUE | NUMERO DE POLOS: 3 | 1
664553 | CONTATOR 3P 1NA/1NF 60A 220V 50/60HZ | CONTACTOR 3P 1NA/1NC 60A 220V 50/60HZ |  | NUMERO DE POLOS 3; | NUMERO DE POLOS 3; | LC1D40AM7 - Schneider | LC1D40AM7 - Schneider |  |  |  |  | 1 | TENSAO DE ISOLAMENTO: 690 V | TENSION DE AISLAMIENTO: 690 V |  | TENSAO DE ISOLAMENTO: 660VCA | 2
664553 | CONTATOR 3P 1NA/1NF 60A 220V 50/60HZ | CONTACTOR 3P 1NA/1NC 60A 220V 50/60HZ |  | TENSAO DE ISOLAMENTO 690 V; | TENSION DE AISLAMIENTO 690 V; | [6 empty] | 1 | CORRENTE NOMINAL (AC1): 60,00 A | CORRIENTE NOMINAL (AC1): 60,00 A |  | CORRENTE NOMINAL: 60A (AC1) | 3
664553 | CONTATOR 3P 1NA/1NF 60A 220V 50/60HZ | CONTACTOR 3P 1NA/1NC 60A 220V 50/60HZ |  | CORRENTE NOMINAL (AC1) 60 A; | CORRIENTE NOMINAL (AC1) 60 A; | [6 empty] | 1 | CORRENTE NOMINAL (AC3): 40,00 A | CORRIENTE NOMINAL (AC1): 40,00 A |  | NUMERO E TIPOS CONTATOS PRINCIPAIS: 3NA | 4
664553 | CONTATOR 3P 1NA/1NF 60A 220V 50/60HZ | CONTACTOR 3P 1NA/1NC 60A 220V 50/60HZ |  | CORRENTE NOMINAL (AC3) 40 A; | CORRIENTE NOMINAL (AC3) 40 A; | [6 empty] | 1 | CONTATOS PRINCIPAIS: 3NA | CONTACTOS PRINCIPALES: 3NA |  | CORRENTE NOM. CONTATOS PRINCIPAIS: 40A (AC3) | 5
664553 | CONTATOR 3P 1NA/1NF 60A 220V 50/60HZ | CONTACTOR 3P 1NA/1NC 60A 220V 50/60HZ |  | CONTATOS PRINCIPAIS 3NA; | CONTACTOS PRINCIPALES 3NA; | [6 empty] | 1 | CORRENTE NOM CONTAT PRINCIPAIS: 40 A | CORRIENTE NOM CONTAC PRINCIPAL: 40 A |  | NUM. E TIPO DE CONTATOS AUXILIARES: 1NA + 1NF | 6
664553 | CONTATOR 3P 1NA/1NF 60A 220V 50/60HZ | CONTACTOR 3P 1NA/1NC 60A 220V 50/60HZ |  | CORRENTE CONTATOS PRINCIPAIS 40 A; | CORRIENTE CONTACTO PRINCIPALES 40 A; | [6 empty] | 1 | CONTATOS AUXILIARES: 1NA/1NF | CONTACTOS AUXILIARES: 1NA/1NF |  | TENSAO NOMINAL DA BOBINA: 220VCA | 7
664553 | CONTATOR 3P 1NA/1NF 60A 220V 50/60HZ | CONTACTOR 3P 1NA/1NC 60A 220V 50/60HZ |  | CONTATOS AUXILIARES 1NA/1NF; | CONTACTOS AUXILIARES 1NA/1NF; | [6 empty] | 1 | TENSAO NOMINAL DA BOBINA: 220 V | TENSION NOMINAL DE LA BOBINA: 220 V |  | FREQUENCIA NOMINAL DA BOBINA: 50/60HZ | 8
664553 | CONTATOR 3P 1NA/1NF 60A 220V 50/60HZ | CONTACTOR 3P 1NA/1NC 60A 220V 50/60HZ |  | TENSAO NOMINAL DA BOBINA 220 V; | TENSION NOMINAL DE LA BOBINA 220 V; | [6 empty] | 1 | FREQUENCIA NOMINAL DA BOBINA: 50/60 HZ | FRECUENCIA NOM. DE LA BOBINA: 50/60 HZ |  | CONSUMO: 245VA NA CHAMADA, 26VA NA RETENCAO | 9
664553 | CONTATOR 3P 1NA/1NF 60A 220V 50/60HZ | CONTACTOR 3P 1NA/1NC 60A 220V 50/60HZ |  | FREQUENCIA NOMINAL DA BOBINA 50/60 HZ; | FRECUENCIA NOM. DE LA BOBINA 50/60 HZ; | [6 empty] | 1 | FIXACAO: PELA BASE COM PARAFUSOS | FIJACION: PELA BASE COM PARAFUSOS |  | FIXACAO: PELA BASE SOBRE TRILHO | 10
664553 | CONTATOR 3P 1NA/1NF 60A 220V 50/60HZ | CONTACTOR 3P 1NA/1NC 60A 220V 50/60HZ |  | FIXACAO PELA BASE COM PARAFUSOS; | FIJACION POR LA BASE CON TORNILLOS; | [6 empty] | 1 | NORMAS TECNICAS APLICAVEIS: IEC 60947-5-1, IEC 60947-4-1 | NORMAS TECNICAS APLICABLES: IEC 60947-5-1, IEC 60947-4-1 |  | CARACTERISTICAS ADICIONAIS: DIMENSOES: ALT. 127MM, LARG. 75MM, PROF. 114MM | 11
664553 | CONTATOR 3P 1NA/1NF 60A 220V 50/60HZ | CONTACTOR 3P 1NA/1NC 60A 220V 50/60HZ |  | NORMA TECNICA APLICAVEL IEC 60947-5-1, IEC 60947-4-1. | NORMA TECNICA APLICABLE IEC 60947-5-1, IEC 60947-4-1. | [6 empty] | 1 |  |  |  | NORMAS TECNICAS APLICAVEIS: IEC 947-4 | 12
669415 | MOTOR CA 460V 60HZ 125CV WEG AGUA PURA | MOTOR CA 460V 60HZ 125CV WEG AGUA PUR | W22 - WEG | MOTOR, ELETRICO CA; | MOTOR, ELECTRICO CA; |  |  | INSPEÇÃO: CLASSE 3 | INSPECCIÓN: CLASE 3 | Justifica-se a aquisição da marca indicada | Justifica la adquisición de la marca indicada | 2 | TIPO: #1INDUCAO | TIPO: #1INDUCAO | ORIGINAL - --- - - | TIPO: INDUCAO | 1
669415 | MOTOR CA 460V 60HZ 125CV WEG AGUA PURA | MOTOR CA 460V 60HZ 125CV WEG AGUA PUR | W22 - WEG | TIPO INDUCAO; | TIPO INDUCCION; |  |  |  |  | devido estar instalado nas bombas do siste | debido estar instalado en las bombas del siste | 2 | TIPO: #2CONJUGADO CATEGORIA N | TIPO: #2CONJUGADO CATEGORIA N | ORIGINAL - -- - - | TIPO DE ROTOR: GAIOLA | 2
669415 | MOTOR CA 460V 60HZ 125CV WEG AGUA PURA | MOTOR CA 460V 60HZ 125CV WEG AGUA PUR | W22 - WEG | ROTOR GAIOLA; | ROTOR JAULA; |  |  |  |  | ma de agua pura da UGs, mantendo assim a | ma de agua pura de las UGs, manteniendo la | 2 | TIPO DE ROTOR: GAIOLA | TIPO DE ROTOR: GAIOLA | ORIGINAL - __ - - | POTENCIA NOMINAL: 125CV (90KW) | 3
669415 | MOTOR CA 460V 60HZ 125CV WEG AGUA PURA | MOTOR CA 460V 60HZ 125CV WEG AGUA PUR | W22 - WEG | POTENCIA NOMINAL 125CV (90 kW); | POTENCIA NOMINAL 125CV (90 kW); |  |  |  |  | padronização do projeto original. | padronización del proyecto original. | 2 | TIPO CONSTRUTIVO: B3E | TIPO CONSTRUCTIVO: B3E | SUBSTITUTO - W21 - WEG | TENSAO NOMINAL: 460V (+/- 10%) | 4
669415 | MOTOR CA 460V 60HZ 125CV WEG AGUA PURA | MOTOR CA 460V 60HZ 125CV WEG AGUA PUR | W22 - WEG | TENSAO NOMINAL 460 V (+/-10%); | TENSION NOMINAL 460 V (+/-10%); | [6 empty] | 2 | TIPO DE CARCACA: 280S/M | TIPO DE CARCASA: 280S/M | ORIGINAL - - - - | NUMERO DE FASES: 3 | 5
669415 | MOTOR CA 460V 60HZ 125CV WEG AGUA PURA | MOTOR CA 460V 60HZ 125CV WEG AGUA PUR | W22 - WEG | FASE(S) 3; | FASE (S) 3; | [6 empty] | 2 | POTENCIA NOMINAL: 125CV | POTENCIA NOMINAL: 125CV | SUBSTITUTO - W22 IE3 (125CV) - WEG | FREQUENCIA NOMINAL: 60HZ | 6
669415 | MOTOR CA 460V 60HZ 125CV WEG AGUA PURA | MOTOR CA 460V 60HZ 125CV WEG AGUA PUR | W22 - WEG | FREQUENCIA NOMINAL 60 Hz; | FRECUENCIA NOMINAL 60 Hz; | [6 empty] | 2 | TENSAO NOMINAL: 460V | TENSION NOMINAL: 460V |  | NUMERO DE POLOS: 2 | 7
669415 | MOTOR CA 460V 60HZ 125CV WEG AGUA PURA | MOTOR CA 460V 60HZ 125CV WEG AGUA PUR | W22 - WEG | POLO(S) 2; | POLO(S) 2; | [6 empty] | 2 | CORRENTE NOMINAL: 137,00 A | CORRIENTE NOMINAL: 137,00 A |  | CONJUGADO: CATEGORIA N | 8
669415 | MOTOR CA 460V 60HZ 125CV WEG AGUA PURA | MOTOR CA 460V 60HZ 125CV WEG AGUA PUR | W22 - WEG | CONJUGADO CATEGORIA N; | CONJUGADO CATEGORIA N; | [6 empty] | 2 | NUMERO DE FASES: 3 | NUMERO DE FASES: 3 |  | ROTACAO: 3575RPM | 9
669415 | MOTOR CA 460V 60HZ 125CV WEG AGUA PURA | MOTOR CA 460V 60HZ 125CV WEG AGUA PUR | W22 - WEG | ROTACAO 3575 RPM; | ROTACION 3575 RPM; | [6 empty] | 2 | FREQUENCIA: 60HZ | FRECUENCIA: 60HZ |  | CLASSE DE ISOLAMENTO: F | 10
669415 | MOTOR CA 460V 60HZ 125CV WEG AGUA PURA | MOTOR CA 460V 60HZ 125CV WEG AGUA PUR | W22 - WEG | CLASSE ISOLAMENTO F; | CLASE AISLAMIENTO F; | [6 empty] | 2 | NUMERO DE POLOS: 2 | NUMERO DE POLOS: 2 |  | FATOR DE POTENCIA: 0,88 | 11
669415 | MOTOR CA 460V 60HZ 125CV WEG AGUA PURA | MOTOR CA 460V 60HZ 125CV WEG AGUA PUR | W22 - WEG | FATOR DE POTENCIA 0,88; | FACTOR DE POTENCIA 0,88; | [6 empty] | 2 | CLASSE DE ISOLAMENTO: F | CLASE DE AISLAMIENTO: F |  | FATOR DE SERVICO: 1 | 12
669415 | MOTOR CA 460V 60HZ 125CV WEG AGUA PURA | MOTOR CA 460V 60HZ 125CV WEG AGUA PUR | W22 - WEG | FATOR DE SERVICO 1,25; | FACTOR DE SERVICIO 1,25; | [6 empty] | 2 | FATOR DE POTENCIA: 0,88 | FACTOR DE POTENCIA: 0,88 |  | CORRENTE NOMINAL: 137A | 13
669415 | MOTOR CA 460V 60HZ 125CV WEG AGUA PURA | MOTOR CA 460V 60HZ 125CV WEG AGUA PUR | W22 - WEG | CORRENTE NOMINAL 135 A; | CORRIENTE NOMINAL 135 A; | [6 empty] | 2 | FATOR DE SERVICO: 1 | FACTOR DE SERVICIO: 1 |  | CORRENTE DE PARTIDA: 1170A | 14
669415 | MOTOR CA 460V 60HZ 125CV WEG AGUA PURA | MOTOR CA 460V 60HZ 125CV WEG AGUA PUR | W22 - WEG | CORRENTE DE PARTIDA 1038 A; | CORRIENTE DE PARTIDA 1038 A; | [6 empty] | 2 | GRAU DE PROTECAO: #1IP55 | GRADO DE PROTECCION: #1IP55 |  | REGIME DE FUNCIONAMENTO: S1 (CONTINUO) | 15
669415 | MOTOR CA 460V 60HZ 125CV WEG AGUA PURA | MOTOR CA 460V 60HZ 125CV WEG AGUA PUR | W22 - WEG | REGIME DE FUNCIONAMENTO S1 (CONTINUO); | REGIMEN DE FUNCIONAMIENTO S1 (CONTINUO); | [6 empty] | 2 | GRAU DE PROTECAO: #2MOTOR PROPRIO ACIONAMENTO | GRADO DE PROTECCION: #2MOTOR PROPRIO ACIONAMENTO |  | GRAU DE PROTECAO: IP55 | 16
669415 | MOTOR CA 460V 60HZ 125CV WEG AGUA PURA | MOTOR CA 460V 60HZ 125CV WEG AGUA PUR | W22 - WEG | GRAU DE PROTECAO IP-55; | GRADO DE PROTECCION IP-55; | [6 empty] | 2 | GRAU DE PROTECAO: #3ATRAVES INVERSOR FREQUENCIA | GRADO DE PROTECCION: #3ATRAVES INVERSOR FREQUENCIA |  | METODO DE RESFRIAMENTO: CONVENCIONAL A AR | 17
669415 | MOTOR CA 460V 60HZ 125CV WEG AGUA PURA | MOTOR CA 460V 60HZ 125CV WEG AGUA PUR | W22 - WEG | RESFRIAMENTO TFVE; | ENFRIAMIENTO TFVE; | [6 empty] | 2 | GRAU DE PROTECAO: #4FAIXA 30/60HZ, COM CONJUGADO | GRADO DE PROTECCION: #4FAIXA 30/60HZ, COM CONJUGADO |  | TIPO CONSTRUTIVO: B3T (CAIXA DE LIGACAO LOCALIZADA NO TOPO) | 18
669415 | MOTOR CA 460V 60HZ 125CV WEG AGUA PURA | MOTOR CA 460V 60HZ 125CV WEG AGUA PUR | W22 - WEG | TIPO CONSTRUCTIVO B3T; | TIPO CONSTRUCTIVO B3T; | [6 empty] | 2 | GRAU DE PROTECAO: #5VARIAVEL | GRADO DE PROTECCION: #5VARIAVEL |  | TIPO DE CARCACA: 280 S/M | 19
669415 | MOTOR CA 460V 60HZ 125CV WEG AGUA PURA | MOTOR CA 460V 60HZ 125CV WEG AGUA PUR | W22 - WEG | CARCACA 280S/M; | CARCASA 280S/M; | [6 empty] | 2 | NORMAS TECNICAS APLICAVEIS: NBR 7094 | NORMAS TECNICAS APLICABLES: NBR 7094 |  | TIPO DE PARTIDA: DIRETA | 20
669415 | MOTOR CA 460V 60HZ 125CV WEG AGUA PURA | MOTOR CA 460V 60HZ 125CV WEG AGUA PUR | W22 - WEG | PARTIDA DIRETA; | PARTIDA DIRECTA; | [6 empty] | 2 |  |  |  | NIVEL MAXIMO DE RUIDO: 86 DB (A) | 21
669415 | MOTOR CA 460V 60HZ 125CV WEG AGUA PURA | MOTOR CA 460V 60HZ 125CV WEG AGUA PUR | W22 - WEG | NIVEL MAXIMO DE RUIDO < 86DB; | NIVEL MAXIMO DE RUIDO < 86DB; | [6 empty] | 2 |  |  |  | TEMPERATURA AMBIENTE DE TRABALHO: 40 GRAUS C. | 22
669415 | MOTOR CA 460V 60HZ 125CV WEG AGUA PURA | MOTOR CA 460V 60HZ 125CV WEG AGUA PUR | W22 - WEG | TEMPERATURA DE TRABALHO -20 A 40 °C; | TEMPERATURA DE TRABAJO -20 A 40 °C; | [6 empty] | 2 |  |  |  | DIAMETRO DO EIXO: 65MM | 23
669415 | MOTOR CA 460V 60HZ 125CV WEG AGUA PURA | MOTOR CA 460V 60HZ 125CV WEG AGUA PUR | W22 - WEG | DIAMETRO DO EIXO 65 mmM; | DIAMETRO DEL EJE 65 mmM; | [6 empty] | 2 |  |  |  | ACESSORIOS: PLACA DE BORNES | 24
669415 | MOTOR CA 460V 60HZ 125CV WEG AGUA PURA | MOTOR CA 460V 60HZ 125CV WEG AGUA PUR | W22 - WEG | CON PLACA DE BORNES; | CON PLACA DE BORNES ; | [6 empty] | 2 |  |  |  | CARACTERISTICAS ADICIONAIS: ALTITUDE < 1000 M.A.N.M. | 25
669415 | MOTOR CA 460V 60HZ 125CV WEG AGUA PURA | MOTOR CA 460V 60HZ 125CV WEG AGUA PUR | W22 - WEG | OBS: ALTITUDE MENOR A 1000 M.A.N.M. | OBS: ALTITUD MENOR A 1000 M.A.N.M. | [6 empty] | 2 |  |  |  | TIPO: INDUCAO | 26
669415 | MOTOR CA 460V 60HZ 125CV WEG AGUA PURA | MOTOR CA 460V 60HZ 125CV WEG AGUA PUR | W22 - WEG | MARCA WEG - W22 | MARCA WEG - W22 | [6 empty] | 2 |  |  |  | TIPO DE ROTOR: GAIOLA | 27
669415 | MOTOR CA 460V 60HZ 125CV WEG AGUA PURA | MOTOR CA 460V 60HZ 125CV WEG AGUA PUR | W22 - WEG | [8 empty] | 2 |  |  |  | POTENCIA NOMINAL: 125CV (90KW) | 28
669415 | MOTOR CA 460V 60HZ 125CV WEG AGUA PURA | MOTOR CA 460V 60HZ 125CV WEG AGUA PUR | W22 - WEG | [8 empty] | 2 |  |  |  | TENSAO NOMINAL: 460V (+/- 10%) | 29
669415 | MOTOR CA 460V 60HZ 125CV WEG AGUA PURA | MOTOR CA 460V 60HZ 125CV WEG AGUA PUR | W22 - WEG | [8 empty] | 2 |  |  |  | NUMERO DE FASES: 3 | 30
669415 | MOTOR CA 460V 60HZ 125CV WEG AGUA PURA | MOTOR CA 460V 60HZ 125CV WEG AGUA PUR | W22 - WEG | [8 empty] | 2 |  |  |  | FREQUENCIA NOMINAL: 60HZ | 31
669415 | MOTOR CA 460V 60HZ 125CV WEG AGUA PURA | MOTOR CA 460V 60HZ 125CV WEG AGUA PUR | W22 - WEG | [8 empty] | 2 |  |  |  | NUMERO DE POLOS: 2 | 32
669415 | MOTOR CA 460V 60HZ 125CV WEG AGUA PURA | MOTOR CA 460V 60HZ 125CV WEG AGUA PUR | W22 - WEG | [8 empty] | 2 |  |  |  | CONJUGADO: CATEGORIA N | 33
669415 | MOTOR CA 460V 60HZ 125CV WEG AGUA PURA | MOTOR CA 460V 60HZ 125CV WEG AGUA PUR | W22 - WEG | [8 empty] | 2 |  |  |  | ROTACAO: 3575RPM | 34
669415 | MOTOR CA 460V 60HZ 125CV WEG AGUA PURA | MOTOR CA 460V 60HZ 125CV WEG AGUA PUR | W22 - WEG | [8 empty] | 2 |  |  |  | CLASSE DE ISOLAMENTO: F | 35
669415 | MOTOR CA 460V 60HZ 125CV WEG AGUA PURA | MOTOR CA 460V 60HZ 125CV WEG AGUA PUR | W22 - WEG | [8 empty] | 2 |  |  |  | FATOR DE POTENCIA: 0,88 | 36
669415 | MOTOR CA 460V 60HZ 125CV WEG AGUA PURA | MOTOR CA 460V 60HZ 125CV WEG AGUA PUR | W22 - WEG | [8 empty] | 2 |  |  |  | FATOR DE SERVICO: 1,25 | 37
669415 | MOTOR CA 460V 60HZ 125CV WEG AGUA PURA | MOTOR CA 460V 60HZ 125CV WEG AGUA PUR | W22 - WEG | [8 empty] | 2 |  |  |  | CORRENTE NOMINAL: 135A | 38
669415 | MOTOR CA 460V 60HZ 125CV WEG AGUA PURA | MOTOR CA 460V 60HZ 125CV WEG AGUA PUR | W22 - WEG | [8 empty] | 2 |  |  |  | CORRENTE DE PARTIDA: 1038A | 39
669415 | MOTOR CA 460V 60HZ 125CV WEG AGUA PURA | MOTOR CA 460V 60HZ 125CV WEG AGUA PUR | W22 - WEG | [8 empty] | 2 |  |  |  | REGIME DE FUNCIONAMENTO: S1 (CONTINUO) | 40
669415 | MOTOR CA 460V 60HZ 125CV WEG AGUA PURA | MOTOR CA 460V 60HZ 125CV WEG AGUA PUR | W22 - WEG | [8 empty] | 2 |  |  |  | GRAU DE PROTECAO: IP55 | 41
669415 | MOTOR CA 460V 60HZ 125CV WEG AGUA PURA | MOTOR CA 460V 60HZ 125CV WEG AGUA PUR | W22 - WEG | [8 empty] | 2 |  |  |  | METODO DE RESFRIAMENTO: TFVE | 42
669415 | MOTOR CA 460V 60HZ 125CV WEG AGUA PURA | MOTOR CA 460V 60HZ 125CV WEG AGUA PUR | W22 - WEG | [8 empty] | 2 |  |  |  | TIPO CONSTRUTIVO: B3T | 43
669415 | MOTOR CA 460V 60HZ 125CV WEG AGUA PURA | MOTOR CA 460V 60HZ 125CV WEG AGUA PUR | W22 - WEG | [8 empty] | 2 |  |  |  | TIPO DE CARCACA: 280S/M | 44
669415 | MOTOR CA 460V 60HZ 125CV WEG AGUA PURA | MOTOR CA 460V 60HZ 125CV WEG AGUA PUR | W22 - WEG | [8 empty] | 2 |  |  |  | TIPO DE PARTIDA: DIRETA | 45
669415 | MOTOR CA 460V 60HZ 125CV WEG AGUA PURA | MOTOR CA 460V 60HZ 125CV WEG AGUA PUR | W22 - WEG | [8 empty] | 2 |  |  |  | NIVEL MAXIMO DE RUIDO: <86 DB (A) | 46
669415 | MOTOR CA 460V 60HZ 125CV WEG AGUA PURA | MOTOR CA 460V 60HZ 125CV WEG AGUA PUR | W22 - WEG | [8 empty] | 2 |  |  |  | TEMPERATURA AMBIENTE DE TRABALHO: -20...40 GRAUS C | 47
669415 | MOTOR CA 460V 60HZ 125CV WEG AGUA PURA | MOTOR CA 460V 60HZ 125CV WEG AGUA PUR | W22 - WEG | [8 empty] | 2 |  |  |  | DIAMETRO DO EIXO: 65MM | 48
669415 | MOTOR CA 460V 60HZ 125CV WEG AGUA PURA | MOTOR CA 460V 60HZ 125CV WEG AGUA PUR | W22 - WEG | [8 empty] | 2 |  |  |  | ACESSORIOS: PLACA DE BORNES | 49
669415 | MOTOR CA 460V 60HZ 125CV WEG AGUA PURA | MOTOR CA 460V 60HZ 125CV WEG AGUA PUR | W22 - WEG | [8 empty] | 2 |  |  |  | CARACTERISTICAS ADICIONAIS: ALTITUDE < 1000 M.A.N.M. | 50
672378 | PREGO CAB COM ACO/ZQ 10X10 | CLAVO CAB COM ACE/ZQ 10X10 |  | PREGO; | CLAVO; |  |  | INSPEÇÃO: NÃO APLICÁVEL | INSPECCIÓN: NO APLICABLE |  |  | 1 | TIPO: CABECA COMUM | TIPO: CABECA COMUM |  |  | 1
672378 | PREGO CAB COM ACO/ZQ 10X10 | CLAVO CAB COM ACE/ZQ 10X10 |  | TIPO: CABECA COMUM; | TIPO: CABECA COMUM; | [6 empty] | 1 | MATERIAL: ACO CARBONO 1045 | MATERIAL: ACO CARBONO 1045 |  |  | 2
672378 | PREGO CAB COM ACO/ZQ 10X10 | CLAVO CAB COM ACE/ZQ 10X10 |  | MATERIAL: ACO CARBONO 1045; | MATERIAL: ACO CARBONO 1045; | [6 empty] | 1 | PROTECAO SUPERFICIAL: ZINCADO A QUENTE | PROTECCION SUPERFICIAL: ZINCADO A QUENTE |  |  | 3
672378 | PREGO CAB COM ACO/ZQ 10X10 | CLAVO CAB COM ACE/ZQ 10X10 |  | PROTECAO SUPERFICIAL: ZINCADO A QUENTE; | PROTECCION SUPERFICIAL: ZINCADO A QUENTE; | [6 empty] | 1 | DENOMINACAO COMERCIAL: 10X10 (JP X LPP) | DENOMINACION COMERCIAL: 10X10 (JP X LPP) |  |  | 4
672378 | PREGO CAB COM ACO/ZQ 10X10 | CLAVO CAB COM ACE/ZQ 10X10 |  | DENOMINACAO COMERCIAL: 10X10 (JP X LPP); | DENOMINACION COMERCIAL: 10X10 (JP X LPP); | [6 empty] | 1 | DIAMETRO: 1,6000 mm | DIAMETRO: 1,6000 mm |  |  | 5
672378 | PREGO CAB COM ACO/ZQ 10X10 | CLAVO CAB COM ACE/ZQ 10X10 |  | DIAMETRO: 1,6 mm; | DIAMETRO: 1,6 mm; | [6 empty] | 1 | COMPRIMENTO: 25,0000 mm | LONGITUD: 25,0000 mm |  |  | 6
672378 | PREGO CAB COM ACO/ZQ 10X10 | CLAVO CAB COM ACE/ZQ 10X10 |  | COMPRIMENTO: 25 mm; | LARGO: 25 mm; | [6 empty] | 1 | EMBALAGEM: PACOTE 100 UNIDADES | EMBALAJE: PACOTE 100 UNIDADES |  |  | 7
672378 | PREGO CAB COM ACO/ZQ 10X10 | CLAVO CAB COM ACE/ZQ 10X10 |  | EMBALAGEM: PACOTE 100 UNIDADES; | EMBALAJE: PAQUETE DE 100 UNIDADES; | [6 empty] | 1 | NORMAS TECNICAS APLICAVEIS: #1ABNT NBR 6627 | NORMAS TECNICAS APLICABLES: #1ABNT NBR 6627 |  |  | 8
672378 | PREGO CAB COM ACO/ZQ 10X10 | CLAVO CAB COM ACE/ZQ 10X10 |  | NORMAS TECNICAS APLICAVEIS: #1ABNT NBR 6627, #2ABNT | NORMAS TECNICAS APLICABLES: #1ABNT NBR 6627, #2ABNT | [6 empty] | 1 | NORMAS TECNICAS APLICAVEIS: #2ABNT NBR 5589 | NORMAS TECNICAS APLICABLES: #2ABNT NBR 5589 |  |  | 9
672378 | PREGO CAB COM ACO/ZQ 10X10 | CLAVO CAB COM ACE/ZQ 10X10 |  | NBR 5589; | NBR 5589; | [6 empty] | 1 |  |  |  |  | 10
672378 | PREGO CAB COM ACO/ZQ 10X10 | CLAVO CAB COM ACE/ZQ 10X10 |  | NORMA TECNICA APLICAVEL: #2ABNT NBR 5589. | NORMA TECNICA APLICABLE: #2ABNT NBR 5589. | [6 empty] | 1 |  |  |  |  | 11
672440 | LUVA HIDR PVC COR 100MM AZ IRIG | UNION HIDR PVC COR 100MM AZ IRIG | LUVA DE CORRER LF 100MM - TIGRE | LUVA; | UNION; | Referencia: | Referencia: |  |  |  |  | 2 | TIPO: HIDRAULICA | TIPO: HIDRAULICA |  |  | 1
672440 | LUVA HIDR PVC COR 100MM AZ IRIG | UNION HIDR PVC COR 100MM AZ IRIG | LUVA DE CORRER LF 100MM - TIGRE | HIDRAULICA; | HIDRAULICA; | LUVA DE CORRER LF 100mm - TIGRE | LUVA DE CORRER LF 100mm - TIGRE |  |  |  |  | 2 | USO: IRRIGACAO | USO: IRRIGACAO |  |  | 2
672440 | LUVA HIDR PVC COR 100MM AZ IRIG | UNION HIDR PVC COR 100MM AZ IRIG | LUVA DE CORRER LF 100MM - TIGRE | PVC; | PVC; | [6 empty] | 2 | MATERIAL: PVC | MATERIAL: PVC |  |  | 3
672440 | LUVA HIDR PVC COR 100MM AZ IRIG | UNION HIDR PVC COR 100MM AZ IRIG | LUVA DE CORRER LF 100MM - TIGRE | USO IRRIGACAO; | USO IRRIGACION; | [6 empty] | 2 | COR: AZUL | COLOR: AZUL |  |  | 4
672440 | LUVA HIDR PVC COR 100MM AZ IRIG | UNION HIDR PVC COR 100MM AZ IRIG | LUVA DE CORRER LF 100MM - TIGRE | COR AZUL; | COLOR AZUL; | [6 empty] | 2 | EXTREMIDADE(S): #1BOLSA DE CORRER E, | EXTREMO(S): #1BOLSA DE CORRER E, |  |  | 5
672440 | LUVA HIDR PVC COR 100MM AZ IRIG | UNION HIDR PVC COR 100MM AZ IRIG | LUVA DE CORRER LF 100MM - TIGRE | EXTREMIDADE(S) BOLSA DE CORRER E | EXTREMO(S) CAMPANA DE CORRER Y | [6 empty] | 2 | EXTREMIDADE(S): #2BOLSA DE CORRER | EXTREMO(S): #2BOLSA DE CORRER |  |  | 6
672440 | LUVA HIDR PVC COR 100MM AZ IRIG | UNION HIDR PVC COR 100MM AZ IRIG | LUVA DE CORRER LF 100MM - TIGRE | BOLSA DE CORRER; | CAMPANA DE CORRER; | [6 empty] | 2 | EXTREMIDADE(S): #3COM ANEIS DE VEDACAO | EXTREMO(S): #3COM ANEIS DE VEDACAO |  |  | 7
672440 | LUVA HIDR PVC COR 100MM AZ IRIG | UNION HIDR PVC COR 100MM AZ IRIG | LUVA DE CORRER LF 100MM - TIGRE | COM ANEIS DE VEDACAO; | CON ANILLOS DE SELLADO; | [6 empty] | 2 | DIAMETRO NOMINAL: 100,00MM | DIAMETRO NOMINAL: 100,00MM |  |  | 8
672440 | LUVA HIDR PVC COR 100MM AZ IRIG | UNION HIDR PVC COR 100MM AZ IRIG | LUVA DE CORRER LF 100MM - TIGRE | DIAMETRO NOMINAL 100 mm; | DIAMETRO NOMINAL 100 mm. | [6 empty] | 2 |  |  |  |  | 9
672440 | LUVA HIDR PVC COR 100MM AZ IRIG | UNION HIDR PVC COR 100MM AZ IRIG | LUVA DE CORRER LF 100MM - TIGRE | DIAMETRO INTERNO 101,60 mm; | DIAMETRO INTERNO 101,60 mm; | [6 empty] | 2 |  |  |  |  | 10
672440 | LUVA HIDR PVC COR 100MM AZ IRIG | UNION HIDR PVC COR 100MM AZ IRIG | LUVA DE CORRER LF 100MM - TIGRE | TOLERANCIA +/- 0,40 mm; | TOLERANCIA +/- 0,40 mm; | [6 empty] | 2 |  |  |  |  | 11
672440 | LUVA HIDR PVC COR 100MM AZ IRIG | UNION HIDR PVC COR 100MM AZ IRIG | LUVA DE CORRER LF 100MM - TIGRE | NORMAS TECNICAS APLICAVEIS ABNT NBR 14312:1999. | NORMAS TECNICAS APLICABLES ABNT NBR 14312:1999. | [6 empty] | 2 |  |  |  |  | 12
672440 | LUVA HIDR PVC COR 100MM AZ IRIG | UNION HIDR PVC COR 100MM AZ IRIG | LUVA DE CORRER LF 100MM - TIGRE | [8 empty] | 2 |  |  |  |  | 13
677817 | ADESIVO INSTAN 20G | ADHESIVO INSTAN 20G | 496 - LOCTITE | ADESIVO; | ADHESIVO; | REFERÊNCIA: | REFERENCIA | INSPEÇÃO: NÃO APLICÁVEL | INSPECCIÓN: NO APLICABLE |  |  | 1 | TIPO: INSTANTANEO, LIQUIDO | TIPO: INSTANTANEO, LIQUIDO |  |  | 1
677817 | ADESIVO INSTAN 20G | ADHESIVO INSTAN 20G | 496 - LOCTITE | TIPO INSTANTANEO; | TIPO INSTANTANEO; | Loctite 496 | Loctite 496 |  |  |  |  | 1 | APLICACAO: #1METAIS, BORRACHAS, PLASTICOS | APLICACION: #1METAIS, BORRACHAS, PLASTICOS |  |  | 2
677817 | ADESIVO INSTAN 20G | ADHESIVO INSTAN 20G | 496 - LOCTITE | LIQUIDO; | LIQUIDO; | [6 empty] | 1 | APARENCIA: INCOLOR | APARIENCIA: INCOLORO |  |  | 3
677817 | ADESIVO INSTAN 20G | ADHESIVO INSTAN 20G | 496 - LOCTITE | PARA METAIS; | PARA METALES; | Deverá constar na embalagem data de vencimento | Deberà constar por el embalaje fecha de venci- |  |  |  |  | 1 | BASE: METIL CIANOACRILATO | BASE: METIL CIANOACRILATO |  |  | 4
677817 | ADESIVO INSTAN 20G | ADHESIVO INSTAN 20G | 496 - LOCTITE | BORRACHAS; | GOMAS; | minimo de 9 meses, contados a partir da data de | miento minimo de 9 meses, contados a partir |  |  |  |  | 1 | VISCOSIDADE: 100 A 150 MPA/S (25ºC) | VISCOSIDAD: 100 A 150 MPA/S (25ºC) |  |  | 5
677817 | ADESIVO INSTAN 20G | ADHESIVO INSTAN 20G | 496 - LOCTITE | PLASTICOS; | PLASTICOS; | entrega dos mesmos. | de la fecha de entrega de los mismos. |  |  |  |  | 1 | DENSIDADE: 1,1G/CM3 | DENSIDAD: 1,1G/CM3 |  |  | 6
677817 | ADESIVO INSTAN 20G | ADHESIVO INSTAN 20G | 496 - LOCTITE | APARENCIA INCOLOR; | APARIENCIA INCOLORO; | [6 empty] | 1 | PONTO FULGOR: > 80ºC | PUNTO INFLAMACION: > 80ºC |  |  | 7
677817 | ADESIVO INSTAN 20G | ADHESIVO INSTAN 20G | 496 - LOCTITE | BASE METIL CIANOACRILATO; | BASE METIL CIANOACRILATO; | [6 empty] | 1 | SOLUBILIDADE: ÁGUA | SOLUBILIDAD: ÁGUA |  |  | 8
677817 | ADESIVO INSTAN 20G | ADHESIVO INSTAN 20G | 496 - LOCTITE | VISCOSIDADE 100 A 150 MPA/S (25°C); | VISCOSIDAD 100 A 150 MPA/S (25°C); | [6 empty] | 1 | EMBALAGEM: BISNAGA | EMBALAJE: POMO |  |  | 9
677817 | ADESIVO INSTAN 20G | ADHESIVO INSTAN 20G | 496 - LOCTITE | DENSIDADE 1,1 g/cm3; | DENSIDAD 1,1 g/cm3; | [6 empty] | 1 | PESO: 0,020 kg | PESO: 0,020 kg |  |  | 10
677817 | ADESIVO INSTAN 20G | ADHESIVO INSTAN 20G | 496 - LOCTITE | PONTO FULGOR > 80°C; | PUNTO FULGOR > 80°C; | [6 empty] | 1 |  |  |  |  | 11
677817 | ADESIVO INSTAN 20G | ADHESIVO INSTAN 20G | 496 - LOCTITE | SOLUBILIDADE ÁGUA; | SOLUBILIDAD ÁGUA; | [6 empty] | 1 |  |  |  |  | 12
677817 | ADESIVO INSTAN 20G | ADHESIVO INSTAN 20G | 496 - LOCTITE | EMBALAGEM BISNAGA; | EMBALAJE POMO; | [6 empty] | 1 |  |  |  |  | 13
677817 | ADESIVO INSTAN 20G | ADHESIVO INSTAN 20G | 496 - LOCTITE | PESO 0,020 kg. | PESO 0,020 kg. | [6 empty] | 1 |  |  |  |  | 14
678716 | KIT REP CIL EXTENS LANCA GUIND P&H | KIT REP CIL EXTENS LANZA GRUA P&H |  | KIT, REPARO; | KIT, REPARACION; |  |  | INSPEÇÃO: CLASSE 3 | INSPECCIÓN: CLASE 3 | POR TRATAR-SE DE MATERIAL SOBRESSALENTE, SOMENTE O PRODUTO DA MARCA | POR TRATARSE DE UN MATERIAL SOBRESALIENTE, SOLO EL PRODUCTO DE LA MARCA | 2 | APLICACAO: #1GUINDASTE MODELO R 200 | APLICACION: #1GUINDASTE MODELO R 200 |  |  | 1
678716 | KIT REP CIL EXTENS LANCA GUIND P&H | KIT REP CIL EXTENS LANZA GRUA P&H |  | PARA USO CILINDRO EXTENSAO LANCA GUINDASTE MODELO R | PARA USO CILINDRO EXTENSION FLECHA GRUA MODELO R 200; |  |  |  |  | INDICADA POSSUI AS CARACTERISTICAS TECNICAS E DIMENSIONAIS REQUERIDAS | INDICADA POSEE LAS CARACTERÍSTICAS TÉCNICAS Y DIMENSIONALES REQUERIDAS | 2 | APLICACAO: #2CAPACIDADE 18 TONELADAS | APLICACION: #2CAPACIDADE 18 TONELADAS |  |  | 2
678716 | KIT REP CIL EXTENS LANCA GUIND P&H | KIT REP CIL EXTENS LANZA GRUA P&H |  | 200; | MARCA P&H; |  |  |  |  | PARA A INSTALACAO E CONFIABILIDADE EM SEU DESEMPENHO NO CILINDRO | PARA LA INSTALACIÓN Y CONFIABILIDAD EN SU DESEMPEÑO EN EL CILINDRO | 2 | USO: CILINDRO EXTENSAO LANCA | USO: CILINDRO EXTENSAO LANCA |  |  | 3
678716 | KIT REP CIL EXTENS LANCA GUIND P&H | KIT REP CIL EXTENS LANZA GRUA P&H |  | MARCA P&H; | CAPACIDAD 18 TONELADAS; |  |  |  |  | ELEVADOR LANÇA GUINDASTE P&H, NÃO SENDO POSSIVEL ADQUIRIR | ELEVADOR DE LA LANZA DE LA GRÚA P&H, NO SIENDO POSIBLE ADQUIRIR UN | 2 |  |  |  |  | 4
678716 | KIT REP CIL EXTENS LANCA GUIND P&H | KIT REP CIL EXTENS LANZA GRUA P&H |  | CAPACIDADE 18 TONELADAS; | REF. 1045Z1147 P&H. |  |  |  |  | COMPONENTE | COMPONENTE SIMILAR. | 2 |  |  |  |  | 5
678716 | KIT REP CIL EXTENS LANCA GUIND P&H | KIT REP CIL EXTENS LANZA GRUA P&H |  | REF. 1045Z1147 P&H. | [5 empty] | SIMILAR. |  | 2 |  |  |  |  | 6
678988 | QUADRO DISTR EXT 350X800X1200MM | TABLERO DISTR EXT 350X800X1200MM |  | QUADRO, DISTRIBUICAO; | QUADRO, DISTRIBUICAO; |  |  | INSPEÇÃO: NÃO APLICÁVEL | INSPECCIÓN: NO APLICABLE |  |  | 2 |  |  |  |  | 1
678988 | QUADRO DISTR EXT 350X800X1200MM | TABLERO DISTR EXT 350X800X1200MM |  | USO INSTALACAO EXTERNA; | USO DE INSTALACION EXTERNA; | [6 empty] | 2 |  |  |  |  | 2
678988 | QUADRO DISTR EXT 350X800X1200MM | TABLERO DISTR EXT 350X800X1200MM |  | ACABAMENTO PINTADO NA COR CINZA; | ACABADO PINTADO GRIS; | [6 empty] | 2 |  |  |  |  | 3
678988 | QUADRO DISTR EXT 350X800X1200MM | TABLERO DISTR EXT 350X800X1200MM |  | OBS: COM 2 CHAVES; | NOTA: CON 2 LLAVES; | [6 empty] | 2 |  |  |  |  | 4
678988 | QUADRO DISTR EXT 350X800X1200MM | TABLERO DISTR EXT 350X800X1200MM |  | DIMENSOES 350X800X1200 mm; | DIMENSIONES 350X800X1200 mm; | [6 empty] | 2 |  |  |  |  | 5
678988 | QUADRO DISTR EXT 350X800X1200MM | TABLERO DISTR EXT 350X800X1200MM |  | DESENHO CONFORME ESPECIFICACAO TECNICA EM ANEXO. | DISENO SEGÚN ESPECIFICACIÓN TECNICA ADJUNTA. | [6 empty] | 2 |  |  |  |  | 6
678988 | QUADRO DISTR EXT 350X800X1200MM | TABLERO DISTR EXT 350X800X1200MM | [9 empty] | 2 |  |  |  |  | 7
678988 | QUADRO DISTR EXT 350X800X1200MM | TABLERO DISTR EXT 350X800X1200MM |  | Pendente com ODMS.CD | [7 empty] | 2 |  |  |  |  | 8
679925 | CATRACA ESTIC ACO ARAME LIS 2500kgf | TORNIQUETE ESTIR ACE ALAMBRE LIS 2500kgf | 01.03.0004 - CINFER / 01.03.0720 - CINFER / 3072 - BUFALO | CATRACA; | TORNIQUETE; | Referencia: | Referencia: | INSPEÇÃO: NÃO APLICÁVEL | INSPECCIÓN: NO APLICABLE |  |  | 2 | TIPO: ESTICADOR ARAME LISO | TIPO: ESTICADOR ARAME LISO |  |  | 1
679925 | CATRACA ESTIC ACO ARAME LIS 2500kgf | TORNIQUETE ESTIR ACE ALAMBRE LIS 2500kgf | 01.03.0004 - CINFER / 01.03.0720 - CINFER / 3072 - BUFALO | TIPO ESTICADOR ARAME LISO; | TIPO ESTIRADOR ALAMBRE LIS0; | 01.03.0004 - CINFER | 01.03.0004 - CINFER |  |  |  |  | 2 | MATERIAL: ACO CARBONO | MATERIAL: ACO CARBONO |  |  | 2
679925 | CATRACA ESTIC ACO ARAME LIS 2500kgf | TORNIQUETE ESTIR ACE ALAMBRE LIS 2500kgf | 01.03.0004 - CINFER / 01.03.0720 - CINFER / 3072 - BUFALO | ACO CARBONO; | ACERO CARBONO; | OU | O |  |  |  |  | 2 | ACABAMENTO: ZINCADO QUENTE | ACABADO: ZINCADO QUENTE |  |  | 3
679925 | CATRACA ESTIC ACO ARAME LIS 2500kgf | TORNIQUETE ESTIR ACE ALAMBRE LIS 2500kgf | 01.03.0004 - CINFER / 01.03.0720 - CINFER / 3072 - BUFALO | ACABAMENTO ZINCADO; | ACABADO ZINCADO; | 01.03.0720 - CINFER | 01.03.0720 - CINFER |  |  |  |  | 2 | COMPRIMENTO: 80,0000 mm | LONGITUD: 80,0000 mm |  |  | 4
679925 | CATRACA ESTIC ACO ARAME LIS 2500kgf | TORNIQUETE ESTIR ACE ALAMBRE LIS 2500kgf | 01.03.0004 - CINFER / 01.03.0720 - CINFER / 3072 - BUFALO | CAPACIDADE ESTICAR ARAME 1000 m; | CAPACIDAD ESTIRAR ALAMBRE 1000 m; | OU | O |  |  |  |  | 2 |  |  |  |  | 5
679925 | CATRACA ESTIC ACO ARAME LIS 2500kgf | TORNIQUETE ESTIR ACE ALAMBRE LIS 2500kgf | 01.03.0004 - CINFER / 01.03.0720 - CINFER / 3072 - BUFALO | RESISTENCIA A TRACAO MINIMO 2500 kgf. | RESISTENCIA A LA TRACCION MINIMO 2500 kgf. | 3072 - BUFALO | 3072 - BUFALO |  |  |  |  | 2 |  |  |  |  | 6
679925 | CATRACA ESTIC ACO ARAME LIS 2500kgf | TORNIQUETE ESTIR ACE ALAMBRE LIS 2500kgf | 01.03.0004 - CINFER / 01.03.0720 - CINFER / 3072 - BUFALO | [8 empty] | 2 |  |  |  |  | 7
682241 | CONTATOR AUX 2NA/2NF125VCC 3RH21221BG40 | CONTACTOR AUX 2NA/2NC125VCC 3RH21221BG40 | 3RH2122-1BG40 - SIEMENS | CONTATOR, AUXILIAR; | CONTACTOR, AUXILIAR; |  |  | INSPEÇÃO: CLASSE 3 | INSPECCIÓN: CLASE 3 | POR TRATAR-SE DE MATERIAL SOBRESSALENTE DO CONTRATO | DEBIDO A QUE ES MATERIAL SOBRESSALIENTE DEL CONTRATO | 1 | TIPO: ELETROMAGNETICO | TIPO: ELECTROMAGNETICO | ORIGINAL - - - - | TIPO: ELETROMAGNETICO | 1
682241 | CONTATOR AUX 2NA/2NF125VCC 3RH21221BG40 | CONTACTOR AUX 2NA/2NC125VCC 3RH21221BG40 | 3RH2122-1BG40 - SIEMENS | TIPO ELETROMAGNETICO; | TIPO ELECTROMAGNETICO; |  |  |  |  | 6128/2000 SOMENTE O PRODUTO DA MARCA INDICADA POSSUI | 6128/2000, SOLAMENTE EL PRODUCTO DE LA MARCA INDICADA | 1 | NUMERO E TIPO(S) DE CONTATO(S): 2NA/2NF | NUMERO Y TIPOS DE CONTACTOS: 2NA/2NF | SUBSTITUTO - 3RH2122-1BG40 - SIEMENS | NUMERO E TIPOS DE CONTATOS: 2NA + 2NF | 2
682241 | CONTATOR AUX 2NA/2NF125VCC 3RH21221BG40 | CONTACTOR AUX 2NA/2NC125VCC 3RH21221BG40 | 3RH2122-1BG40 - SIEMENS | NUMERO E TIPO(S) DE CONTATO(S) 2NA/2NF; | NUMERO Y TIPOS DE CONTACTOS 2NA/2NF; |  |  |  |  | AS CARACTERISTICAS TECNICAS, DIMENSIONAIS E DE | POSSUE LAS CARACTERISTICAS TECNICAS, DIMENSIONALES Y | 1 | TENSAO NOMINAL DOS CONTATOS: 230 Vca | TENSION NOMINAL CONTACTOS: 230 Vca | ORIGINAL - - - - | CORRENTE NOM. CONTATOS PRINCIPAIS: 10A EM 230V | 3
682241 | CONTATOR AUX 2NA/2NF125VCC 3RH21221BG40 | CONTACTOR AUX 2NA/2NC125VCC 3RH21221BG40 | 3RH2122-1BG40 - SIEMENS | TENSAO NOMINAL DOS CONTATOS 230 Vca; | TENSION NOMINAL CONTACTOS 230 Vca; |  |  |  |  | COMPATIBILIDADE REQUERIDAS PARA A INSTALACAO E | DE COMPATIBILIDAD REQUERIDAS PARA LA INSTALACION Y | 1 | CORRENTE NOMINAL: 10 A | CORRIENTE NOMINAL: 10 A | SUBSTITUTO - 3RH2122-1BG40 - SIEMENS | TENSAO DE ISOLAMENTO: 690V | 4
682241 | CONTATOR AUX 2NA/2NF125VCC 3RH21221BG40 | CONTACTOR AUX 2NA/2NC125VCC 3RH21221BG40 | 3RH2122-1BG40 - SIEMENS | CORRENTE NOMINAL 10 A; | CORRIENTE NOMINAL 10 A; |  |  |  |  | CONFIABILIDADE EM SEU DESEMPENHO NAS UNIDADES 09A E 18A. | CONFIABILIDAD EN SU DESAROLLO EN LAS UNIDADES 09A Y 18A. | 1 | TENSAO DE ISOLAMENTO: 690 V | TENSION DE AISLAMIENTO: 690 V |  | TENSAO DE ALIMENTACAO: BOBINA: 125VCC | 5
682241 | CONTATOR AUX 2NA/2NF125VCC 3RH21221BG40 | CONTACTOR AUX 2NA/2NC125VCC 3RH21221BG40 | 3RH2122-1BG40 - SIEMENS | TENSAO DE ISOLAMENTO 690 V; | TENSION DE AISLAMIENTO 690 V; | [6 empty] | 1 | TENSAO ALIMENTACAO BOBINA: 125 Vcc | TENSION ALIMENTACION BOBINA: 125 Vcc |  | CONSUMO: 4W | 6
682241 | CONTATOR AUX 2NA/2NF125VCC 3RH21221BG40 | CONTACTOR AUX 2NA/2NC125VCC 3RH21221BG40 | 3RH2122-1BG40 - SIEMENS | TENSAO ALIMENTACAO BOBINA 125 Vcc; | TENSION ALIMENTACION BOBINA 125 Vcc; | [6 empty] | 1 | CONSUMO: 4 W | CONSUMO: 4 W |  | LARGURA: 45MM | 7
682241 | CONTATOR AUX 2NA/2NF125VCC 3RH21221BG40 | CONTACTOR AUX 2NA/2NC125VCC 3RH21221BG40 | 3RH2122-1BG40 - SIEMENS | CONSUMO 4 W; | CONSUMO 4 W; | [6 empty] | 1 | FIXACAO: PARAFUSO | FIJACION: RIEL DIN TS-35 |  | ALTURA: 57,5MM | 8
682241 | CONTATOR AUX 2NA/2NF125VCC 3RH21221BG40 | CONTACTOR AUX 2NA/2NC125VCC 3RH21221BG40 | 3RH2122-1BG40 - SIEMENS | FIXACAO PARAFUSO, TRILHO DIN TS-35; | FIJACION RIEL DIN TS-35, TORNILLO; | [6 empty] | 1 | FIXACAO: TRILHO DIN TS-35 | FIJACION: TORNILLO |  | PROFUNDIDADE: 73MM | 9
682241 | CONTATOR AUX 2NA/2NF125VCC 3RH21221BG40 | CONTACTOR AUX 2NA/2NC125VCC 3RH21221BG40 | 3RH2122-1BG40 - SIEMENS | LARGURA 45 mm; | ANCHO 45 mm; | [6 empty] | 1 | LARGURA: 45,00 mm | ANCHO: 45,00 mm |  | FIXACAO: PARAFUSO, TRILHO DIN TS-35 | 10
682241 | CONTATOR AUX 2NA/2NF125VCC 3RH21221BG40 | CONTACTOR AUX 2NA/2NC125VCC 3RH21221BG40 | 3RH2122-1BG40 - SIEMENS | ALTURA 57,5 mm; | ALTURA 57,5 mm; | [6 empty] | 1 | ALTURA: 57,50 mm | ALTURA: 57,50 mm |  | NORMAS TECNICAS APLICAVEIS: ABNT NBR 60947-5-1 | 11
682241 | CONTATOR AUX 2NA/2NF125VCC 3RH21221BG40 | CONTACTOR AUX 2NA/2NC125VCC 3RH21221BG40 | 3RH2122-1BG40 - SIEMENS | PROFUNDIDADE 73 mm; | PROFUNDIDAD 73 mm; | [6 empty] | 1 | PROFUNDIDADE: 73,00 mm | PROFUNDIDAD: 73,00 mm |  |  | 12
682241 | CONTATOR AUX 2NA/2NF125VCC 3RH21221BG40 | CONTACTOR AUX 2NA/2NC125VCC 3RH21221BG40 | 3RH2122-1BG40 - SIEMENS | NORMAS TECNICAS APLICAVEIS ABNT NBR 60947-5-1; | NORMAS TECNICAS APLICABLES ABNT NBR 60947-5-1; | [6 empty] | 1 | NORMAS TECNICAS APLICAVEIS: ABNT NBR 60947-5-1 | NORMAS TECNICAS APLICABLES: ABNT NBR 60947-5-1 |  |  | 13
682241 | CONTATOR AUX 2NA/2NF125VCC 3RH21221BG40 | CONTACTOR AUX 2NA/2NC125VCC 3RH21221BG40 | 3RH2122-1BG40 - SIEMENS | REFERENCIA 3RH2122-1BG40; | REFERENCIA 3RH2122-1BG40; | [6 empty] | 1 | REFERENCIA: 3RH2122-1BG40 | REFERENCIA: 3RH2122-1BG40 |  |  | 14
682241 | CONTATOR AUX 2NA/2NF125VCC 3RH21221BG40 | CONTACTOR AUX 2NA/2NC125VCC 3RH21221BG40 | 3RH2122-1BG40 - SIEMENS | MARCA SIEMENS. | MARCA SIEMENS. | [6 empty] | 1 | MARCA: SIEMENS | MARCA: SIEMENS |  |  | 15
682900 | NOBREAK 600VA 220V 50HZ | NOBREAK 600VA 220V 50HZ | INTELLIGENT 2445600 UPS JUNIOR - EIE SRL | NOBREAK; | NOBREAK; | Referência: | Referencia: | INSPEÇÃO: CLASSE 3 C/ CERTIFICADO | INSPECCIÓN: CLASE 3 C/ CERTIFICADO |  |  | 1 | POTENCIA: 600 VA | POTENCIA: 600 VA | SIMILAR - INTELLIGENT 2445600 - ELECTRONICA IND. ESPECIALIZADA S.R.L | POTENCIA: 600VA | 1
682900 | NOBREAK 600VA 220V 50HZ | NOBREAK 600VA 220V 50HZ | INTELLIGENT 2445600 UPS JUNIOR - EIE SRL | POTENCIA 600 VA; | POTENCIA 600 VA; |  |  | O certificado deve conter, no mínimo, as seguintes informações: | El certificado deberá contener, como mínimo, la siguiente información: |  |  | 1 | TENSAO NOMINAL DE ENTRADA: #1220V(VARIACAO ADMISSIVEL | TENSION NOMINAL DE ENTRADA: #1220V(VARIACAO ADMISSIVEL | ORIGINAL - UPS JUNIOR - ELECTRONICA IND. ESPECIALIZADA S.R.L | TENSAO DE ENTRADA: 220VCA ( VARIACAO ADMISSIVEL 180 A 255 VCA ) | 2
682900 | NOBREAK 600VA 220V 50HZ | NOBREAK 600VA 220V 50HZ | INTELLIGENT 2445600 UPS JUNIOR - EIE SRL | TENSAO NOMINAL DE ENTRADA 220 V | TENSION DE ENTRADA 220 V | INTELLIGENT 2445600 UPS JUNIOR - EIE SRL | INTELLIGENT 2445600 UPS JUNIOR - EIE SRL | laboratório ou empresa responsável pelo ensaio, responsável técnico, | laboratorio o empresa responsable del ensayo, responsable técnico, firma |  |  | 1 | TENSAO NOMINAL DE ENTRADA: #2180 A 255 VCA) | TENSION NOMINAL DE ENTRADA: #2180 A 255 VCA) |  | TENSAO DE SAIDA: 110/220VCA ( +/- 10% ) | 3
682900 | NOBREAK 600VA 220V 50HZ | NOBREAK 600VA 220V 50HZ | INTELLIGENT 2445600 UPS JUNIOR - EIE SRL | (VARIACAO ADMISSIVEL 180 A 255 VCA); | (VARIACION ADMISIBLE 180 A 255 VCA); |  |  | assinatura do responsável técnico, data da realização do ensaio, | del responsable técnico, fecha de realización del ensayo, identificación |  |  | 1 | TENSAO DE SAIDA: 110/220V +/-10% | TENSION DE SALIDA: 110/220V +/-10% |  | FREQUENCIA: 50/60 HZ | 4
682900 | NOBREAK 600VA 220V 50HZ | NOBREAK 600VA 220V 50HZ | INTELLIGENT 2445600 UPS JUNIOR - EIE SRL | TENSAO DE SAIDA 110/220V +/-10%; | TENSION DE SALIDA 110/220 V +/-10%; |  |  | identificação do material ensaiado, lote ensaiado, norma técnica ou | del material ensayado, lote ensayado, norma técnica o procedimiento |  |  | 1 | FATOR DE POTENCIA: #1ENTRADA 0,95 (INDUTIVO) | FACTOR DE POTENCIA: #1ENTRADA 0,95 (INDUTIVO) |  | TEMPO DE TRANSFERENCIA: 5MS ( MAXIMO ) | 5
682900 | NOBREAK 600VA 220V 50HZ | NOBREAK 600VA 220V 50HZ | INTELLIGENT 2445600 UPS JUNIOR - EIE SRL | FATOR DE POTENCIA ENTRADA 0,95 (INDUTIVO), | FACTOR POTENCIA: ENTRADA 0,95 (INDUCTIVO), |  |  | procedimento próprio utilizado no ensaio. | propio utilizado en el ensayo. |  |  | 1 | FATOR DE POTENCIA: #2SAIDA 0,7 INDUTIVO/CAPACITIV | FACTOR DE POTENCIA: #2SAIDA 0,7 INDUTIVO/CAPACITIV |  | FATOR DE POTENCIA: ENTRADA : 0,95 ( INDUTIVO ), SAIDA : 0,7 ( INDUTIVO/CAPACITIVO ) | 6
682900 | NOBREAK 600VA 220V 50HZ | NOBREAK 600VA 220V 50HZ | INTELLIGENT 2445600 UPS JUNIOR - EIE SRL | SAIDA 0,7 INDUTIVO/CAPACITIVO; | SALIDA 0,7 (INDUCTIVO/CAPACITIVO); | [6 empty] | 1 | FREQUENCIA: #1DE ENTRADA 50/60 HZ | FRECUENCIA: #1DE ENTRADA 50/60 HZ |  | TEMPO DE CORRECAO DA TENSAO: 20MS | 7
682900 | NOBREAK 600VA 220V 50HZ | NOBREAK 600VA 220V 50HZ | INTELLIGENT 2445600 UPS JUNIOR - EIE SRL | FREQUENCIA DE ENTRADA 50/60 HZ, | FRECUENCIA DE ENTRADA 50/60 Hz, |  |  | Certificado de conformidade que comprove o desempenho do equipamento | Certificado de conformidad que demuestre el desempeño del equipo para |  |  | 1 | FREQUENCIA: #2DE SAIDA 50/60 HZ | FRECUENCIA: #2DE SAIDA 50/60 HZ |  | CARACTERISTICAS ADICIONAIS: SAIDA PARA BANCO BATERIAS (DOIS BATERIAS DE 45 A/H) | 8
682900 | NOBREAK 600VA 220V 50HZ | NOBREAK 600VA 220V 50HZ | INTELLIGENT 2445600 UPS JUNIOR - EIE SRL | DE SAIDA 50/60 HZ; | DE SALIDA 50/60 Hz, |  |  | para os ensaios e condições de operação estabelecidas pela norma ABNT | los ensayos y condiciones de operación establecidas por la norma ABNT |  |  | 1 | TEMPO DE TRANSFERENCIA: 5 MS | TIEMPO DE TRANSFERENCIA: 5 MS |  |  | 9
682900 | NOBREAK 600VA 220V 50HZ | NOBREAK 600VA 220V 50HZ | INTELLIGENT 2445600 UPS JUNIOR - EIE SRL | TEMPO DE TRANSFERENCIA 5 MS; | TEMPO DE TRANSEFRENCIA MAXIMO 5 ms; |  |  | NBR 15204 ou normas internacionais aplicáveis. | NBR 15204 o Normas Internacionales aplicables. |  |  | 1 | TEMPO DE CORRECAO DA TENSAO: 20 MS | TIEMPO CORRECCION DE TENSION: 20 MS |  |  | 10
682900 | NOBREAK 600VA 220V 50HZ | NOBREAK 600VA 220V 50HZ | INTELLIGENT 2445600 UPS JUNIOR - EIE SRL | TEMPO DE CORRECAO DA TENSAO 20 MS; | TIEMPO CORRECCION TENSION 20 ms; | [6 empty] | 1 | ACESSORIO(S): #1SAIDA PARA BANCO BATERIAS | ACCESORIO(S): #1SAIDA PARA BANCO BATERIAS |  |  | 11
682900 | NOBREAK 600VA 220V 50HZ | NOBREAK 600VA 220V 50HZ | INTELLIGENT 2445600 UPS JUNIOR - EIE SRL | COM SAIDA PARA BANCO BATERIAS, | CON SALIDA PARA BANCO DE BATERIAS | [6 empty] | 1 | ACESSORIO(S): #2(DUAS BATERIAS DE 45 A/H) | ACCESORIO(S): #2(DUAS BATERIAS DE 45 A/H) |  |  | 12
682900 | NOBREAK 600VA 220V 50HZ | NOBREAK 600VA 220V 50HZ | INTELLIGENT 2445600 UPS JUNIOR - EIE SRL | DUAS BATERIAS DE 45 A/H). | (DOS BATERIAS DE 45 A/H). | [6 empty] | 1 |  |  |  |  | 13
683140 | RELE SINCRON ELETRO 110/240V 14NA+1NAF | RELE SINCRON ELECTRO 110/240V 14NA+1NAF | 751101ACA2A7A851D20 - SEL | RELE, SINCRONISMO; | RELE, SINCRONISMO; |  |  |  |  | Considerando a integração com o painel existente, é necessária aquisição | Para la integración con el panel existente, es necesario adquirir la | 1 | TIPO: ELETRONICO | TIPO: ELETRONICO | SUBSTITUTO - SEL-751 (P/N: 751101ACA2A7A851C20) - SEL -SCHWEITZER ENGINEERING LABORATORIES | TIPO: ELETRONICO | 1
683140 | RELE SINCRON ELETRO 110/240V 14NA+1NAF | RELE SINCRON ELECTRO 110/240V 14NA+1NAF | 751101ACA2A7A851D20 - SEL | TIPO ELETRONICO; | TIPO ELECTRONICO; |  |  |  |  | da marca e modelo indicados. Outros modelos não sao compativeis com o | marca y el modelo indicados. Otros modelos no son compatibles con el | 1 | TENSAO NOMINAL DE ALIMENTACAO: 110 - 250 Vcc / 110 - 240 Vca | TENSION NOMINAL ALIMENTACION: 110 - 250 Vcc / 110 - 240 Vca | ORIGINAL - - - - | FREQUENCIA NOMINAL: 50/60HZ | 2
683140 | RELE SINCRON ELETRO 110/240V 14NA+1NAF | RELE SINCRON ELECTRO 110/240V 14NA+1NAF | 751101ACA2A7A851D20 - SEL | TENSAO NOMINAL ALIMENTACAO | TENSION NOMINAL DE ALIMENTACION |  |  |  |  | equipamento já instalado. | equipo ya instalado. | 1 | FREQUENCIA: 50/60 Hz | FRECUENCIA: 50/60 Hz |  | TENSAO NOMINAL DE ALIMENTACAO: 110...240VCA / 110...250VCC | 3
683140 | RELE SINCRON ELETRO 110/240V 14NA+1NAF | RELE SINCRON ELECTRO 110/240V 14NA+1NAF | 751101ACA2A7A851D20 - SEL | 110 - 250 Vcc / 110 - 240 Vca; | 110 - 250 Vcc / 110 - 240 Vca; | [6 empty] | 1 | CONSUMO: <55 VA (ca), <25 W (cc) | CONSUMO: <55 VA (ca), <25 W (cc) |  | CONSUMO: <55VA(CA) / <25W(CC) | 4
683140 | RELE SINCRON ELETRO 110/240V 14NA+1NAF | RELE SINCRON ELECTRO 110/240V 14NA+1NAF | 751101ACA2A7A851D20 - SEL | FREQUENCIA 50/60 Hz; | FRECUENCIA 50/60 Hz; | [6 empty] | 1 | ENTRADA(S) DIGITAL(IS): 13 (125Vcc/Vca) | ENTRADA(S) DIGITAL(ES): 13 (125Vcc/Vca) |  | AJUSTE DIFERENCIAL DE FREQUENCIA: 0,05...0,50 HZ | 5
683140 | RELE SINCRON ELETRO 110/240V 14NA+1NAF | RELE SINCRON ELECTRO 110/240V 14NA+1NAF | 751101ACA2A7A851D20 - SEL | CONSUMO <55 VA (ca), <25 W (cc); | CONSUMO <55 VA (ca), <(><<)>25 W (cc); | [6 empty] | 1 | ENTRADA(S): #1ANALOGICAS 3 TENSAO 0-300 V | ENTRADA(S): #1ANALOGICAS 3 TENSAO 0-300 V |  | AJUSTE DIFERENCIAL DE TENSAO: 0,00...300,00 V | 6
683140 | RELE SINCRON ELETRO 110/240V 14NA+1NAF | RELE SINCRON ELECTRO 110/240V 14NA+1NAF | 751101ACA2A7A851D20 - SEL | ENTRADA(S) DIGITAL(IS) 13 (125 Vcc / Vca); | ENTRADAS DIGITALES 13 (125 Vdc / Vac); | [6 empty] | 1 | ENTRADA(S): #2ANALOGICAS DE CORRENTE 5 A, | ENTRADA(S): #2ANALOGICAS DE CORRENTE 5 A, |  | AJUSTE DIFERENCA DE FASE: 0...80 GRAUS | 7
683140 | RELE SINCRON ELETRO 110/240V 14NA+1NAF | RELE SINCRON ELECTRO 110/240V 14NA+1NAF | 751101ACA2A7A851D20 - SEL | ENTRADA(S) ANALOGICAS 3 TENSAO 0 - 300 V, | ENTRADAS ANALOGICAS 3 TENSION 0 - 300 V, | [6 empty] | 1 | ENTRADA(S): #3FASES, 5 A NEUTRO | ENTRADA(S): #3FASES, 5 A NEUTRO |  | ENTRADAS ANALOGICAS: P/ MEDICAO: CORRENTE 5A (IA, IB, IC, IN), TENSAO 300VCA (VA, VB, VC, N) | 8
683140 | RELE SINCRON ELETRO 110/240V 14NA+1NAF | RELE SINCRON ELECTRO 110/240V 14NA+1NAF | 751101ACA2A7A851D20 - SEL | ANALOGICAS DE CORRENTE 5 A FASES, 5 A NEUTRO; | CORRIENTE ANALOGICA 5 A FASES, 5 A NEUTRO; | [6 empty] | 1 | SAIDA(S): #1DIGITAIS RELE: 2NA+1NAF 6 A, | SALIDA(S): #1DIGITAIS RELE: 2NA+1NAF 6 A, |  | ENTRADAS DIGITAIS: 13DI - 125VCA/VCC (SLOT A: 2DI; SLOT C: 4DI; SLOT E: 7DI) | 9
683140 | RELE SINCRON ELETRO 110/240V 14NA+1NAF | RELE SINCRON ELECTRO 110/240V 14NA+1NAF | 751101ACA2A7A851D20 - SEL | SAIDA(S) DIGITAIS RELE: | SALIDAS DIGITALES RELE: | [6 empty] | 1 | SAIDA(S): #2(COMANDOS /ALARMES) | SALIDA(S): #2(COMANDOS /ALARMES) |  | SAIDAS DIGITAIS: 15DO (SLOT A: 2NA+1RV; SLOT C: 4NA FAST; SLOT D: 8NA) | 10
683140 | RELE SINCRON ELETRO 110/240V 14NA+1NAF | RELE SINCRON ELECTRO 110/240V 14NA+1NAF | 751101ACA2A7A851D20 - SEL | 2NA+1NAF 6 A (COMANDOS/ALARMES), | 2NA+1NAC 6 A (COMANDOS/ALARMAS), | [6 empty] | 1 | SAIDA(S): #34NA 10 A (RAPIDAS TRIP) | SALIDA(S): #34NA 10 A (RAPIDAS TRIP) |  | CORRENTE NOMINAL DOS CONTATOS: SLOT A: 6A; SLOT C: 10A; SLOT D: 6A | 11
683140 | RELE SINCRON ELETRO 110/240V 14NA+1NAF | RELE SINCRON ELECTRO 110/240V 14NA+1NAF | 751101ACA2A7A851D20 - SEL | 4NA 10 A (RAPIDAS TRIP), | 4NA 10 A (RAPIDAS TRIP), | [6 empty] | 1 | SAIDA(S): #48NA 6 A (COMANDOS/ALARMES) | SALIDA(S): #48NA 6 A (COMANDOS/ALARMES) |  | PORTA ETHERNET: SINGLE 10/100BASE-T (SLOT B - PORT 1) | 12
683140 | RELE SINCRON ELETRO 110/240V 14NA+1NAF | RELE SINCRON ELECTRO 110/240V 14NA+1NAF | 751101ACA2A7A851D20 - SEL | 8NA 6 A (COMANDOS/ALARMES); | 8NA 6 A (COMANDOS/ALARMAS); | [6 empty] | 1 | AJUSTE DIFERENCIAL FREQUENCIA: 0,05 - 0,50 Hz | AJUSTE DIFERENCIAL FRECUENCIA: 0,05 - 0,50 hz |  | PORTA SERIAL: EIA-232 (SLOT B - PORT 3) | 13
683140 | RELE SINCRON ELETRO 110/240V 14NA+1NAF | RELE SINCRON ELECTRO 110/240V 14NA+1NAF | 751101ACA2A7A851D20 - SEL | AJUSTE DIFERENCIAL FREQUENCIA 0,05 - 0,5 Hz; | AJUSTE DE FRECUENCIA DIFERENCIAL 0,05 - 0,5 Hz; | [6 empty] | 1 | AJUSTE DIFERENCA DE TENSAO: 0,00 - 300,00 V | AJUSTE DIFERENCIAL DE TENSION: 0,00 - 300,00 V |  | CARACTERISTICA DO DISPLAY: LCD 2 X 16 CARACTERES | 14
683140 | RELE SINCRON ELETRO 110/240V 14NA+1NAF | RELE SINCRON ELECTRO 110/240V 14NA+1NAF | 751101ACA2A7A851D20 - SEL | AJUSTE DIFERENCA DE TENSAO 0 - 300 V; | AJUSTE DE DIFERENCIA DE TENSION 0 - 300 V; | [6 empty] | 1 | AJUSTE DIFERENCA DE FASE: 0 - 80 GRAUS | AJUSTE DE DIFERENCIA DE FASE: 0 - 80 GRAUS |  | FIXACAO: FRONTAL EM PAINEL | 15
683140 | RELE SINCRON ELETRO 110/240V 14NA+1NAF | RELE SINCRON ELECTRO 110/240V 14NA+1NAF | 751101ACA2A7A851D20 - SEL | AJUSTE DIFERENCA DE FASE 0 - 80 GRAUS; | AJUSTE DE DIFERENCIA DE FASE 0 - 80 GRADOS; | [6 empty] | 1 | FIXACAO: FIXACAO FRONTAL EM PAINEL | FIJACION: FIXACAO FRONTAL EM PAINEL |  | CARACTERISTICAS ADICIONAIS: PAINEL FRONTAL C/ 4 BOTOES; 2 LEDS TRICOLORES PROGRAMAVEIS POR BOTAO | 16
683140 | RELE SINCRON ELETRO 110/240V 14NA+1NAF | RELE SINCRON ELECTRO 110/240V 14NA+1NAF | 751101ACA2A7A851D20 - SEL | FIXACAO FIXACAO FRONTAL EM PAINEL. | FIJACION FIJACION FRONTAL SOBRE PANEL. | [6 empty] | 1 |  |  |  |  | 17
683140 | RELE SINCRON ELETRO 110/240V 14NA+1NAF | RELE SINCRON ELECTRO 110/240V 14NA+1NAF | 751101ACA2A7A851D20 - SEL | [8 empty] | 1 |  |  |  |  | 18
684287 | SOLVENTE LIMP CHASSI VEIC 20L | SOLVENTE LIMP CHASI VEHIC 20L |  | SOLVENTE; | SOLVENTE; | Sugerimos que sea adquirido para este item | Sugerimos que sea adquirido para este item | INSPEÇÃO: NÃO APLICÁVEL | INSPECCIÓN: NO APLICABLE |  |  | 2 | USO: LIMPEZA CHASSI | USO: LIMPEZA CHASSI |  |  | 1
684287 | SOLVENTE LIMP CHASSI VEIC 20L | SOLVENTE LIMP CHASI VEHIC 20L |  | PARA LIMPEZA CHASSI VEICULO; | PARA LIMPIEZA CHASIS VEHICULO; | ========================================== | ========================================== |  |  |  |  | 2 | TIPO: #1COMPOSICAO QUIMICA | TIPO: #1COMPOSICAO QUIMICA |  |  | 2
684287 | SOLVENTE LIMP CHASSI VEIC 20L | SOLVENTE LIMP CHASI VEHIC 20L |  | COMPOSICAO QUIMICA: TENSOATIVO NAO IONICO; | COMPOSICION QUIMICA: TENSOACTIVO NO IONICO; | Marca Quimifrio ou Metasil | La marca Quimifrio o Matasil |  |  |  |  | 2 | TIPO: #2TENSOATIVOS NAO IONICOS | TIPO: #2TENSOATIVOS NAO IONICOS |  |  | 3
684287 | SOLVENTE LIMP CHASSI VEIC 20L | SOLVENTE LIMP CHASI VEHIC 20L |  | ALCALINIZANTE; | ALCALINIZANTE; | [6 empty] | 2 | TIPO: #3ALCALINIZANTE SOLUBILIZANTE | TIPO: #3ALCALINIZANTE SOLUBILIZANTE |  |  | 4
684287 | SOLVENTE LIMP CHASSI VEIC 20L | SOLVENTE LIMP CHASI VEHIC 20L |  | SOLUBILIZANTE; | SOLUBILIZANTE; | Caso seja ofertado outra marca, deverá ser enviado | Caso sea ofertado otra marca, deberá en- |  |  |  |  | 2 | TIPO: #4SEQUESTRANTE | TIPO: #4SEQUESTRANTE |  |  | 5
684287 | SOLVENTE LIMP CHASSI VEIC 20L | SOLVENTE LIMP CHASI VEHIC 20L |  | SEQUESTRANTE; | SECUESTRANTE; | catálogo com as especificações técnicas, para | viar catálogo con las especificaciones técnicas, |  |  |  |  | 2 | TIPO: #5CORANTE BIODEGRADAVEL | TIPO: #5CORANTE BIODEGRADAVEL |  |  | 6
684287 | SOLVENTE LIMP CHASSI VEIC 20L | SOLVENTE LIMP CHASI VEHIC 20L |  | CORANTE; | COLORANTE; | aprovação, antes da emissão do documento contratual. | para aprobacion, antes de la emisión del documento |  |  |  |  | 2 | APLICACAO: VEICULOS | APLICACION: VEICULOS |  |  | 7
684287 | SOLVENTE LIMP CHASSI VEIC 20L | SOLVENTE LIMP CHASI VEHIC 20L |  | BIODEGRADAVEL; | BIODEGRADABLE; |  | contractual. |  |  |  |  | 2 | EMBALAGEM: #1BOMBONA ETIQUETA IDENTICANDO | EMBALAJE: #1BOMBONA ETIQUETA IDENTICANDO |  |  | 8
684287 | SOLVENTE LIMP CHASSI VEIC 20L | SOLVENTE LIMP CHASI VEHIC 20L |  | EMBALAGEM BOMBONA COM ETIQUETA IDENTIFICANDO A | EMBALAJE BIDON CON LA DESCRIPCION DE LA COMPOSICION | [6 empty] | 2 | EMBALAGEM: #2COMPOSICAO QUIMICA PRODUTO | EMBALAJE: #2COMPOSICAO QUIMICA PRODUTO |  |  | 9
684287 | SOLVENTE LIMP CHASSI VEIC 20L | SOLVENTE LIMP CHASI VEHIC 20L |  | COMPOSICAO QUIMICA DO PRODUTO; | QUIMICA DEL PRODUCTO; | [6 empty] | 2 | CAPACIDADE DA EMBALAGEM: 20 LITRO | CAPACIDAD DEL EMBALAJE: 20 LITRO |  |  | 10
684287 | SOLVENTE LIMP CHASSI VEIC 20L | SOLVENTE LIMP CHASI VEHIC 20L |  | 20 LITROS. | 20 LITROS. | [6 empty] | 2 |  |  |  |  | 11
684848 | CABO FIB OPT 2COND MM 62,5/125UM I/E | CABLE FIB OPT 2COND MM 62,5/125UM I/E |  | CABO, FIBRA OPTICA; | CABLE, FIBRA OPTICA; |  |  | INSPEÇÃO: CLASSE 3 C/ CERTIFICADO | INSPECCIÓN: CLASE 3 C/ CERTIFICADO |  |  | 2 | FORMACAO DO CABO: #12 CONDUTORES | FORMACION DEL CABLE: #12 CONDUTORES |  |  | 1
684848 | CABO FIB OPT 2COND MM 62,5/125UM I/E | CABLE FIB OPT 2COND MM 62,5/125UM I/E |  | FORMACAO DO CABO 2 CONDUTORES; | FORMACION DEL CABLE 2 CONDUCTORES; |  |  | O certificado deve conter, no mínimo, as seguintes informações: | El certificado deberá contener, como mínimo, la siguiente información: |  |  | 2 | FORMACAO DO CABO: #2DIAMETRO DO NUCLEO | FORMACION DEL CABLE: #2DIAMETRO DO NUCLEO |  |  | 2
684848 | CABO FIB OPT 2COND MM 62,5/125UM I/E | CABLE FIB OPT 2COND MM 62,5/125UM I/E |  | DIAMETRO DO NUCLEO DA FIBRA OPTICA 62,5 MICRONS; | DIAMETRO DEL NUCLEO DE LA FIBRA OPTICA 62,5 MICRAS; |  |  | laboratório ou empresa responsável pelo ensaio, responsável técnico, | laboratorio o empresa responsable del ensayo, responsable técnico, firma |  |  | 2 | FORMACAO DO CABO: #3DA FIBRA OPTICA 62,5MICRONS | FORMACION DEL CABLE: #3DA FIBRA OPTICA 62,5MICRONS |  |  | 3
684848 | CABO FIB OPT 2COND MM 62,5/125UM I/E | CABLE FIB OPT 2COND MM 62,5/125UM I/E |  | MULTIMODO; | MULTIMODO; |  |  | assinatura do responsável técnico, data da realização do ensaio, | del responsable técnico, fecha de realización del ensayo, identificación |  |  | 2 | FORMACAO DO CABO: #4MULTIMODO | FORMACION DEL CABLE: #4MULTIMODO |  |  | 4
684848 | CABO FIB OPT 2COND MM 62,5/125UM I/E | CABLE FIB OPT 2COND MM 62,5/125UM I/E |  | COBERTURA DE TERMOPLASTICO RETARDANTE A CHAMAS PVC; | COBERTURA DE TERMOPLASTICO RETARDANTE A LLAMAS PVC; |  |  | identificação do material ensaiado, lote ensaiado, norma técnica ou | del material ensayado, lote ensayado, norma técnica o procedimiento |  |  | 2 | FORMACAO DO CABO: #5DESIGNACAO ABNT NBR | FORMACION DEL CABLE: #5DESIGNACAO ABNT NBR |  |  | 5
684848 | CABO FIB OPT 2COND MM 62,5/125UM I/E | CABLE FIB OPT 2COND MM 62,5/125UM I/E |  | NORMA ABNT NBR 14772; | NORMA ABNT NBR 14772; |  |  | procedimento próprio utilizado no ensaio. | propio utilizado en el ensayo. |  |  | 2 | FORMACAO DO CABO: #6CFOT-MM-62,5-EO-02F-COG | FORMACION DEL CABLE: #6CFOT-MM-62,5-EO-02F-COG |  |  | 6
684848 | CABO FIB OPT 2COND MM 62,5/125UM I/E | CABLE FIB OPT 2COND MM 62,5/125UM I/E |  | DESIGNACAO ABNT NBR CFOT- mm-62,5-EO-02F-COG. | DESIGNACION ABNT NBR CFOT- mm-62,5-EO-02FCOG. |  |  | O certificado deve conter o ensaio de atenuação óptica, espessura do | El certificado debe contener el ensayo de atenuación óptica, espesura |  |  | 2 | MATERIAL DA COBERTURA: #1TERMOPLASTICO RETARDANTE | MATERIAL DE LA COBERTURA: #1TERMOPLASTICO RETARDANTE |  |  | 7
684848 | CABO FIB OPT 2COND MM 62,5/125UM I/E | CABLE FIB OPT 2COND MM 62,5/125UM I/E | [5 empty] | revestimento externo, diâmetro externo do elemento óptico. | del revestimiento externo, diámetro externo del elemento óptico. |  |  | 2 | MATERIAL DA COBERTURA: #2A CHAMAS PVC | MATERIAL DE LA COBERTURA: #2A CHAMAS PVC |  |  | 8
684848 | CABO FIB OPT 2COND MM 62,5/125UM I/E | CABLE FIB OPT 2COND MM 62,5/125UM I/E | [9 empty] | 2 | NORMAS TECNICAS APLICAVEIS: ABNT NBR 14772 | NORMAS TECNICAS APLICABLES: ABNT NBR 14772 |  |  | 9
685470 | FILTRO AR PAP 3400M3/H 2,5M/S 592X592MM | FILTRO AIR CART 3400M3/H 2,5M/S 592X592M | 24X24X2 PERFECT PLEAT - AAF | FILTRO, AR; | FILTRO, AIRE; | REFERENCIA | SUGERIMOS QUE SEA ADQUIRIDA | INSPEÇÃO: CLASSE 3 C/ CERTIFICADO | INSPECCIÓN: CLASE 3 C/ CERTIFICADO | O MATERIAL DA MARCA E MODELO INDICADOS FOI DEVIDAMENTE HOMOLOGADO PARA | EL MATERIAL DE LA MARCA Y MODELO INDICADOS HA SIDO DEBIDAMENTE | 1 | TIPO: EMOLDURADO | TIPO: EMOLDURADO |  |  | 1
685470 | FILTRO AR PAP 3400M3/H 2,5M/S 592X592MM | FILTRO AIR CART 3400M3/H 2,5M/S 592X592M | 24X24X2 PERFECT PLEAT - AAF | TIPO EMOLDURADO; | TIPO EMOLDURADO; | 24X24X2 PERFECT PLEAT - AAF | 24X24X2 PERFECT PLEAT - AAF |  |  | SUA APLICACAO NO SISTEMA DE VENTILACAO DA AREA INDUSTRIAL DE ITAIPU. | HOMOLOGADO PARA SU APLICACION EN EL SISTEMA DE VENTILACION DEL AREA | 1 | MATERIAL DA MOLDURA: #1PAPEL KRAFT RESISTENTE | MATERIAL DE LA MOLDURA: #1PAPEL KRAFT RESISTENTE |  |  | 2
685470 | FILTRO AR PAP 3400M3/H 2,5M/S 592X592MM | FILTRO AIR CART 3400M3/H 2,5M/S 592X592M | 24X24X2 PERFECT PLEAT - AAF | MATERIAL DA MOLDURA PAPEL KRAFT RESISTENTE, COMPOSTO | MATERIAL DE LA MOLDURA PAPEL KRAFT RESISTENTE, |  |  |  |  | ESTE PROCESSO DE HOMOLOGACAO GARANTE QUE O COMPONENTE ATENDE A TODOS OS | INDUSTRIAL DE ITAIPU. ESTE PROCESO DE HOMOLOGACION GARANTIZA QUE EL | 1 | MATERIAL DA MOLDURA: #2COMPOSTO DE FIBRA SINTETICA | MATERIAL DE LA MOLDURA: #2COMPUESTO DE FIBRA SINTETICA |  |  | 3
685470 | FILTRO AR PAP 3400M3/H 2,5M/S 592X592MM | FILTRO AIR CART 3400M3/H 2,5M/S 592X592M | 24X24X2 PERFECT PLEAT - AAF | DE FIBRA SINTETICA PLISSADAS, MINIMO DE 49 PLISSAS | COMPUESTO DE FIBRA SINTETICA, PLISADAS, MINIMO DE | MINIMO DE 49 PLISSAS | MINIMO DE 49 PLISSAS |  |  | REQUISITOS TECNICOS E OPERACIONAIS, ASSEGURANDO SUA COMPATIBILIDADE COM | COMPONENTE CUMPLE CON TODOS LOS REQUISITOS TECNICOS Y OPERACIONALES, | 1 | MATERIAL DA MOLDURA: #3PLISSADAS | MATERIAL DE LA MOLDURA: #3PLISSADAS |  |  | 4
685470 | FILTRO AR PAP 3400M3/H 2,5M/S 592X592MM | FILTRO AIR CART 3400M3/H 2,5M/S 592X592M | 24X24X2 PERFECT PLEAT - AAF | POR METRO LINEAR; | 49 PLISAS POR METRO LINEAR; |  |  |  |  | OS EQUIPAMENTOS EM USO. | ASEGURANDO SU COMPATIBILIDAD CON LOS EQUIPOS EN USO. ADEMAS, HA SIDO | 1 | MATERIAL DA MOLDURA: #6MINIMO DE 49 PLISSAS | MATERIAL DE LA MOLDURA: #6MINIMO DE 49 PLISSAS |  |  | 5
685470 | FILTRO AR PAP 3400M3/H 2,5M/S 592X592MM | FILTRO AIR CART 3400M3/H 2,5M/S 592X592M | 24X24X2 PERFECT PLEAT - AAF | CLASSIFICACAO ASHRAE 52.2 MERV 8; | CLASIFICACIÓN ASHRAE 52.2 MERV 8; | Indcação de forncedor: | Indicacions de Provedor |  |  |  | SOMETIDO A PRUEBAS BAJO CONDICIONES REALES DE TRABAJO, VERIFICANDO | 1 | MATERIAL DA MOLDURA: #7POR METRO LINEAR | MATERIAL DE LA MOLDURA: #7POR METRO LINEAR |  |  | 6
685470 | FILTRO AR PAP 3400M3/H 2,5M/S 592X592MM | FILTRO AIR CART 3400M3/H 2,5M/S 592X592M | 24X24X2 PERFECT PLEAT - AAF | PRESSO DIFERENCIAL INICIAL < 60 PA EM 2,5 m/s; | PRESION DIFERENCIA INICIAR < 60 PA EM 2.5 m/s; | 21625 AMERICAN AIR FILTER BRASIL LTDA | 21625 AMERICAN AIR FILTER BRASIL LTDA |  |  | ADEMAIS, FOI SUBMETIDO A TESTES SOB CONDICOES REAIS DE TRABALHO, | CARACTERISTICAS ESENCIALES COMO EFICIENCIA FILTRANTE, DURABILIDAD, | 1 | MATERIAL DA MOLDURA: #8PRESSAO DIFERENCIAL MAXIMA, | MATERIAL DE LA MOLDURA: #8PRESSAO DIFERENCIAL MAXIMA, |  |  | 7
685470 | FILTRO AR PAP 3400M3/H 2,5M/S 592X592MM | FILTRO AIR CART 3400M3/H 2,5M/S 592X592M | 24X24X2 PERFECT PLEAT - AAF | PRESSAO DIFERENCIAL MAXIMA DE 250 PA; | PRESION DIFERENCIAL FINAL MAXIMA DE 250 PA; |  |  |  |  | VERIFICANDO CARACTERISTICAS ESSENCIAIS COMO EFICIENCIA FILTRANTE, | RESISTENCIA MECANICA Y ESTABILIDAD DIMENSIONAL. | 1 | MATERIAL DA MOLDURA: #9DE 250 PA | MATERIAL DE LA MOLDURA: #9DE 250 PA |  |  | 8
685470 | FILTRO AR PAP 3400M3/H 2,5M/S 592X592MM | FILTRO AIR CART 3400M3/H 2,5M/S 592X592M | 24X24X2 PERFECT PLEAT - AAF | FLUXO DE AR NOMINAL 2000 SCFM (a 2,5 m/s); | FLUJO DE AIRE NOMINAL 2000 SCFM (a 2,5 m/s); | A MARCA FILTRACOM NÃO SERÁ MAIS ACEITA DEVIDO SUA | LA MARCA FILTRACOM NO SERÁ MAS ACEPTA DEBIDO SUYA |  |  | DURABILIDADE, RESISTENCIA MECANICA E ESTABILIDADE DIMENSIONAL. |  | 1 | MATERIAL ELEMENTO FILTRANTE: #1MANTA SINTETICA PLISSADA | MATERIAL ELEMENTO FILTRANTE: #1MANTA SINTETICA PLISSADA |  |  | 9
685470 | FILTRO AR PAP 3400M3/H 2,5M/S 592X592MM | FILTRO AIR CART 3400M3/H 2,5M/S 592X592M | 24X24X2 PERFECT PLEAT - AAF | MATERIAL ELEMENTO FILTRANTE MANTA SINTETICA | MATERIAL ELEMENTO FILTRANTE MANTA SINTETICA | ESTRUTURA NÃO ATENDER A NOSSA APLICAÇÃO NO SISTEMA | ESTRUTURA NO ATENDER NUESTRA APLICACIÓN EN LO SISTEMA |  |  |  | POR ESTA RAZON, NO ES POSIBLE SUSTITUIR EL COMPONENTE POR OTRO SIMILAR | 1 | MATERIAL ELEMENTO FILTRANTE: #2ISENTA DE METAIS, | MATERIAL ELEMENTO FILTRANTE: #2ISENTA DE METALES, |  |  | 10
685470 | FILTRO AR PAP 3400M3/H 2,5M/S 592X592MM | FILTRO AIR CART 3400M3/H 2,5M/S 592X592M | 24X24X2 PERFECT PLEAT - AAF | PLISSADA; | PLISADA; | DE VENTILAÇÃO. | DE VENTILACIÓN. |  |  | POR ESSA RAZAO, NAO E POSSIVEL SUBSTITUIR O COMPONENTE POR OUTRO SIMILAR | SIN LA DEBIDA HOMOLOGACION. EN CASO DE EVALUAR UNA ALTERNATIVA, SERA | 1 | MATERIAL ELEMENTO FILTRANTE: #3OU PIGMENTOS | MATERIAL ELEMENTO FILTRANTE: #3O PIGMENTOS |  |  | 11
685470 | FILTRO AR PAP 3400M3/H 2,5M/S 592X592MM | FILTRO AIR CART 3400M3/H 2,5M/S 592X592M | 24X24X2 PERFECT PLEAT - AAF | ISENTA DE METAIS OU PIGMENTOS QUE NAO PERMITAM | LIBRE DE METALES O PIGMENTOS QUE NO PERMITAN SU |  |  |  |  | SEM A DEVIDA HOMOLOGACAO. CASO SEJA NECESSARIA A AVALIACAO DE UMA | NECESARIO REALIZAR PRUEBAS Y ENSAYOS OPERACIONALES PARA COMPROBAR SU | 1 | MATERIAL ELEMENTO FILTRANTE: #4QUE NAO PERMITAM, | MATERIAL ELEMENTO FILTRANTE: #4QUE NO PERMITA, |  |  | 12
685470 | FILTRO AR PAP 3400M3/H 2,5M/S 592X592MM | FILTRO AIR CART 3400M3/H 2,5M/S 592X592M | 24X24X2 PERFECT PLEAT - AAF | SUA INCENERACAO; | INCINERACION; | NAO SERA ACEITO FILTRO CONSTITUIDO POR MANTAS DE | NO SERA ACEPTO FILTRO CONSTITUIDO POR MANTAS DE |  |  | ALTERNATIVA, SERAO EXIGIDOS TESTES E ENSAIOS OPERACIONAIS PARA COMPROVAR | EFICIENCIA, DURABILIDAD Y COMPATIBILIDAD DIMENSIONAL. ESTAS PRUEBAS SON | 1 | MATERIAL ELEMENTO FILTRANTE: #5SUA INCENERACAO | MATERIAL ELEMENTO FILTRANTE: #5SU INCENERACION |  |  | 13
685470 | FILTRO AR PAP 3400M3/H 2,5M/S 592X592MM | FILTRO AIR CART 3400M3/H 2,5M/S 592X592M | 24X24X2 PERFECT PLEAT - AAF | COR BRANCA; | COLOR BLANCA; | FIBRA DE VIDRO OU RESINA DE POLIESTER. | FIBRA DE VIDRIO O RESINA DE POLIESTER. |  |  | SUA EFICIENCIA, DURABILIDADE E COMPATIBILIDADE DIMENSIONAL. ESTES TESTES | LLEVADAS A CABO POR EL EQUIPO DE MANTENIMIENTO Y REQUIEREN UN TIEMPO | 1 | COR: BRANCA | COLOR: BLANCA |  |  | 14
685470 | FILTRO AR PAP 3400M3/H 2,5M/S 592X592MM | FILTRO AIR CART 3400M3/H 2,5M/S 592X592M | 24X24X2 PERFECT PLEAT - AAF | ALTURA 592 mm; | ALTURA 592 mm; |  |  |  |  | SAO REALIZADOS PELA EQUIPE DE MANUTENCAO E EXIGEM UM TEMPO MINIMO DE | MINIMO DE SEIS MESES PARA SU EJECUCION, LO QUE IMPOSIBILITA LA | 1 | PERDA CARGA INICIAL: INFERIOR A 6 MM C.A | PERDIDA CARGA INICIAL: INFERIOR A 6 MM C.A |  |  | 15
685470 | FILTRO AR PAP 3400M3/H 2,5M/S 592X592MM | FILTRO AIR CART 3400M3/H 2,5M/S 592X592M | 24X24X2 PERFECT PLEAT - AAF | COMPRIMENTO 592 mm; | LARGO 592 mm; |  |  |  |  | SEIS MESES PARA SUA EXECUCAO, O QUE IMPEDE A ACEITACAO DE AMOSTRAS PARA | ACEPTACION DE MUESTRAS PARA ANALISIS DENTRO DEL PROCESO DE COMPRAS. | 1 | VAZAO: MINIMA 3400 m3/H A 2,5 m/s | CAUDAL: MINIMA 3400 m3/H A 2,5 m/s |  |  | 16
685470 | FILTRO AR PAP 3400M3/H 2,5M/S 592X592MM | FILTRO AIR CART 3400M3/H 2,5M/S 592X592M | 24X24X2 PERFECT PLEAT - AAF | LARGURA 45 mm; | ANCHO 45 mm; |  |  |  |  | ANALISE DENTRO DO PROCESSO DE COMPRAS. |  | 1 | ALTURA: 592,0000 mm | ALTURA: 592,0000 mm |  |  | 17
685470 | FILTRO AR PAP 3400M3/H 2,5M/S 592X592MM | FILTRO AIR CART 3400M3/H 2,5M/S 592X592M | 24X24X2 PERFECT PLEAT - AAF | NORMA TECNICA APLICAVEL ASHARAE MERV 52.2; | NORMA TECNICA APLICABLE ASHRAE MERV 52.2; | [5 empty] | PARA CUALQUIER EVALUACION DE ALTERNATIVAS, SE DEBERA CONTACTAR A LA | 1 | COMPRIMENTO: 592,0000 mm | LONGITUD: 592,0000 mm |  |  | 18
685470 | FILTRO AR PAP 3400M3/H 2,5M/S 592X592MM | FILTRO AIR CART 3400M3/H 2,5M/S 592X592M | 24X24X2 PERFECT PLEAT - AAF | REFERENCIA PERFECT PLEAT HC - AAF. | REFERENCIA PERFECT PLEAT HC - AAF. |  |  |  |  | PARA QUALQUER AVALIACAO DE ALTERNATIVAS, DEVERA SER FEITO CONTATO COM A | GERENCIA DE LA SMIM.DT, RESPONSABLE DE LA VALIDACION TECNICA DEL | 1 | LARGURA: 45,0000 mm | ANCHO: 45,0000 mm |  |  | 19
685470 | FILTRO AR PAP 3400M3/H 2,5M/S 592X592MM | FILTRO AIR CART 3400M3/H 2,5M/S 592X592M | 24X24X2 PERFECT PLEAT - AAF | [6 empty] | GERENCIA DA SMIM.DT, RESPONSAVEL PELA VALIDACAO TECNICA DO COMPONENTE. | COMPONENTE. | 1 | NORMAS TECNICAS APLICAVEIS: ASHARAE MERV 52.2 | NORMAS TECNICAS APLICABLES: ASHARAE MERV 52.2 |  |  | 20
685836 | VALVULA RET BR 1/2" 65,5-70MM | VALVULA RET BR 1/2" 65,5-70MM | VÁLVULA RETENCAO BRONCE CLASSE 125 - NIA | VALVULA, RETENCAO; | VALVULA, RETENCION; | SUGERE-SE A ADQUISICAO NAS REFERENCIAS: | SE SUGIERE COMPRAR LAS REFERENCIAS: | INSPEÇÃO: NÃO APLICÁVEL | INSPECCIÓN: NO APLICABLE |  |  | 1 | TIPO: VERTICAL | TIPO: VERTICAL |  |  | 1
685836 | VALVULA RET BR 1/2" 65,5-70MM | VALVULA RET BR 1/2" 65,5-70MM | VÁLVULA RETENCAO BRONCE CLASSE 125 - NIA | TIPO VERTICAL; | TIPO VERTICAL; | [6 empty] | 1 | MATERIAL DO CORPO: BRONCE ASTM-B 62 | MATERIAL DEL CUERPO: BRONCE ASTM-B 62 |  |  | 2
685836 | VALVULA RET BR 1/2" 65,5-70MM | VALVULA RET BR 1/2" 65,5-70MM | VÁLVULA RETENCAO BRONCE CLASSE 125 - NIA | CORPO BRONZE; | MATERIAL DEL CUERPO BRONCE; | - VÁLVULAS DE RETENÇÃO - BRONZE CLASSE 125 - NIAGARA | - VÁLVULAS DE RETENÇÃO - BRONZE CLASSE 125 - NIAGARA |  |  |  |  | 1 | MATERIAL DA VEDACAO: #1BRONCE ASTM-B 62 | MATERIAL DEL SELLO: #1BRONCE ASTM-B 62 |  |  | 3
685836 | VALVULA RET BR 1/2" 65,5-70MM | VALVULA RET BR 1/2" 65,5-70MM | VÁLVULA RETENCAO BRONCE CLASSE 125 - NIA | VEDACAO DE BRONZE; | MATERIAL DEL SELLO BRONCE; | [6 empty] | 1 | MATERIAL DA VEDACAO: #2CIERRE CONICO CON GUIA | MATERIAL DEL SELLO: #2CIERRE CONICO CON GUIA |  |  | 4
685836 | VALVULA RET BR 1/2" 65,5-70MM | VALVULA RET BR 1/2" 65,5-70MM | VÁLVULA RETENCAO BRONCE CLASSE 125 - NIA | FECHO CONICO COM GUIA; | CIERRE CONICO CON GUIA; | [6 empty] | 1 | CLASSE DE PRESSAO: 125 | CLASE DE PRESION: 125 |  |  | 5
685836 | VALVULA RET BR 1/2" 65,5-70MM | VALVULA RET BR 1/2" 65,5-70MM | VÁLVULA RETENCAO BRONCE CLASSE 125 - NIA | CLASSE DE PRESSAO 125; | CLASE DE PRESION 125; | [6 empty] | 1 | EXTREMIDADE(S): NPT | EXTREMO(S): NPT |  |  | 6
685836 | VALVULA RET BR 1/2" 65,5-70MM | VALVULA RET BR 1/2" 65,5-70MM | VÁLVULA RETENCAO BRONCE CLASSE 125 - NIA | EXTREMIDADES NPT; | EXTREMIDAD(ES) NPT; | [6 empty] | 1 | DIAMETRO NOMINAL: 1/2 PUL | DIAMETRO NOMINAL: 1/2 PUL |  |  | 7
685836 | VALVULA RET BR 1/2" 65,5-70MM | VALVULA RET BR 1/2" 65,5-70MM | VÁLVULA RETENCAO BRONCE CLASSE 125 - NIA | DIAMETRO NOMINAL 1/2 POLEGADA; | DIAMETRO NOMINAL 1/2 PUL; | [6 empty] | 1 | DISTANCIA FACES PARALELAS: 65,5/70MM | DISTANCIA CARAS PARALELAS: 65,5/70MM |  |  | 8
685836 | VALVULA RET BR 1/2" 65,5-70MM | VALVULA RET BR 1/2" 65,5-70MM | VÁLVULA RETENCAO BRONCE CLASSE 125 - NIA | DISTANCIA ENTRE FACES PARALELAS 65,5 - 70 mm. | DISTANCIA CARAS PARALELAS 65,5 - 70 mm. | [6 empty] | 1 |  |  |  |  | 9
686026 | CORDAO OPT DX/MM SC/SC PC 62,5/125 3M LJ | CORDON OPT DX/MM SC/SC PC 62,5/125 3M LJ |  | CORDAO, OPTICO FLEXIVEL; | CORDON, OPTICO; |  |  | INSPEÇÃO: CLASSE 3 | INSPECCIÓN: CLASE 3 |  |  | 1 | TIPO: MM (MULTIMODO) | TIPO: MM (MULTIMODO) |  |  | 1
686026 | CORDAO OPT DX/MM SC/SC PC 62,5/125 3M LJ | CORDON OPT DX/MM SC/SC PC 62,5/125 3M LJ |  | TIPO MM (MULTIMODO); | TIPO FLEXIBLE DUPLEX MULTIMODO; | [6 empty] | 1 | DIAMETRO DO NUCLEO: 62,5/125 µm | DIAMETRO DEL NUCLEO: 62,5/125 µm |  |  | 2
686026 | CORDAO OPT DX/MM SC/SC PC 62,5/125 3M LJ | CORDON OPT DX/MM SC/SC PC 62,5/125 3M LJ |  | DIAMETRO DO NUCLEO 62,5/125 µm; | RELACION NUCLEO/REVESTIDO; | [6 empty] | 1 | CONECTORES DE ENTRADA: SC/SC | CONECTORES DE ENTRADA: SC/SC |  |  | 3
686026 | CORDAO OPT DX/MM SC/SC PC 62,5/125 3M LJ | CORDON OPT DX/MM SC/SC PC 62,5/125 3M LJ |  | CONECTORES DE ENTRADA SC/SC; | 62,5/125; | [6 empty] | 1 | TIPO DE POLIMENTO: PC | TIPO DE PULIMENTO: PC |  |  | 4
686026 | CORDAO OPT DX/MM SC/SC PC 62,5/125 3M LJ | CORDON OPT DX/MM SC/SC PC 62,5/125 3M LJ |  | TIPO DE POLIMENTO PC; | CONECTORES DE ENTRADA SC/SC; | [6 empty] | 1 | COR DO REVESTIMENTO: LARANJA | COLOR DEL REVESTIMIENTO: NARANJA |  |  | 5
686026 | CORDAO OPT DX/MM SC/SC PC 62,5/125 3M LJ | CORDON OPT DX/MM SC/SC PC 62,5/125 3M LJ |  | COR DO REVESTIMENTO LARANJA; | PULIMENTO PC; | [6 empty] | 1 | COMPRIMENTO: 3,0 m | LARGO: 3,0 m |  |  | 6
686026 | CORDAO OPT DX/MM SC/SC PC 62,5/125 3M LJ | CORDON OPT DX/MM SC/SC PC 62,5/125 3M LJ |  | COMPRIMENTO 3 m; | COLOR NARANJA; | [6 empty] | 1 | NORMAS TECNICAS APLICAVEIS: ABNT NBR 14106 | NORMAS TECNICAS APLICABLES: ABNT NBR 14106 |  |  | 7
686026 | CORDAO OPT DX/MM SC/SC PC 62,5/125 3M LJ | CORDON OPT DX/MM SC/SC PC 62,5/125 3M LJ |  | NORMAS TECNICAS APLICAVEIS ABNT NBR 14106. | LARGO 3M. | [6 empty] | 1 |  |  |  |  | 8
68837 | TORQUES ACO CROMO VANADIO PINT 300MM | TENAZA ACE CROMO VANADIO PINT 300MM |  | TORQUES; | TENAZA ARMADOR; |  |  | INSPEÇÃO: NÃO APLICÁVEL | INSPECCIÓN: NO APLICABLE |  |  | 2 | MATERIAL: ACO CROMO VANADIO | MATERIAL: ACO CROMO VANADIO |  |  | 1
68837 | TORQUES ACO CROMO VANADIO PINT 300MM | TENAZA ACE CROMO VANADIO PINT 300MM |  | ACO CROMO VANADIO; | ACERO CROMO VANADIO; | [6 empty] | 2 | ACABAMENTO SUPERFICIAL: MANDIBULAS POLIDAS | ACABADO SUPERFICIAL: MANDIBULAS POLIDAS |  |  | 2
68837 | TORQUES ACO CROMO VANADIO PINT 300MM | TENAZA ACE CROMO VANADIO PINT 300MM |  | ACABAMENTO SUPERFICIAL MANDIBULAS POLIDAS; | ACABAMIENTO SUPERFICIAL MANDIBULAS PULIDAS; | [6 empty] | 2 | CARACTERISTICA DO CABO: PINTADO | CARACTERISTICA DEL MANGO: PINTADO |  |  | 3
68837 | TORQUES ACO CROMO VANADIO PINT 300MM | TENAZA ACE CROMO VANADIO PINT 300MM |  | CABO PINTADO; | MANGO PINTADO; | [6 empty] | 2 | COMPRIMENTO TOTAL: 300,00 mm | LONGITUD TOTAL: 300,00 mm |  |  | 4
68837 | TORQUES ACO CROMO VANADIO PINT 300MM | TENAZA ACE CROMO VANADIO PINT 300MM |  | COMPRIMENTO TOTAL 300 mm. | LARGO TOTAL 300 mm. | [6 empty] | 2 |  |  |  |  | 5
688908 | PATCH CORD RJ45 CAT 6 0,5M AZ | PATCH CORD RJ45 CAT 6 0,5M AZ | PATCH CORD CAT 6 - FURUKAWA | PATCH, CORD; | PATCH, CORD; |  |  | INSPEÇÃO: NÃO APLICÁVEL | INSPECCIÓN: NO APLICABLE |  |  | 1 | TIPO: INTERNO | TIPO: INTERNO |  |  | 1
688908 | PATCH CORD RJ45 CAT 6 0,5M AZ | PATCH CORD RJ45 CAT 6 0,5M AZ | PATCH CORD CAT 6 - FURUKAWA | TIPO INTERNO; | TIPO INTERNO; | [6 empty] | 1 | CATEGORIA DE PARTIDA: 6 | CATEGORIA DE PARTIDA: 6 |  |  | 2
688908 | PATCH CORD RJ45 CAT 6 0,5M AZ | PATCH CORD RJ45 CAT 6 0,5M AZ | PATCH CORD CAT 6 - FURUKAWA | CATEGORIA 6; | CATEGORIA 6; | [6 empty] | 1 | CONECTORES: TIPO RJ45 | CONECTORES: TIPO RJ45 |  |  | 3
688908 | PATCH CORD RJ45 CAT 6 0,5M AZ | PATCH CORD RJ45 CAT 6 0,5M AZ | PATCH CORD CAT 6 - FURUKAWA | CONETORES TIPO RJ45; | CONECTORES TIPO RJ45; | [6 empty] | 1 | TIPO DE CABO: U/UTP CAT 6 MULTIFILAR | TIPO DE CABLE: U/UTP CAT 6 MULTIFILAR |  |  | 4
688908 | PATCH CORD RJ45 CAT 6 0,5M AZ | PATCH CORD RJ45 CAT 6 0,5M AZ | PATCH CORD CAT 6 - FURUKAWA | TIPO DE CABO U/UTP CAT 6 MULTIFILAR; | TIPO DE CABLE U/UTP CAT 6 MULTIFILAR; | [6 empty] | 1 | MATERIAL DO CONDUTOR: COBRE ELECTROLITICO FLEXIBLE | MATERIAL DEL CONDUCTOR: COBRE ELECTROLITICO FLEXIBLE |  |  | 5
688908 | PATCH CORD RJ45 CAT 6 0,5M AZ | PATCH CORD RJ45 CAT 6 0,5M AZ | PATCH CORD CAT 6 - FURUKAWA | MATERIAL DO CONDUTOR COBRE ELETROLITICO FLEXIVEL; | MATERIAL DEL CONDUCTOR COBRE ELECTROLITICO FLEXIBLE; | [6 empty] | 1 | MATERIAL DO(S) CONTATO(S): #1BRONCE FOSFOROSO CON 1,27 | MATERIAL DEL CONTACTO: #1BRONCE FOSFOROSO CON 1,27 |  |  | 6
688908 | PATCH CORD RJ45 CAT 6 0,5M AZ | PATCH CORD RJ45 CAT 6 0,5M AZ | PATCH CORD CAT 6 - FURUKAWA | MATERIAL DO CONTATO BRONZE FOSFOROSO COM 1,27 | MATERIAL DEL CONTACTO BRONCE FOSFOROSO CON 1,27, MICROMETRO DE ORO Y | [6 empty] | 1 | MATERIAL DO(S) CONTATO(S): #2MICROMETRO DE ORO Y 2,54 | MATERIAL DEL CONTACTO: #2MICROMETRO DE ORO Y 2,54 |  |  | 7
688908 | PATCH CORD RJ45 CAT 6 0,5M AZ | PATCH CORD RJ45 CAT 6 0,5M AZ | PATCH CORD CAT 6 - FURUKAWA | MICROMETRO DE OURO E 2,54 MICROMETRO DE NIQUEL; | 2,54 MICROMETRO DE NIQUEL; | [6 empty] | 1 | MATERIAL DO(S) CONTATO(S): #3MICROMETRO DE NIQUEL | MATERIAL DEL CONTACTO: #3MICROMETRO DE NIQUEL |  |  | 8
688908 | PATCH CORD RJ45 CAT 6 0,5M AZ | PATCH CORD RJ45 CAT 6 0,5M AZ | PATCH CORD CAT 6 - FURUKAWA | NUMERO DE PARES 4 (22AWG A 24AWG); | NUMERO DE PARES 4 (22AWG A 24AWG); | [6 empty] | 1 | PADRAO DE MONTAGEM: T568A | PADRON DE MONTAJE: T568A |  |  | 9
688908 | PATCH CORD RJ45 CAT 6 0,5M AZ | PATCH CORD RJ45 CAT 6 0,5M AZ | PATCH CORD CAT 6 - FURUKAWA | PADRAO DE MONTAGEM T568 A; | PADRON DE MONTAJE T568 A; | [6 empty] | 1 | FLAMABILIDADE: GRADO CM | INFLAMABILIDAD: GRADO CM |  |  | 10
688908 | PATCH CORD RJ45 CAT 6 0,5M AZ | PATCH CORD RJ45 CAT 6 0,5M AZ | PATCH CORD CAT 6 - FURUKAWA | INFLAMABILIDADE GRAU cm; | INFLAMABILIDAD GRADO cm; | [6 empty] | 1 | COR: AZUL | COLOR: AZUL |  |  | 11
688908 | PATCH CORD RJ45 CAT 6 0,5M AZ | PATCH CORD RJ45 CAT 6 0,5M AZ | PATCH CORD CAT 6 - FURUKAWA | COR AZUL; | COLOR AZUL; | [6 empty] | 1 | TEMPERATURA DE TRABALHO: -10°C A +60°C | TEMPERATURA DE TRABAJO: -10°C A +60°C |  |  | 12
688908 | PATCH CORD RJ45 CAT 6 0,5M AZ | PATCH CORD RJ45 CAT 6 0,5M AZ | PATCH CORD CAT 6 - FURUKAWA | COMPRIMENTO 0,5 m; | LARGO 0,5 m; | [6 empty] | 1 | NUMERO DE PARES: 4, (22AWG A 24AWG) | NUMERO DE PARES: 4, (22AWG A 24AWG) |  |  | 13
688908 | PATCH CORD RJ45 CAT 6 0,5M AZ | PATCH CORD RJ45 CAT 6 0,5M AZ | PATCH CORD CAT 6 - FURUKAWA | TEMPERATURA DE TRABALHO -10 °C A +60 °C; | TEMPERATURA DE TRABAJO -10 °C A +60 °C; | [6 empty] | 1 | COMPRIMENTO EM METROS: 0,50 m | LARGO EN METROS: 0,50 m |  |  | 14
688908 | PATCH CORD RJ45 CAT 6 0,5M AZ | PATCH CORD RJ45 CAT 6 0,5M AZ | PATCH CORD CAT 6 - FURUKAWA | CONFORME NORMA(S) TECNICA(S) NBR 14565, EIA/TIA | CONFORME NORMA(S) TECNICA(S) NBR 14565, EIA/TIA | [6 empty] | 1 | NORMAS TECNICAS APLICAVEIS: NBR 14565, EIA/TIA 568 C.2 | NORMAS TECNICAS APLICABLES: NBR 14565, EIA/TIA 568 C.2 |  |  | 15
688908 | PATCH CORD RJ45 CAT 6 0,5M AZ | PATCH CORD RJ45 CAT 6 0,5M AZ | PATCH CORD CAT 6 - FURUKAWA | 568 C.2. | 568 C.2. | [6 empty] | 1 |  |  |  |  | 16
689440 | CONTRAPINO ACO/ZE 4,0X40MM | PASADOR ALETA ACE/CE 4,0X40MM |  | CONTRAPINO; | PASADOR ALETA; | [6 empty] | 1 | MATERIAL: ACO CARBONO | MATERIAL: ACO CARBONO |  |  | 1
689440 | CONTRAPINO ACO/ZE 4,0X40MM | PASADOR ALETA ACE/CE 4,0X40MM |  | ACO CARBONO; | ACERO CARBONO; | [6 empty] | 1 | DIAMETRO NOMINAL: 4,00MM | DIAMETRO NOMINAL: 4,00MM |  |  | 2
689440 | CONTRAPINO ACO/ZE 4,0X40MM | PASADOR ALETA ACE/CE 4,0X40MM |  | PROTECAO SUPERFICIAL ZINCADO ELETROLITICO; | PROTECCION SUPERFICIAL ZINCADO ELECTROLITICO; | [6 empty] | 1 | COMPRIMENTO: 40,0000 mm | LONGITUD: 40,0000 mm |  |  | 3
689440 | CONTRAPINO ACO/ZE 4,0X40MM | PASADOR ALETA ACE/CE 4,0X40MM |  | DIAMETRO NOMINAL 4 mm; | DIAMETRO NOMINAL 4 mm; | [6 empty] | 1 | PROTECAO SUPERFICIAL: ZINCADO ELETROLITICO | PROTECCION SUPERFICIAL: ZINCADO ELETROLITICO |  |  | 4
689440 | CONTRAPINO ACO/ZE 4,0X40MM | PASADOR ALETA ACE/CE 4,0X40MM |  | COMPRIMENTO 40 mm; | LARGO 40 mm; | [6 empty] | 1 | NORMAS TECNICAS APLICAVEIS: DIN 94 | NORMAS TECNICAS APLICABLES: DIN 94 |  |  | 5
689440 | CONTRAPINO ACO/ZE 4,0X40MM | PASADOR ALETA ACE/CE 4,0X40MM |  | CONFORME NORMA(S) TECNICA(S) DIN 94. | CONFORME NORMA(S) TECNICA(S) DIN 94. | [6 empty] | 1 |  |  |  |  | 6
690090 | TRANSMISSOR PRES DIFER 4,17/500MBAR | TRANSMISOR PRES DIFER 4,17/500MBAR | LD301-D21L-TU11-010/A1 - SMAR | TRANSMISSOR, PRESSAO DIFERENCIAL; | TRANSMISOR, PRESION DIFERENCIAL; |  |  | INSPEÇÃO: CLASSE 3 | INSPECCIÓN: CLASE 3 | Manter a configuração original da instrumentação utilizada, em | Mantener la configuración original de la instrumentación utilizada, de | 2 | TIPO DO ELEMENTO SENSOR: CELULA CAPACITIVA | TIPO DEL ELEMENTO SENSOR: CELULA CAPACITIVA | ORIGINAL - LD301-D21I-TU110/A1 - SMAR | TIPO DO ELEMENTO SENSOR: CELULA CAPACITIVA | 1
690090 | TRANSMISSOR PRES DIFER 4,17/500MBAR | TRANSMISOR PRES DIFER 4,17/500MBAR | LD301-D21L-TU11-010/A1 - SMAR | ELEMENTO SENSOR CELULA CAPACITIVA; | ELEMENTO SENSOR CELULA CAPACITIVA; |  |  |  |  | conformidade com a especificação dos Sistemas de Regulação de Velocidade | acuerdo con las especificaciones de los Sistemas de Regulación de | 2 | FAIXA DE MEDICAO: 4,17 A 500MBAR | RANGO DE MEDICION: 4,17 A 500MBAR |  | FAIXA DE MEDICAO: 4,17 A 500 MBAR | 2
690090 | TRANSMISSOR PRES DIFER 4,17/500MBAR | TRANSMISOR PRES DIFER 4,17/500MBAR | LD301-D21L-TU11-010/A1 - SMAR | FAIXA DE MEDICAO 4,17 A 500 mbar; | FAJA DE MEDICION 4,17 A 500 mbar; |  |  |  |  | e Sistemas de Proteção contra incêndio (CO2). Nas aplicações de água | Velocidad y los Sistemas de Protección contra Incendios (CO₂). En | 2 | TENSAO NOMINAL DE ENTRADA: 14 A 45VCC | TENSION NOMINAL DE ENTRADA: 14 A 45VCC |  | TENSAO DE ENTRADA: 14 A 45VCC | 3
690090 | TRANSMISSOR PRES DIFER 4,17/500MBAR | TRANSMISOR PRES DIFER 4,17/500MBAR | LD301-D21L-TU11-010/A1 - SMAR | TENSAO DE ENTRADA 14 A 45 Vcc; | TENSION DE ENTRADA 14 A 45 Vcc; |  |  |  |  | bruta, como o caso do Sistema de Regulação de Velocidade, outras marcas | aplicaciones de agua cruda, como el Sistema de Regulación de Velocidad, | 2 | SINAL DE SAIDA: 4 A 20MA | SENAL DE SALIDA: 4 A 20MA |  | SINAL DE SAIDA: 4 A 20MA | 4
690090 | TRANSMISSOR PRES DIFER 4,17/500MBAR | TRANSMISOR PRES DIFER 4,17/500MBAR | LD301-D21L-TU11-010/A1 - SMAR | SINAL DE SAIDA 4 A 20 mA; | SENAL DE SALIDA 4 A 20 mA; |  |  |  |  | testadas apresentaram elevadas taxas de falha e acúmulo excessivo de | otras marcas analizadas mostraron altas tasas de fallos y una | 2 | CARGA: 250 OHM | CARGA: 250 OHM |  | CARGA: 250 OHMS | 5
690090 | TRANSMISSOR PRES DIFER 4,17/500MBAR | TRANSMISOR PRES DIFER 4,17/500MBAR | LD301-D21L-TU11-010/A1 - SMAR | CARGA 250 Ohm; | CARGA 250 Ohm; |  |  |  |  | carbonatos nas células de carga, inutilizando os instrumentos em curtos | acumulación excesiva de carbonato en las celdas de carga, lo que | 2 | PRESSAO ESTATICA: 2300PSI | PRESION ESTATICA: 2300PSI |  | GRAU DE PROTECAO: IP67 | 6
690090 | TRANSMISSOR PRES DIFER 4,17/500MBAR | TRANSMISOR PRES DIFER 4,17/500MBAR | LD301-D21L-TU11-010/A1 - SMAR | GRAU DE PROTECAO IP-67; | GRADO DE PROTECION IP-67; |  |  |  |  | intervalos de tempo. (LMR=AB271) | inutilizó los instrumentos en poco tiempo. (LMR=AB271) | 2 | GRAU DE PROTECAO: IP67 | GRADO DE PROTECCION: IP67 |  | FLUIDOS: OLEO DE SILICONE ( O PROCESSO É COM AGUA) | 7
690090 | TRANSMISSOR PRES DIFER 4,17/500MBAR | TRANSMISOR PRES DIFER 4,17/500MBAR | LD301-D21L-TU11-010/A1 - SMAR | PARA OLEO SILICONE; | PARA ACEITE SILICONA; | [6 empty] | 2 | FLUIDOS: OLEO SILICONE | FLUIDOS: OLEO SILICONE |  | CONEXAO ELETRICA: 1/2"-14 FPP NPT | 8
690090 | TRANSMISSOR PRES DIFER 4,17/500MBAR | TRANSMISOR PRES DIFER 4,17/500MBAR | LD301-D21L-TU11-010/A1 - SMAR | CONEXAO ELETRICA 1/2" 14 FPP NPT; | CONEXION ELECTRICA 1/2" 14 FPP NPT; | [6 empty] | 2 | CONEXAO ELETRICA: #11/2POL 14 NPT, PG 13,5 | CONEXION ELECTRICA: #11/2POL 14 NPT, PG 13,5 |  | CONEXOES: 1/2"-14 FPP NPT | 9
690090 | TRANSMISSOR PRES DIFER 4,17/500MBAR | TRANSMISOR PRES DIFER 4,17/500MBAR | LD301-D21L-TU11-010/A1 - SMAR | CONEXOES FLANGEADAS 1/2" 14 FPP NPT; | CONEXOES FLANGEADAS 1/2" 14 FPP NPT; | [6 empty] | 2 | CONEXAO ELETRICA: #2OU M20X1,5 | CONEXION ELECTRICA: #2OU M20X1,5 |  | FIXACAO: PAINEL OU PAREDE | 10
690090 | TRANSMISSOR PRES DIFER 4,17/500MBAR | TRANSMISOR PRES DIFER 4,17/500MBAR | LD301-D21L-TU11-010/A1 - SMAR | FIXACAO EM PAINEL OU PAREDE; | FIXACION EN TABLERO O PARED; | [6 empty] | 2 | CONEXOES: #1FLANGEADAS 1/4POL 18 NPT | CONEXIONES: #1FLANGEADAS 1/4POL 18 NPT |  | MOSTRADOR: DISPLAY DIGITAL | 11
690090 | TRANSMISSOR PRES DIFER 4,17/500MBAR | TRANSMISOR PRES DIFER 4,17/500MBAR | LD301-D21L-TU11-010/A1 - SMAR | MOSTRADOR DISPLAY DIGITAL LCD COM | MOSTRADOR DISPLAY DIGITAL LCD CON | [6 empty] | 2 | CONEXOES: #2E 1/2POL 14 NPT | CONEXIONES: #2E 1/2POL 14 NPT |  | CARACTERISTICA DO DISPLAY: LCD; 4/12 DIGITOS NUMERICOS E 5 DIGITOS ALFANUMERICOS | 12
690090 | TRANSMISSOR PRES DIFER 4,17/500MBAR | TRANSMISOR PRES DIFER 4,17/500MBAR | LD301-D21L-TU11-010/A1 - SMAR | 4/12 DIGITOS NUMERICOS E 5 DIGITOS ALFANUMERICOS; | 4/12 DIGITOS NUMERICOS Y 5 DIGITOS ALFANUMERICOS; | [6 empty] | 2 | FIXACAO: EM PAINEL OU PAREDE | FIJACION: EN PANEL OU PARED |  | PROTOCOLO: COMUNICACAO DIGITAL HART | 13
690090 | TRANSMISSOR PRES DIFER 4,17/500MBAR | TRANSMISOR PRES DIFER 4,17/500MBAR | LD301-D21L-TU11-010/A1 - SMAR | PROTOCOLO COMUNICACAO DIGITAL HART; | PROTOCOLO COMUNICACION DIGITAL HART; | [6 empty] | 2 | MOSTRADOR: #10TEMPERATURA AMBIENTE 40ºC | MOSTRADOR: #10TEMPERATURA AMBIENTE 40ºC |  | CARACTERISTICAS ADICIONAIS: AJUSTE LOCAL (Z) ZERO, (S) SPAN DIAF ACO INOX 316, PURGA SUPERIOR, | 14
690090 | TRANSMISSOR PRES DIFER 4,17/500MBAR | TRANSMISOR PRES DIFER 4,17/500MBAR | LD301-D21L-TU11-010/A1 - SMAR | AJUSTE LOCAL (Z) ZERO; | AJUSTE LOCAL (Z) ZERO; | [6 empty] | 2 | MOSTRADOR: #1DISPLAY DIGITAL LCD | MOSTRADOR: #1DISPLAY DIGITAL LCD |  | CONTINUACAO DA CARACTERISTICA: P.MAX. SENSOR/ TRANSMIS. 2300/3600PSI, TEMP. AMB MAX 40 GRAUS C | 15
690090 | TRANSMISSOR PRES DIFER 4,17/500MBAR | TRANSMISOR PRES DIFER 4,17/500MBAR | LD301-D21L-TU11-010/A1 - SMAR | (S) SPAN DIAF ACO INOX 316, PURGA SUPERIOR; | (S) SPAN DIAF ACO INOX 316, PURGA SUPERIOR; | [6 empty] | 2 | MOSTRADOR: #24/12 DIGITOS NUMERICOS | MOSTRADOR: #24/12 DIGITOS NUMERICOS |  |  | 16
690090 | TRANSMISSOR PRES DIFER 4,17/500MBAR | TRANSMISOR PRES DIFER 4,17/500MBAR | LD301-D21L-TU11-010/A1 - SMAR | PRESSAO MAXIMA SENSOR/TRANSMISSOR 2300/3600PSI; | PRESION MAXIMA SENSOR/TRANSMISOR 2300/3600PSI; | [6 empty] | 2 | MOSTRADOR: #3E 5 DIGITOS ALFANUMERICOS | MOSTRADOR: #3E 5 DIGITOS ALFANUMERICOS |  |  | 17
690090 | TRANSMISSOR PRES DIFER 4,17/500MBAR | TRANSMISOR PRES DIFER 4,17/500MBAR | LD301-D21L-TU11-010/A1 - SMAR | TEMPERATURA AMBIENTE MAXIMA 40 °C. | TEMPERATURA AMBIENTE MAXIMA 40 °C. | [6 empty] | 2 | MOSTRADOR: #4PROTOCOLO COMUNICACAO DIGITA | MOSTRADOR: #4PROTOCOLO COMUNICACAO DIGITA |  |  | 18
690090 | TRANSMISSOR PRES DIFER 4,17/500MBAR | TRANSMISOR PRES DIFER 4,17/500MBAR | LD301-D21L-TU11-010/A1 - SMAR | REFERENCIA: LD301-D21L-TU11-010/A1 | REFERENCIA: LD301-D21L-TU11-010/A1 | [6 empty] | 2 | MOSTRADOR: #5HART, AJUSTE LOCAL (Z) ZERO | MOSTRADOR: #5HART, AJUSTE LOCAL (Z) ZERO |  |  | 19
690090 | TRANSMISSOR PRES DIFER 4,17/500MBAR | TRANSMISOR PRES DIFER 4,17/500MBAR | LD301-D21L-TU11-010/A1 - SMAR | MARCA: SMAR | MARCA: SMAR | [6 empty] | 2 | MOSTRADOR: #6(S) SPAIN DIAF ACO INOX 316 | MOSTRADOR: #6(S) SPAIN DIAF ACO INOX 316 |  |  | 20
690090 | TRANSMISSOR PRES DIFER 4,17/500MBAR | TRANSMISOR PRES DIFER 4,17/500MBAR | LD301-D21L-TU11-010/A1 - SMAR | [8 empty] | 2 | MOSTRADOR: #7PURGA SUPERIOR, PRESSAO MAXI | MOSTRADOR: #7PURGA SUPERIOR, PRESSAO MAXI |  |  | 21
690090 | TRANSMISSOR PRES DIFER 4,17/500MBAR | TRANSMISOR PRES DIFER 4,17/500MBAR | LD301-D21L-TU11-010/A1 - SMAR | [8 empty] | 2 | MOSTRADOR: #8SENSOR/TRANSMISSOR | MOSTRADOR: #8SENSOR/TRANSMISSOR |  |  | 22
690090 | TRANSMISSOR PRES DIFER 4,17/500MBAR | TRANSMISOR PRES DIFER 4,17/500MBAR | LD301-D21L-TU11-010/A1 - SMAR | [8 empty] | 2 | MOSTRADOR: #92300/3600PSI, | MOSTRADOR: #92300/3600PSI, |  |  | 23
690090 | TRANSMISSOR PRES DIFER 4,17/500MBAR | TRANSMISOR PRES DIFER 4,17/500MBAR | LD301-D21L-TU11-010/A1 - SMAR | [8 empty] | 2 | MODELO: LD301-D21L-TU11-010/A1 | MODELO: LD301-D21L-TU11-010/A1 |  |  | 24
690090 | TRANSMISSOR PRES DIFER 4,17/500MBAR | TRANSMISOR PRES DIFER 4,17/500MBAR | LD301-D21L-TU11-010/A1 - SMAR | [8 empty] | 2 | MARCA: SMAR | MARCA: SMAR |  |  | 25
69116 | COLA LIQ BICOMP EPO BISN 23G 10 MIN | COLA LIQ BICOMP EPO TUB 23G 10 MIN | ARALBRAS HOBBY 23G - BRASCOLA | COLA; | COLA; | O material a ser fornecido, deverá ter validade mínima de 12 meses, | El material a ser proveido deberà tener indicado fecha de venci- | INSPEÇÃO: NÃO APLICÁVEL | INSPECCIÓN: NO APLICABLE |  |  | 1 | TIPO: BICOMPONENTE | TIPO: BICOMPONENTE |  |  | 1
69116 | COLA LIQ BICOMP EPO BISN 23G 10 MIN | COLA LIQ BICOMP EPO TUB 23G 10 MIN | ARALBRAS HOBBY 23G - BRASCOLA | TIPO BICOMPONENTE; | TIPO BICOMPONENTE; | contados a partir da data da entrega, validade esta impressa na | miento minimo de 12 meses, contado a partir de la feche de en- |  |  |  |  | 1 | APLICACAO: AZULEJOS | APLICACION: AZULEJOS |  |  | 2
69116 | COLA LIQ BICOMP EPO BISN 23G 10 MIN | COLA LIQ BICOMP EPO TUB 23G 10 MIN | ARALBRAS HOBBY 23G - BRASCOLA | APLICACAO AZULEJOS; | APLICACION AZULEJOS; | embalagem das mesmas. | trega de los mismo. |  |  |  |  | 1 | APLICACAO: CONCRETO | APLICACION: CONCRETO |  |  | 3
69116 | COLA LIQ BICOMP EPO BISN 23G 10 MIN | COLA LIQ BICOMP EPO TUB 23G 10 MIN | ARALBRAS HOBBY 23G - BRASCOLA | MADEIRA. VIDRO, CONCRETO, PEDRA, METAIS; | MADERA; | [6 empty] | 1 | APLICACAO: MADEIRA | APLICACION: MADERA |  |  | 4
69116 | COLA LIQ BICOMP EPO BISN 23G 10 MIN | COLA LIQ BICOMP EPO TUB 23G 10 MIN | ARALBRAS HOBBY 23G - BRASCOLA | PLASTICOS RIGIDOS, EXCETO POLIETILENO; | VIDRIO; | [6 empty] | 1 | APLICACAO: METAIS | APLICACION: METALES |  |  | 5
69116 | COLA LIQ BICOMP EPO BISN 23G 10 MIN | COLA LIQ BICOMP EPO TUB 23G 10 MIN | ARALBRAS HOBBY 23G - BRASCOLA | POLIPROPILENO, NYLON e TEFLON; | CONCRETO; | [6 empty] | 1 | APLICACAO: PEDRA | APLICACION: PIEDRA |  |  | 6
69116 | COLA LIQ BICOMP EPO BISN 23G 10 MIN | COLA LIQ BICOMP EPO TUB 23G 10 MIN | ARALBRAS HOBBY 23G - BRASCOLA | COMPOSICAO QUIMICA EPOXI; | PIEDRA; | [6 empty] | 1 | APLICACAO: PLASTICOS RIGIDOS | APLICACION: PLASTICOS RIGIDOS |  |  | 7
69116 | COLA LIQ BICOMP EPO BISN 23G 10 MIN | COLA LIQ BICOMP EPO TUB 23G 10 MIN | ARALBRAS HOBBY 23G - BRASCOLA | ESTADO FISICO LIQUIDO; | METALES; | [6 empty] | 1 | APLICACAO: VIDRO | APLICACION: VIDRIO |  |  | 8
69116 | COLA LIQ BICOMP EPO BISN 23G 10 MIN | COLA LIQ BICOMP EPO TUB 23G 10 MIN | ARALBRAS HOBBY 23G - BRASCOLA | EMBALAGEM 2 BISNAGAS; | PLASTICOS RIGIDOS; | [6 empty] | 1 | EXCETO: NYLON | EXCEPTO: NYLON |  |  | 9
69116 | COLA LIQ BICOMP EPO BISN 23G 10 MIN | COLA LIQ BICOMP EPO TUB 23G 10 MIN | ARALBRAS HOBBY 23G - BRASCOLA | COMPONENTES A E B; | EXCEPTO POLIETILENO; | [6 empty] | 1 | EXCETO: POLIETILENO | EXCEPTO: POLIETILENO |  |  | 10
69116 | COLA LIQ BICOMP EPO BISN 23G 10 MIN | COLA LIQ BICOMP EPO TUB 23G 10 MIN | ARALBRAS HOBBY 23G - BRASCOLA | (ADESIVO + ENDURECEDOR); | POLIPROPILENO; | [6 empty] | 1 | EXCETO: POLIPROPILENO | EXCEPTO: POLIPROPILENO |  |  | 11
69116 | COLA LIQ BICOMP EPO BISN 23G 10 MIN | COLA LIQ BICOMP EPO TUB 23G 10 MIN | ARALBRAS HOBBY 23G - BRASCOLA | CAPACIDADE INDIVIDUAL 11,5 GRAMAS; | NYLON; | [6 empty] | 1 | EXCETO: TEFLON | EXCEPTO: TEFLON |  |  | 12
69116 | COLA LIQ BICOMP EPO BISN 23G 10 MIN | COLA LIQ BICOMP EPO TUB 23G 10 MIN | ARALBRAS HOBBY 23G - BRASCOLA | CAPACIDADE TOTAL 23 GRAMAS; | TEFLON; | [6 empty] | 1 | COMPOSICAO QUIMICA: EPOXI | COMPOSICION QUIMICA: EPOXI |  |  | 13
69116 | COLA LIQ BICOMP EPO BISN 23G 10 MIN | COLA LIQ BICOMP EPO TUB 23G 10 MIN | ARALBRAS HOBBY 23G - BRASCOLA | TEMPO MANUSEIO 10 MINUTOS; | COMPOSICION QUIMICA EPOXI; | [6 empty] | 1 | ESTADO FISICO: LIQUIDO | ESTADO FISICO: LIQUIDO |  |  | 14
69116 | COLA LIQ BICOMP EPO BISN 23G 10 MIN | COLA LIQ BICOMP EPO TUB 23G 10 MIN | ARALBRAS HOBBY 23G - BRASCOLA | TEMPO DE CURA 8 HORAS. | ESTADO FISICO LIQUIDO; | [6 empty] | 1 | EMBALAGEM: 2 BISNAGAS | EMBALAJE: 2 TUBOS |  |  | 15
69116 | COLA LIQ BICOMP EPO BISN 23G 10 MIN | COLA LIQ BICOMP EPO TUB 23G 10 MIN | ARALBRAS HOBBY 23G - BRASCOLA |  | EMBALAJE 2 TUBOS; | [6 empty] | 1 | EMBALAGEM: (ADESIVO + ENDURECEDOR) | EMBALAJE: (ADHESIVO + ENDURECEDOR) |  |  | 16
69116 | COLA LIQ BICOMP EPO BISN 23G 10 MIN | COLA LIQ BICOMP EPO TUB 23G 10 MIN | ARALBRAS HOBBY 23G - BRASCOLA |  | COMPONENTES A Y B; | [6 empty] | 1 | EMBALAGEM: COMPONENTES A E B | EMBALAJE: COMPONENTES A Y B |  |  | 17
69116 | COLA LIQ BICOMP EPO BISN 23G 10 MIN | COLA LIQ BICOMP EPO TUB 23G 10 MIN | ARALBRAS HOBBY 23G - BRASCOLA |  | (ADHESIVO + ENDURECEDOR); | [6 empty] | 1 | CAPACIDADE INDIVIDUAL: 11,50 GRAMAS | CAPACIDAD INDIVIDUAL: 11,50 GRAMOS |  |  | 18
69116 | COLA LIQ BICOMP EPO BISN 23G 10 MIN | COLA LIQ BICOMP EPO TUB 23G 10 MIN | ARALBRAS HOBBY 23G - BRASCOLA |  | CAPACIDAD INDIVIDUAL 11,5 GRAMOS; | [6 empty] | 1 | CAPACIDADE TOTAL: 23,00 GRAMAS | CAPACIDAD TOTAL: 23,00 GRAMOS |  |  | 19
69116 | COLA LIQ BICOMP EPO BISN 23G 10 MIN | COLA LIQ BICOMP EPO TUB 23G 10 MIN | ARALBRAS HOBBY 23G - BRASCOLA |  | CAPACIDAD TOTAL 23 GRAMOS; | [6 empty] | 1 | TEMPO MANUSEIO: 10 MINUTOS | TIEMPO MANEJAR: 10 MINUTOS |  |  | 20
69116 | COLA LIQ BICOMP EPO BISN 23G 10 MIN | COLA LIQ BICOMP EPO TUB 23G 10 MIN | ARALBRAS HOBBY 23G - BRASCOLA |  | TIEMPO MANOSEO 10 MINUTOS; | [6 empty] | 1 | TEMPO DE CURA: 8 HORAS | TIEMPO DE CURA: 8 HORAS |  |  | 21
69116 | COLA LIQ BICOMP EPO BISN 23G 10 MIN | COLA LIQ BICOMP EPO TUB 23G 10 MIN | ARALBRAS HOBBY 23G - BRASCOLA |  | TIEMPO DE CURA 8 HORAS. | [6 empty] | 1 |  |  |  |  | 22
69132 | COLA SOL PAP BAST 8/10G | COLA SOL PAP BAR 8/10G | TILIBRA | COLA; | ADHESIVO; | O material a ser fornecido, deverá ter validade | Los materiales a ser proveidos, deberà tener marca- | INSPEÇÃO: NÃO APLICÁVEL | INSPECCIÓN: NO APLICABLE |  |  | 1 | TIPO: SOLIDA | TIPO: SOLIDA |  |  | 1
69132 | COLA SOL PAP BAST 8/10G | COLA SOL PAP BAR 8/10G | TILIBRA | TIPO SOLIDA; | PARA PAPEL; | mínima de 12 meses, contados a partir da data da | do fecha de vencimiento minimo de 12 meses, conta- |  |  |  |  | 1 | APLICACAO: PAPEL | APLICACION: PAPEL |  |  | 2
69132 | COLA SOL PAP BAST 8/10G | COLA SOL PAP BAR 8/10G | TILIBRA | PARA PAPEL; | TIPO SOLIDO; | entrega, validade esta impressa na embalagem da mesma. | dos a partir de la fecha de entrega de los mismos. |  |  |  |  | 1 | EMBALAGEM: BASTAO | EMBALAJE: BASTAO |  |  | 3
69132 | COLA SOL PAP BAST 8/10G | COLA SOL PAP BAR 8/10G | TILIBRA | EMBALAGEM BASTAO; | EMBALAJE TUBO TIPO BARRA; | [6 empty] | 1 | CAPACIDADE: 8 A 10 GRAMAS | CAPACIDAD: 8 A 10 GRAMAS |  |  | 4
69132 | COLA SOL PAP BAST 8/10G | COLA SOL PAP BAR 8/10G | TILIBRA | CAPACIDADE 8 A 10 GRAMAS. | CAPACIDAD 8 A 10 GRAMOS. | Histórico de Marcas Adquiridas: | Histórico de Marcas Adquiridas: |  |  |  |  | 1 |  |  |  |  | 5
69132 | COLA SOL PAP BAST 8/10G | COLA SOL PAP BAR 8/10G | TILIBRA |  |  | RADEX. | RADEX. |  |  |  |  | 1 |  |  |  |  | 6
69132 | COLA SOL PAP BAST 8/10G | COLA SOL PAP BAR 8/10G | TILIBRA |  |  | OFICCE FIX | OFICCE FIX |  |  |  |  | 1 |  |  |  |  | 7
69132 | COLA SOL PAP BAST 8/10G | COLA SOL PAP BAR 8/10G | TILIBRA |  |  | MAKE + | MAKE + |  |  |  |  | 1 |  |  |  |  | 8
69132 | COLA SOL PAP BAST 8/10G | COLA SOL PAP BAR 8/10G | TILIBRA | [8 empty] | 1 |  |  |  |  | 9
69132 | COLA SOL PAP BAST 8/10G | COLA SOL PAP BAR 8/10G | TILIBRA | [8 empty] | 1 |  |  |  |  | 10
69132 | COLA SOL PAP BAST 8/10G | COLA SOL PAP BAR 8/10G | TILIBRA | [8 empty] | 1 |  |  |  |  | 11
692794 | GEL DECAPANTE PASSIVADOR FRASCO 1,25KG | GEL DECAPANTE PASIVADOR FRASCO 1,25KG |  | GEL, DECAPANTE; | GEL, DECAPANTE; | SUGERIMOS QUE SEJA ADQUIRIDO PARA ESTE ITEM | SUGERIMOS QUE SEA ADQUIRIDO PARA ESTE ITEM | INSPEÇÃO: NÃO APLICÁVEL | INSPECCIÓN: NO APLICABLE |  |  | 2 | TIPO: PASSIVADOR | TIPO: PASSIVADOR |  |  | 1
692794 | GEL DECAPANTE PASSIVADOR FRASCO 1,25KG | GEL DECAPANTE PASIVADOR FRASCO 1,25KG |  | TIPO PASSIVADOR; | TIPO PASIVADOR; | REF. CLEAN UP - HOLLD MEYER | REF. CLEAN UP - HOLLD MEYER |  |  |  |  | 2 | APLICACAO: #1ACO INOXIDAVEL | APLICACION: #1ACO INOXIDAVEL |  |  | 2
692794 | GEL DECAPANTE PASSIVADOR FRASCO 1,25KG | GEL DECAPANTE PASIVADOR FRASCO 1,25KG |  | PARA ACO INOXIDAVEL; | PARA ACEROS INOXIDABLES; | [6 empty] | 2 | APLICACAO: #2ALUMINIO NAO ANODIZADO | APLICACION: #2ALUMINIO NAO ANODIZADO |  |  | 3
692794 | GEL DECAPANTE PASSIVADOR FRASCO 1,25KG | GEL DECAPANTE PASIVADOR FRASCO 1,25KG |  | ALUMINIO NAO ANODIZADO E ACO RESISTENTES A ACIDOS; | ALUMINIO NO ANODIZADO Y ACEROS RESISTENTES A ACIDOS; | VALIDADE MÍNIMA ACEITÁVEL DE 10 MESES, IMPRESSA NA | VALIDEZ MINIMA ACEPTABLE DE 10 MESES, IMPRESA EN |  |  |  |  | 2 | APLICACAO: #3E ACO RESISTENTES A ACIDOS | APLICACION: #3E ACO RESISTENTES A ACIDOS |  |  | 4
692794 | GEL DECAPANTE PASSIVADOR FRASCO 1,25KG | GEL DECAPANTE PASIVADOR FRASCO 1,25KG |  | TEMPERATURA DE USO 10 °C (MIN) E 35 °C (MAX); | TEMPERATURA DE USO 10 °C (MIN) Y 35 °C (MAX); | EMBALAGEM, CONTADA A PARTIR DA DATA DA ENTREGA. | EL EMBALAJE, CONTADA A PARTIR DE LA FECHA DE ENTREGA. |  |  |  |  | 2 | NORMAS TECNICAS APLICAVEIS: ASTM-A380 | NORMAS TECNICAS APLICABLES: ASTM-A380 |  |  | 5
692794 | GEL DECAPANTE PASSIVADOR FRASCO 1,25KG | GEL DECAPANTE PASIVADOR FRASCO 1,25KG |  | CONFORME NORMAS ASTM-A380; | CONFORME NORMAS ASTM-A380; | [6 empty] | 2 | EMBALAGEM: #1FRASCO | EMBALAJE: #1FRASCO |  |  | 6
692794 | GEL DECAPANTE PASSIVADOR FRASCO 1,25KG | GEL DECAPANTE PASIVADOR FRASCO 1,25KG |  | EMBALAGEM FRASCO; | EMBALAJE FRASCO; | [6 empty] | 2 | EMBALAGEM: #2TEMPERATURA DE USO | EMBALAJE: #2TEMPERATURA DE USO |  |  | 7
692794 | GEL DECAPANTE PASSIVADOR FRASCO 1,25KG | GEL DECAPANTE PASIVADOR FRASCO 1,25KG |  | CAPACIDADE 1,25 kg; | CAPACIDAD 1,25 kg; | [6 empty] | 2 | EMBALAGEM: #310ºC (MIN) E 35ºC (MAX) | EMBALAJE: #310ºC (MIN) E 35ºC (MAX) |  |  | 8
692794 | GEL DECAPANTE PASSIVADOR FRASCO 1,25KG | GEL DECAPANTE PASIVADOR FRASCO 1,25KG |  | COM VARIACAO DE MAIS OU MENOS 10%. | CON VARIACION DE MAS O MENOS 10%. | [6 empty] | 2 | EMBALAGEM: #4VARIACAO DE MAIS OU MENOS 10 | EMBALAJE: #4VARIACAO DE MAIS OU MENOS 10 |  |  | 9
692794 | GEL DECAPANTE PASSIVADOR FRASCO 1,25KG | GEL DECAPANTE PASIVADOR FRASCO 1,25KG | [9 empty] | 2 | CAPACIDADE DA EMBALAGEM: 1,25KG | CAPACIDAD DEL EMBALAJE: 1,25KG |  |  | 10
698016 | BATERIA TRACION 225A/H 6V 272X181X262MM | BATERIA TRAC 225A/H 6V 272X181X262MM | T-105 - TROJAN | BATERIA, TRACIONARIA; | BATERIA, TRACCION; | REFERENCIA: | REFERENCIA | INSPEÇÃO: CLASSE 3 | INSPECCIÓN: CLASE 3 |  |  | 1 | APLICACAO: VEHICULO ELETRICO | APLICACION: VEHICULO ELETRICO |  |  | 1
698016 | BATERIA TRACION 225A/H 6V 272X181X262MM | BATERIA TRAC 225A/H 6V 272X181X262MM | T-105 - TROJAN | APLICACAO VEICULO ELETRICO; | APLICACION VEHICULO ELECTRICO; | T-105 - Trojan. | T-105 - Trojan. |  |  |  |  | 1 | TENSAO NOMINAL: 6V | TENSION NOMINAL: 6V |  |  | 2
698016 | BATERIA TRACION 225A/H 6V 272X181X262MM | BATERIA TRAC 225A/H 6V 272X181X262MM | T-105 - TROJAN | TENSAO NOMINAL 6 V; | TENSION NOMINAL 6 V; | [6 empty] | 1 | CAPACIDADE: #1225A/H (20 HORAS) | CAPACIDAD: #1225A/H (20 HORAS) |  |  | 3
698016 | BATERIA TRACION 225A/H 6V 272X181X262MM | BATERIA TRAC 225A/H 6V 272X181X262MM | T-105 - TROJAN | CAPACIDADE 225A/H (20 HORAS); | CAPACIDAD 225A/H (20 HORAS); | ENTREGA PARCELADA: | ENTREGA PARCELADA: |  |  |  |  | 1 | CAPACIDADE: #2PROYECTADA PARA 300 CICLOS | CAPACIDAD: #2PROYECTADA PARA 300 CICLOS |  |  | 4
698016 | BATERIA TRACION 225A/H 6V 272X181X262MM | BATERIA TRAC 225A/H 6V 272X181X262MM | T-105 - TROJAN | PROJETADA PARA 300 CICLOS; | PROYECTADA PARA 300 CICLOS; | 50% - ATÉ 60 DIAS APÓS EMISSÃO DA O.C | 50% - HASTA 60 DIAS DESPUES DE LA EMISION DE LA O.C |  |  |  |  | 1 | CAPACIDADE: #3VIDA UTIL APROXIMADA | CAPACIDAD: #3VIDA UTIL APROXIMADA |  |  | 5
698016 | BATERIA TRACION 225A/H 6V 272X181X262MM | BATERIA TRAC 225A/H 6V 272X181X262MM | T-105 - TROJAN | VIDA UTIL APROXIMADA 3 A 4 ANOS; | VIDA UTIL APROXIMADA 3 A 4 ANOS; | 50% - ENTRE 150 DIAS A 180 DIAS APÓS EMISSÃO DA O.C | 50% - ENTRE 150 DIAS A 180 DIAS DESPUES DE LA EMISION DE LA O.C |  |  |  |  | 1 | CAPACIDADE: #43 A 4 ANOS | CAPACIDAD: #43 A 4 ANOS |  |  | 6
698016 | BATERIA TRACION 225A/H 6V 272X181X262MM | BATERIA TRAC 225A/H 6V 272X181X262MM | T-105 - TROJAN | BORNES TERMINAL (ELPT); | BORNES CON TERMINAL (ELPT); | [6 empty] | 1 | CAPACIDADE: #5BORNES CON TERMINAL (ELPT) | CAPACIDAD: #5BORNES CON TERMINAL (ELPT) |  |  | 7
698016 | BATERIA TRACION 225A/H 6V 272X181X262MM | BATERIA TRAC 225A/H 6V 272X181X262MM | T-105 - TROJAN | ALTURA TOTAL 272 mm; | ALTURA TOTAL 272 mm; | As baterias são aplicadas em veículo elétrico marca JACTO. | Las baterias son aplicadas en vehiculo eléctrico de la marca JACTO. |  |  |  |  | 1 | CAPACIDADE: #6ALTURA TOTAL 272MM | CAPACIDAD: #6ALTURA TOTAL 272MM |  |  | 8
698016 | BATERIA TRACION 225A/H 6V 272X181X262MM | BATERIA TRAC 225A/H 6V 272X181X262MM | T-105 - TROJAN | LARGURA 181 mm; | ANCHO 181 mm; | [6 empty] | 1 | LARGURA: 181,0000 mm | ANCHO: 181,0000 mm |  |  | 9
698016 | BATERIA TRACION 225A/H 6V 272X181X262MM | BATERIA TRAC 225A/H 6V 272X181X262MM | T-105 - TROJAN | COMPRIMENTO 262 mm. | LARGO 262 mm. | As baterias deverão conter indicação da data de fabricação indelével e | Las baterías deberán contener la fecha de fabricación impresa en forma |  |  |  |  | 1 | COMPRIMENTO: 262,0000 mm | LONGITUD: 262,0000 mm |  |  | 10
698016 | BATERIA TRACION 225A/H 6V 272X181X262MM | BATERIA TRAC 225A/H 6V 272X181X262MM | T-105 - TROJAN |  |  | não removível e com prazo máximo de fornecimento de até 6 meses após a | indeleble y no removible y con plazo máximo de suministro de hasta 6 |  |  |  |  | 1 |  |  |  |  | 11
698016 | BATERIA TRACION 225A/H 6V 272X181X262MM | BATERIA TRAC 225A/H 6V 272X181X262MM | T-105 - TROJAN |  |  | fabricação. | meses luego de su fabricación. |  |  |  |  | 1 |  |  |  |  | 12
698016 | BATERIA TRACION 225A/H 6V 272X181X262MM | BATERIA TRAC 225A/H 6V 272X181X262MM | T-105 - TROJAN | [8 empty] | 1 |  |  |  |  | 13
698016 | BATERIA TRACION 225A/H 6V 272X181X262MM | BATERIA TRAC 225A/H 6V 272X181X262MM | T-105 - TROJAN |  |  | COM REQUISITOS DE COMPRAS SUSTENTAVEIS | CON REQUISITOS DE COMPRAS SUSTENTABLES |  |  |  |  | 1 |  |  |  |  | 14
698016 | BATERIA TRACION 225A/H 6V 272X181X262MM | BATERIA TRAC 225A/H 6V 272X181X262MM | T-105 - TROJAN | [8 empty] | 1 |  |  |  |  | 15
698016 | BATERIA TRACION 225A/H 6V 272X181X262MM | BATERIA TRAC 225A/H 6V 272X181X262MM | T-105 - TROJAN | [8 empty] | 1 |  |  |  |  | 16
698016 | BATERIA TRACION 225A/H 6V 272X181X262MM | BATERIA TRAC 225A/H 6V 272X181X262MM | T-105 - TROJAN | [8 empty] | 1 |  |  |  |  | 17
700827 | PATCH CORD RJ45 CAT 6 3M CZ | PATCH CORD RJ45 CAT 6 3M GR | PATCH CORD EN COBRE GIGALAN CAT.6 U/UTP | PATCH, CORD; | PATCH, CORD; | Pode ser aceito flamabilidade grau CM O LHZS | Puede ser aceptado inflamabilidad grado CM O LHZS | INSPEÇÃO: NÃO APLICÁVEL | INSPECCIÓN: NO APLICABLE |  |  | 1 | TIPO: INTERNO | TIPO: INTERNO |  |  | 1
700827 | PATCH CORD RJ45 CAT 6 3M CZ | PATCH CORD RJ45 CAT 6 3M GR | PATCH CORD EN COBRE GIGALAN CAT.6 U/UTP | TIPO INTERNO; | TIPO INTERNO; | [6 empty] | 1 | CATEGORIA DE PARTIDA: 6 | CATEGORIA DE PARTIDA: 6 |  |  | 2
700827 | PATCH CORD RJ45 CAT 6 3M CZ | PATCH CORD RJ45 CAT 6 3M GR | PATCH CORD EN COBRE GIGALAN CAT.6 U/UTP | CATEGORIA 6; | CATEGORIA 6; | [6 empty] | 1 | CONECTORES: TIPO RJ45 | CONECTORES: TIPO RJ45 |  |  | 3
700827 | PATCH CORD RJ45 CAT 6 3M CZ | PATCH CORD RJ45 CAT 6 3M GR | PATCH CORD EN COBRE GIGALAN CAT.6 U/UTP | CONECTORES TIPO RJ45; | CONECTORES TIPO RJ45; | [6 empty] | 1 | TIPO DE CABO: U/UTP CAT 6 MULTIFILAR | TIPO DE CABLE: U/UTP CAT 6 MULTIFILAR |  |  | 4
700827 | PATCH CORD RJ45 CAT 6 3M CZ | PATCH CORD RJ45 CAT 6 3M GR | PATCH CORD EN COBRE GIGALAN CAT.6 U/UTP | MATERIAL DO CONDUTOR COBRE ELETROLITICO FLEXIVEL; | MATERIAL DEL CONDUCTOR COBRE ELECTROLITICO FLEXIBLE; | [6 empty] | 1 | MATERIAL DO CONDUTOR: COBRE ELECTROLITICO FLEXIBLE | MATERIAL DEL CONDUCTOR: COBRE ELECTROLITICO FLEXIBLE |  |  | 5
700827 | PATCH CORD RJ45 CAT 6 3M CZ | PATCH CORD RJ45 CAT 6 3M GR | PATCH CORD EN COBRE GIGALAN CAT.6 U/UTP | MATERIAL DOS CONTATOS BRONZE FOSFOROSO COM 1,27 | MATERIAL DEL CONTACTO BRONCE FOSFOROSO CON 1,27 | [6 empty] | 1 | MATERIAL DO(S) CONTATO(S): #1BRONCE FOSFOROSO CON 1,27 | MATERIAL DEL CONTACTO: #1BRONCE FOSFOROSO CON 1,27 |  |  | 6
700827 | PATCH CORD RJ45 CAT 6 3M CZ | PATCH CORD RJ45 CAT 6 3M GR | PATCH CORD EN COBRE GIGALAN CAT.6 U/UTP | MICROMETRO DE OURO E 2,54 MICROMETRO DE NIQUEL; | MICROMETRO DE ORO Y 2,54 MICROMETRO DE NIQUEL; | [6 empty] | 1 | MATERIAL DO(S) CONTATO(S): #2MICROMETRO DE ORO Y 2,54 | MATERIAL DEL CONTACTO: #2MICROMETRO DE ORO Y 2,54 |  |  | 7
700827 | PATCH CORD RJ45 CAT 6 3M CZ | PATCH CORD RJ45 CAT 6 3M GR | PATCH CORD EN COBRE GIGALAN CAT.6 U/UTP | NUMERO DE PARES 4x24AWG; | NUMERO DE PARES 4X24AWG; | [6 empty] | 1 | MATERIAL DO(S) CONTATO(S): #3MICROMETRO DE NIQUEL | MATERIAL DEL CONTACTO: #3MICROMETRO DE NIQUEL |  |  | 8
700827 | PATCH CORD RJ45 CAT 6 3M CZ | PATCH CORD RJ45 CAT 6 3M GR | PATCH CORD EN COBRE GIGALAN CAT.6 U/UTP | PADRAO DE MONTAGEM T568 A; | PADRON DE MONTAJE T568 A; | [6 empty] | 1 | PADRAO DE MONTAGEM: T568A | PADRON DE MONTAJE: T568A |  |  | 9
700827 | PATCH CORD RJ45 CAT 6 3M CZ | PATCH CORD RJ45 CAT 6 3M GR | PATCH CORD EN COBRE GIGALAN CAT.6 U/UTP | FLAMABILIDADE GRAU cm; | INFLAMABILIDAD GRADO cm; | [6 empty] | 1 | FLAMABILIDADE: GRADO CM | INFLAMABILIDAD: GRADO CM |  |  | 10
700827 | PATCH CORD RJ45 CAT 6 3M CZ | PATCH CORD RJ45 CAT 6 3M GR | PATCH CORD EN COBRE GIGALAN CAT.6 U/UTP | COR CINZA; | COLOR GRIS; | [6 empty] | 1 | COR: GRIS | COLOR: GRIS |  |  | 11
700827 | PATCH CORD RJ45 CAT 6 3M CZ | PATCH CORD RJ45 CAT 6 3M GR | PATCH CORD EN COBRE GIGALAN CAT.6 U/UTP | COMPRIMENTO 3 m; | LARGO 3 m; | [6 empty] | 1 | TEMPERATURA DE TRABALHO: -10°C A +60°C | TEMPERATURA DE TRABAJO: -10°C A +60°C |  |  | 12
700827 | PATCH CORD RJ45 CAT 6 3M CZ | PATCH CORD RJ45 CAT 6 3M GR | PATCH CORD EN COBRE GIGALAN CAT.6 U/UTP | TEMPERATURA DE TRABALHO -10 °C A +60 °C; | TEMPERATURA DE TRABAJO 10 °C A +60 °C; | [6 empty] | 1 | NUMERO DE PARES: 4X24AWG | NUMERO DE PARES: 4X24AWG |  |  | 13
700827 | PATCH CORD RJ45 CAT 6 3M CZ | PATCH CORD RJ45 CAT 6 3M GR | PATCH CORD EN COBRE GIGALAN CAT.6 U/UTP | NORMAS TECNICAS APLICAVEIS TIA/EIA 568C.2 CAT6; | CONFORME NORMA(S) TECNICA(S) TIA/EIA 568C.2 CAT6; | [6 empty] | 1 | COMPRIMENTO EM METROS: 3,00 m | LARGO EN METROS: 3,00 m |  |  | 14
700827 | PATCH CORD RJ45 CAT 6 3M CZ | PATCH CORD RJ45 CAT 6 3M GR | PATCH CORD EN COBRE GIGALAN CAT.6 U/UTP | NBR 14565. | NBR 14565. | [6 empty] | 1 | NORMAS TECNICAS APLICAVEIS: TIA/EIA 568C.2 CAT6, NBR 14565 | NORMAS TECNICAS APLICABLES: TIA/EIA 568C.2 CAT6, NBR 14565 |  |  | 15
702795 | ETIQUETA AUTOADES BR LIS 67,7X99,10MM | ETIQUETA AUTOADHES BL LIS 67,7X99,10MM |  | ETIQUETA AUTO-ADESIVA, PARA IMPRESSORA LASER OU JATO | ETIQUETA AUTOADHESIVA, PARA IMPRESORA LASER O CHORRO | As etiquetas a serem fornecidas, deverão ter validade mínima de 12 | Las etiquetas a ser proveidas, deberán tener validad | INSPEÇÃO: NÃO APLICÁVEL | INSPECCIÓN: NO APLICABLE |  |  | 2 | APLICACAO: #1IMPRESSORA LASER | APLICACION: #1IMPRESSORA LASER |  |  | 1
702795 | ETIQUETA AUTOADES BR LIS 67,7X99,10MM | ETIQUETA AUTOADHES BL LIS 67,7X99,10MM |  | DE TINTA; | DE TINTA; | meses, contados a partir da data da entrega, validade esta impressa na | mínima de 12 meses contadas a partir de la fecha |  |  |  |  | 2 | APLICACAO: #2OU JATO DE TINTA | APLICACION: #2OU JATO DE TINTA |  |  | 2
702795 | ETIQUETA AUTOADES BR LIS 67,7X99,10MM | ETIQUETA AUTOADHES BL LIS 67,7X99,10MM |  | PAPEL COM ADESIVO SINTETICO; | PAPEL CON ADHESIVO SINTETICO; | embalagem das mesmas. | su entrega. |  |  |  |  | 2 | FORMATO: RETANGULAR | FORMA: RETANGULAR |  |  | 3
702795 | ETIQUETA AUTOADES BR LIS 67,7X99,10MM | ETIQUETA AUTOADHES BL LIS 67,7X99,10MM |  | NA COR BRANCA; | EN COLOR BLANCO; |  | La validez deberá estar impresa en el embalaje de |  |  |  |  | 2 | MATERIAL: PAPEL COM ADESIVO SINTETICO | MATERIAL: PAPEL COM ADESIVO SINTETICO |  |  | 4
702795 | ETIQUETA AUTOADES BR LIS 67,7X99,10MM | ETIQUETA AUTOADHES BL LIS 67,7X99,10MM |  | FACE LISA; | FAZ LISA FORMA RECTANGULAR; |  | las mismas. |  |  |  |  | 2 | COR: BRANCA | COLOR: BLANCA |  |  | 5
702795 | ETIQUETA AUTOADES BR LIS 67,7X99,10MM | ETIQUETA AUTOADHES BL LIS 67,7X99,10MM |  | FORMATO RETANGULAR; | LARGO 99,10 X 67,7 mm; | [6 empty] | 2 | TIPO DE FACE: LISA | TIPO DE CARA: LISA |  |  | 6
702795 | ETIQUETA AUTOADES BR LIS 67,7X99,10MM | ETIQUETA AUTOADHES BL LIS 67,7X99,10MM |  | COMPRIMENTO 99,10 X 67,7 mm; | 08 UNIDADES POR HOJA; | [6 empty] | 2 | LARGURA: 67,7000 mm | ANCHO: 67,7000 mm |  |  | 7
702795 | ETIQUETA AUTOADES BR LIS 67,7X99,10MM | ETIQUETA AUTOADHES BL LIS 67,7X99,10MM |  | 08 UNIDADES POR FOLHA; | CAJA CON 25 HOJAS; | [6 empty] | 2 | COMPRIMENTO: 99,1000 mm | LONGITUD: 99,1000 mm |  |  | 8
702795 | ETIQUETA AUTOADES BR LIS 67,7X99,10MM | ETIQUETA AUTOADHES BL LIS 67,7X99,10MM |  | CAIXA COM 25 FOLHAS; | TAMANO A4 (210X297 mm). | [6 empty] | 2 | QUANTIDADE: 8 Un | CANTIDAD: 8 Un |  |  | 9
702795 | ETIQUETA AUTOADES BR LIS 67,7X99,10MM | ETIQUETA AUTOADHES BL LIS 67,7X99,10MM |  | TAMANHO A4 (210X297 mm). | [7 empty] | 2 | EMBALAGEM: CAIXA | EMBALAJE: CAIXA |  |  | 10
702795 | ETIQUETA AUTOADES BR LIS 67,7X99,10MM | ETIQUETA AUTOADHES BL LIS 67,7X99,10MM | [9 empty] | 2 | CAPACIDADE DA EMBALAGEM: #125 FOLHAS(210X297MM) | CAPACIDAD DEL EMBALAJE: #125 FOLHAS(210X297MM) |  |  | 11
702795 | ETIQUETA AUTOADES BR LIS 67,7X99,10MM | ETIQUETA AUTOADHES BL LIS 67,7X99,10MM | [9 empty] | 2 | CAPACIDADE DA EMBALAGEM: #28 ETIQUETAS POR FOLHA | CAPACIDAD DEL EMBALAJE: #28 ETIQUETAS POR FOLHA |  |  | 12
703309 | CHAPA ACO 1010/20 1/8"X1200X3000MM | CHAPA ACE 1010/20 1/8"X1200X3000MM |  | CHAPA, METALICA; | CHAPA, METALICA; |  |  | INSPEÇÃO: NÃO APLICÁVEL | INSPECCIÓN: NO APLICABLE |  |  | 1 | MATERIAL: ACO CARBONO SAE 1010/1020 | MATERIAL: ACERO CARBONO SAE 1010/1020 |  |  | 1
703309 | CHAPA ACO 1010/20 1/8"X1200X3000MM | CHAPA ACE 1010/20 1/8"X1200X3000MM |  | MATERIAL ACO CARBONO SAE 1010/1020; | MATERIAL ACERO CARBONO SAE 1010/1020; | [6 empty] | 1 | PROCESSO DE FABRICACAO: LAMINADO QUENTE | PROCESO DE FABRICACION: LAMINADO AL FUEGO |  |  | 2
703309 | CHAPA ACO 1010/20 1/8"X1200X3000MM | CHAPA ACE 1010/20 1/8"X1200X3000MM |  | PROCESSO DE FABRICACAO LAMINADO QUENTE; | PROCESO DE FABRICACION LAMINADO AL FUEGO; | [6 empty] | 1 | ESPESSURA (POLEGADA): 1/8 POLEGADA | ESPESOR (PULGADA): 1/8 PULGADA |  |  | 3
703309 | CHAPA ACO 1010/20 1/8"X1200X3000MM | CHAPA ACE 1010/20 1/8"X1200X3000MM |  | ESPESSURA 1/8 POLEGADA; | ESPESOR 1/8 PULGADA; | [6 empty] | 1 | LARGURA: 1.200,00 mm | ANCHO: 1.200,00 mm |  |  | 4
703309 | CHAPA ACO 1010/20 1/8"X1200X3000MM | CHAPA ACE 1010/20 1/8"X1200X3000MM |  | LARGURA 1200 mm; | ANCHO 1200 mm; | [6 empty] | 1 | COMPRIMENTO: 3.000,00 mm | LARGO: 3.000,00 mm |  |  | 5
703309 | CHAPA ACO 1010/20 1/8"X1200X3000MM | CHAPA ACE 1010/20 1/8"X1200X3000MM |  | COMPRIMENTO 3000 mm. | LARGO 3000 mm. | [6 empty] | 1 |  |  |  |  | 6
703325 | CHAPA ACO SAE 1010/20 3/8"X1200X3000 | CHAPA ACE SAE 1010/20 3/8"X1200X3000 |  | CHAPA, ACO; | CHAPA, ACERO; |  |  | INSPEÇÃO: NÃO APLICÁVEL | INSPECCIÓN: NO APLICABLE |  |  | 2 | TIPO: SAE 1010/1020, LISA | TIPO: SAE 1010/1020, LISA |  |  | 1
703325 | CHAPA ACO SAE 1010/20 3/8"X1200X3000 | CHAPA ACE SAE 1010/20 3/8"X1200X3000 |  | TIPO SAE 1010/1020; | TIPO SAE 1010/1020; | [6 empty] | 2 | ESPESSURA: 9,5300 mm | ESPESOR: 9,5300 mm |  |  | 2
703325 | CHAPA ACO SAE 1010/20 3/8"X1200X3000 | CHAPA ACE SAE 1010/20 3/8"X1200X3000 |  | LISA; | LISA; | [6 empty] | 2 | LARGURA: 1200,0000 mm | ANCHO: 1200,0000 mm |  |  | 3
703325 | CHAPA ACO SAE 1010/20 3/8"X1200X3000 | CHAPA ACE SAE 1010/20 3/8"X1200X3000 |  | ESPESSURA 3/8 POLEGADA; | ESPESOR 3/8 PULGADA; | [6 empty] | 2 | COMPRIMENTO: 3000,0000 mm | LONGITUD: 3000,0000 mm |  |  | 4
703325 | CHAPA ACO SAE 1010/20 3/8"X1200X3000 | CHAPA ACE SAE 1010/20 3/8"X1200X3000 |  | LARGURA 1200 mm; | ANCHO 1200 mm; | [6 empty] | 2 |  |  |  |  | 5
703325 | CHAPA ACO SAE 1010/20 3/8"X1200X3000 | CHAPA ACE SAE 1010/20 3/8"X1200X3000 |  | COMPRIMENTO 3.000 mm. | LARGO 3.000 mm. | [6 empty] | 2 |  |  |  |  | 6
703329 | PERFIL ESTRUT U ACO A36 4X1.5/8X3/16" | PERFIL ESTRUCT U ACE A36 4X1.5/8X3/16" |  | PERFIL, ESTRUTURAL; | PERFIL, ESTRUCTURAL; |  |  | INSPEÇÃO: NÃO APLICÁVEL | INSPECCIÓN: NO APLICABLE |  |  | 1 | TIPO: U | TIPO: U |  |  | 1
703329 | PERFIL ESTRUT U ACO A36 4X1.5/8X3/16" | PERFIL ESTRUCT U ACE A36 4X1.5/8X3/16" |  | TIPO U; | TIPO U; | [6 empty] | 1 | DENOMINACAO COMERCIAL: U 102 X 8,0 | DENOMINACION COMERCIAL: U 102 X 8,0 |  |  | 2
703329 | PERFIL ESTRUT U ACO A36 4X1.5/8X3/16" | PERFIL ESTRUCT U ACE A36 4X1.5/8X3/16" |  | DENOMINACAO COMERCIAL U 102 X 8,0; | DENOMINACION COMERCIAL U 102 X 8,0; | [6 empty] | 1 | REFERENCIA (NORMA NBR 15980): U 4 X 1ª ALMA (4X1.5/8X3/16") | REFERENCIA (NORMA NBR 15980): U 4 X 1ª ALMA (4X1.5/8X3/16") |  |  | 3
703329 | PERFIL ESTRUT U ACO A36 4X1.5/8X3/16" | PERFIL ESTRUCT U ACE A36 4X1.5/8X3/16" |  | REFERENCIA DIMENSIONAL U 4 X 1ª ALMA (4X1.5/8X3/16"); | REFERENCIAL DIMENSIONAL U 4 X 1ª ALMA (4X1.5/8X3/16"); | [6 empty] | 1 | MATERIAL: ACO ASTM A36 | MATERIAL: ACERO ASTM A36 |  |  | 4
703329 | PERFIL ESTRUT U ACO A36 4X1.5/8X3/16" | PERFIL ESTRUCT U ACE A36 4X1.5/8X3/16" |  | MATERIAL ACO ASTM A36; | MATERIAL ACERO ASTM A36; | [6 empty] | 1 | LARGURA DA ALMA: 40,23 mm | ANCHO DE LA ALMA: 40,23 mm |  |  | 5
703329 | PERFIL ESTRUT U ACO A36 4X1.5/8X3/16" | PERFIL ESTRUCT U ACE A36 4X1.5/8X3/16" |  | LARGURA DAS ABAS 40,23 mm; | ANCHO DE LAS ALAS 40,23 mm; | [6 empty] | 1 | ESPESSURA DA CHAPA: 7,52 mm | ESPESOR DE LA CHAPA: 7,52 mm |  |  | 6
703329 | PERFIL ESTRUT U ACO A36 4X1.5/8X3/16" | PERFIL ESTRUCT U ACE A36 4X1.5/8X3/16" |  | ESPESSURA DA(S) ABA(S) 7,52 mm; | ESPESOR DE LA(S) ALA(S) 7,52 mm; | [6 empty] | 1 | ALTURA DA ABA: 101,60 mm | ALTURA DE LA ABA: 101,60 mm |  |  | 7
703329 | PERFIL ESTRUT U ACO A36 4X1.5/8X3/16" | PERFIL ESTRUCT U ACE A36 4X1.5/8X3/16" |  | ALTURA DA ALMA (mm) 101,6 mm; | ALTURA DE LA ALMA (mm) 101,6 mm; | [6 empty] | 1 | ALTURA DA ABA: 4" | ALTURA DE LA ABA: 4" |  |  | 8
703329 | PERFIL ESTRUT U ACO A36 4X1.5/8X3/16" | PERFIL ESTRUCT U ACE A36 4X1.5/8X3/16" |  | ALTURA DA ALMA POLEGADA 4"; | ALTURA DE LA ALMA PULGADA 4"; | [6 empty] | 1 | ESPESSURA DA ALMA: 4,57 mm | ESPESSOR DEL ALMA: 4,57 mm |  |  | 9
703329 | PERFIL ESTRUT U ACO A36 4X1.5/8X3/16" | PERFIL ESTRUCT U ACE A36 4X1.5/8X3/16" |  | ESPESSURA DA ALMA 4,57 mm; | ESPESSOR DEL ALMA 4,57 mm; | [6 empty] | 1 | COMPRIMENTO: 6,00 m | LARGO: 6,00 m |  |  | 10
703329 | PERFIL ESTRUT U ACO A36 4X1.5/8X3/16" | PERFIL ESTRUCT U ACE A36 4X1.5/8X3/16" |  | COMPRIMENTO 6 m; | LARGO 6 m; | [6 empty] | 1 | NORMAS TECNICAS APLICAVEIS: ABNT NBR 15980 | NORMAS TECNICAS APLICABLES: ABNT NBR 15980 |  |  | 11
703329 | PERFIL ESTRUT U ACO A36 4X1.5/8X3/16" | PERFIL ESTRUCT U ACE A36 4X1.5/8X3/16" |  | NORMAS TECNICAS APLICAVEIS ABNT NBR 15980. | NORMAS TECNICAS APLICABLES ABNT NBR 15980. | [6 empty] | 1 |  |  |  |  | 12
703375 | PAPEL LIN BR 180G/M2 A4 210X297MM | PAPEL LIN BL 180G/M2 A4 210X297MM |  | PAPEL, LINHO; | PAPEL, HILO; |  |  | INSPEÇÃO: NÃO APLICÁVEL | INSPECCIÓN: NO APLICABLE |  |  | 2 | FORMATO: A-4 (210X297MM) | FORMA: A-4 (210X297MM) |  |  | 1
703375 | PAPEL LIN BR 180G/M2 A4 210X297MM | PAPEL LIN BL 180G/M2 A4 210X297MM |  | COR BRANCA; | COLOR BLANCO; | [6 empty] | 2 | IMPRESSAO: LISO | IMPRESION: LISO |  |  | 2
703375 | PAPEL LIN BR 180G/M2 A4 210X297MM | PAPEL LIN BL 180G/M2 A4 210X297MM |  | GRAMATURA 180 g/m2; | GRAMAJE 180 g/m2; | [6 empty] | 2 | COR: BRANCO | COLOR: BRANCO |  |  | 3
703375 | PAPEL LIN BR 180G/M2 A4 210X297MM | PAPEL LIN BL 180G/M2 A4 210X297MM |  | EMBALAGEM PACOTE COM 50 FOLHAS; | EMBALAJE PAQUETE CON 50 HOJAS; | [6 empty] | 2 | GRAMATURA: 180GR/M2 | GRAMAJE: 180GR/M2 |  |  | 4
703375 | PAPEL LIN BR 180G/M2 A4 210X297MM | PAPEL LIN BL 180G/M2 A4 210X297MM |  | FORMATO A-4 (210X297 mm). | FORMATO A-4 (210X297 mm). | [6 empty] | 2 | EMBALAGEM: PACOTE COM 50 FOLHAS | EMBALAJE: PACOTE COM 50 FOLHAS |  |  | 5
703575 | BUCHA RED FF/ZF NPT 1X3/4" | BUJE RED HF/CF NPT 1X3/4" | 690103341 - TUPY | BUCHA; | BUJE; | Referencia sugerida: | Referencia sugerida: | INSPEÇÃO: NÃO APLICÁVEL | INSPECCIÓN: NO APLICABLE |  |  | 2 | TIPO: TUBO CONDUCAO | TIPO: TUBO CONDUCAO |  |  | 1
703575 | BUCHA RED FF/ZF NPT 1X3/4" | BUJE RED HF/CF NPT 1X3/4" | 690103341 - TUPY | TUBO CONDUCAO; | TUBO CONDUCCION; | [6 empty] | 2 | USO: REDUCAO | USO: REDUCAO |  |  | 2
703575 | BUCHA RED FF/ZF NPT 1X3/4" | BUJE RED HF/CF NPT 1X3/4" | 690103341 - TUPY | TIPO REDUCAO; | TIPO REDUCCION; | 690103341 - TUPY | 690103341 - TUPY |  |  |  |  | 2 | MATERIAL: FERRO FUNDIDO MALEAVEL | MATERIAL: FERRO FUNDIDO MALEAVEL |  |  | 3
703575 | BUCHA RED FF/ZF NPT 1X3/4" | BUJE RED HF/CF NPT 1X3/4" | 690103341 - TUPY | FERRO FUNDIDO MALEAVEL; | HIERRO FUNDIDO MALEABLE; | [6 empty] | 2 | PROTECAO SUPERFICIAL: ZINCADO A QUENTE | PROTECCION SUPERFICIAL: ZINCADO A QUENTE |  |  | 4
703575 | BUCHA RED FF/ZF NPT 1X3/4" | BUJE RED HF/CF NPT 1X3/4" | 690103341 - TUPY | PROTECAO SUPERFICIAL ZINCADO A QUENTE; | PROTECCION SUPERFICIAL CINCADO A FUEGO; | [6 empty] | 2 | EXTREMIDADE(S): ROSCA NPT | EXTREMO(S): ROSCA NPT |  |  | 5
703575 | BUCHA RED FF/ZF NPT 1X3/4" | BUJE RED HF/CF NPT 1X3/4" | 690103341 - TUPY | EXTREMIDADE(S) ROSCA NPT; | EXTREMIDAD(ES) ROSCA NPT; | [6 empty] | 2 | CLASSE DE PRESSAO: 20BAR | CLASE DE PRESION: 20BAR |  |  | 6
703575 | BUCHA RED FF/ZF NPT 1X3/4" | BUJE RED HF/CF NPT 1X3/4" | 690103341 - TUPY | CLASSE DE PRESSAO 20 bar; | CLASE DE PRESION 20 bar; | [6 empty] | 2 | DIAMETRO NOMINAL: 1X3/4POL | DIAMETRO NOMINAL: 1X3/4POL |  |  | 7
703575 | BUCHA RED FF/ZF NPT 1X3/4" | BUJE RED HF/CF NPT 1X3/4" | 690103341 - TUPY | DIAMETRO NOMINAL 1X3/4 POLEGADA; | DIAMETRO NOMINAL 1X3/4 PULGADA; | [6 empty] | 2 | NORMAS TECNICAS APLICAVEIS: ASME B 16.14 | NORMAS TECNICAS APLICABLES: ASME B 16.14 |  |  | 8
703575 | BUCHA RED FF/ZF NPT 1X3/4" | BUJE RED HF/CF NPT 1X3/4" | 690103341 - TUPY | CONFORME NORMAS ASME B 16.14. | CONFORME NORMAS ASME B 16.14. | [6 empty] | 2 |  |  |  |  | 9
704145 | TERMINAL ELET COMP TUB DUPL 2,5MM2 AZ | TERMINAL ELECT COMP TUB DUPL 2,5MM2 AZ | H 2.5/18.5D - CONEXEL | TERMINAL, ELETRICO COMPRESSAO; | TERMINAL, ELECTRICO COMPRESION; | REFERENCIA: | REFERENCIA: | INSPEÇÃO: CLASSE 3 | INSPECCIÓN: CLASE 3 |  |  | 2 | TIPO: TUBULAR | TIPO: TUBULAR |  |  | 1
704145 | TERMINAL ELET COMP TUB DUPL 2,5MM2 AZ | TERMINAL ELECT COMP TUB DUPL 2,5MM2 AZ | H 2.5/18.5D - CONEXEL | TIPO TUBULAR; | TIPO TUBULAR; | H 2.5/18.5D - CONEXEL | H 2.5/18.5D - CONEXEL |  |  |  |  | 2 | TIPO CONSTRUTIVO: #1ISOLADO, DUPLO (2 CONDUTOR) | TIPO CONSTRUCTIVO: #1ISOLADO, DUPLO (2 CONDUTOR) |  |  | 2
704145 | TERMINAL ELET COMP TUB DUPL 2,5MM2 AZ | TERMINAL ELECT COMP TUB DUPL 2,5MM2 AZ | H 2.5/18.5D - CONEXEL | DUPLO (2 CONDUTOR); | DOBLE (2 CONDUCTOR); | [6 empty] | 2 | TIPO CONSTRUTIVO: #2COM ANEL, TERMINAL COBRE | TIPO CONSTRUCTIVO: #2COM ANEL, TERMINAL COBRE |  |  | 3
704145 | TERMINAL ELET COMP TUB DUPL 2,5MM2 AZ | TERMINAL ELECT COMP TUB DUPL 2,5MM2 AZ | H 2.5/18.5D - CONEXEL | COM ANEL; | CON ANILLO; | [6 empty] | 2 | MATERIAL: COBRE | MATERIAL: COBRE |  |  | 4
704145 | TERMINAL ELET COMP TUB DUPL 2,5MM2 AZ | TERMINAL ELECT COMP TUB DUPL 2,5MM2 AZ | H 2.5/18.5D - CONEXEL | TERMINAL COBRE; | TERMINAL COBRE; | [6 empty] | 2 | PROTECAO SUPERFICIAL: ESTANHADO | PROTECCION SUPERFICIAL: ESTANADO |  |  | 5
704145 | TERMINAL ELET COMP TUB DUPL 2,5MM2 AZ | TERMINAL ELECT COMP TUB DUPL 2,5MM2 AZ | H 2.5/18.5D - CONEXEL | PROTECAO SUPERFICIAL ESTANHADO; | PROTECCION SUPERFICIAL ESTANADO; | [6 empty] | 2 | MATERIAL DA ISOLACAO: #1POLIPROPILENO RESISTENTE | MATERIAL DE AISLAMIENTO: #1POLIPROPILENO RESISTENTE |  |  | 6
704145 | TERMINAL ELET COMP TUB DUPL 2,5MM2 AZ | TERMINAL ELECT COMP TUB DUPL 2,5MM2 AZ | H 2.5/18.5D - CONEXEL | ISOLADO; | AISLADO; | [6 empty] | 2 | MATERIAL DA ISOLACAO: #2ATE 105ºC | MATERIAL DE AISLAMIENTO: #2ATE 105ºC |  |  | 7
704145 | TERMINAL ELET COMP TUB DUPL 2,5MM2 AZ | TERMINAL ELECT COMP TUB DUPL 2,5MM2 AZ | H 2.5/18.5D - CONEXEL | CORPO FECHADO; | CUERPO CERRADO; | [6 empty] | 2 | CORPO: FECHADO | CUERPO: CERRADO |  |  | 8
704145 | TERMINAL ELET COMP TUB DUPL 2,5MM2 AZ | TERMINAL ELECT COMP TUB DUPL 2,5MM2 AZ | H 2.5/18.5D - CONEXEL | ISOLACAO DE POLIPROPILENO RESISTENTE ATE 105 °C; | AISLAMIENTO DE POLIPROPILENO RESISTENTE HASTA 105 °C; | [6 empty] | 2 | COR: AZUL | COLOR: AZUL |  |  | 9
704145 | TERMINAL ELET COMP TUB DUPL 2,5MM2 AZ | TERMINAL ELECT COMP TUB DUPL 2,5MM2 AZ | H 2.5/18.5D - CONEXEL | COR AZUL; | COLOR AZUL; | [6 empty] | 2 | ESPESSURA: 2,8000 mm | ESPESOR: 2,8000 mm |  |  | 10
704145 | TERMINAL ELET COMP TUB DUPL 2,5MM2 AZ | TERMINAL ELECT COMP TUB DUPL 2,5MM2 AZ | H 2.5/18.5D - CONEXEL | DIMENSOES 19,0X10,0X2,8 mm; | DIMENSIONES 19,0X10,0X2,8 mm; | [6 empty] | 2 | BITOLA: 2,50MM2 | SECCION: 2,50MM2 |  |  | 11
704145 | TERMINAL ELET COMP TUB DUPL 2,5MM2 AZ | TERMINAL ELECT COMP TUB DUPL 2,5MM2 AZ | H 2.5/18.5D - CONEXEL | SECAO NOMINAL DO CONDUTOR 2,5 mm2. | SECCION NOMINAL DEL CONDUCTOR 2,5 mm2. | [6 empty] | 2 | LARGURA: 10,0000 mm | ANCHO: 10,0000 mm |  |  | 12
704145 | TERMINAL ELET COMP TUB DUPL 2,5MM2 AZ | TERMINAL ELECT COMP TUB DUPL 2,5MM2 AZ | H 2.5/18.5D - CONEXEL | [8 empty] | 2 | COMPRIMENTO: 19,0000 mm | LONGITUD: 19,0000 mm |  |  | 13
704462 | ANEL VED O-RING BUNA 80SH 5,3X132,9MM | ANILLO VED O-RING BUNA 80SH 5,3X132,9MM |  | ANEL, VEDACAO; | ANILLO, SELLO; |  |  | INSPEÇÃO: CLASSE 3 | INSPECCIÓN: CLASE 3 |  |  | 1 | TIPO: O-RING | TIPO: O-RING | ORIGINAL - - - ETNA | TIPO: O-RING | 1
704462 | ANEL VED O-RING BUNA 80SH 5,3X132,9MM | ANILLO VED O-RING BUNA 80SH 5,3X132,9MM |  | TIPO O-RING; | TIPO O-RING; | [6 empty] | 1 | FLUIDO DE CONTATO: ÓLEO MINERAL | FLUIDO DE CONTACTO: ACEITE MINERAL |  | MATERIAL: BUNA N | 2
704462 | ANEL VED O-RING BUNA 80SH 5,3X132,9MM | ANILLO VED O-RING BUNA 80SH 5,3X132,9MM |  | FLUIDO DE CONTATO ÓLEO MINERAL; | FLUIDO DE CONTACTO ACEITE MINERAL; | [6 empty] | 1 | MATERIAL: BORRACHA NITRILICA (BUNA-N) | MATERIAL: GOMA NITRILICA (BUNA-N) |  | DUREZA: 80 SHORE A | 3
704462 | ANEL VED O-RING BUNA 80SH 5,3X132,9MM | ANILLO VED O-RING BUNA 80SH 5,3X132,9MM |  | MATERIAL BORRACHA NITRILICA (BUNA-N); | MATERIAL GOMA NITRILICA (BUNA-N); | [6 empty] | 1 | DUREZA: 80 SHORE A | DUREZA: 80 SHORE A |  | DIAMETRO INTERNO: 132,72 MM | 4
704462 | ANEL VED O-RING BUNA 80SH 5,3X132,9MM | ANILLO VED O-RING BUNA 80SH 5,3X132,9MM |  | DUREZA 80 SHORE A; | DUREZA 80 SHORE A; | [6 empty] | 1 | FAIXA DE TEMPERATURA SERVICO: 60 °C | RANGO TEMPERATURA SERVICIO: 60 °C |  | DIMENSOES DA SECAO TRANSVERSAL: 5,33 MM | 5
704462 | ANEL VED O-RING BUNA 80SH 5,3X132,9MM | ANILLO VED O-RING BUNA 80SH 5,3X132,9MM |  | FAIXA DE TEMPERATURA SERVICO 60 °C; | RANGO TEMPERATURA SERVICIO 60 °C; | [6 empty] | 1 | PRESSAO MAXIMA DE TRABALHO: 70,00 bar | PRESION MAXIMA DE TRABAJO: 70,00 bar |  | TEMPERATURA DE TRABALHO: 60 GRAUS CELSIUS | 6
704462 | ANEL VED O-RING BUNA 80SH 5,3X132,9MM | ANILLO VED O-RING BUNA 80SH 5,3X132,9MM |  | PRESSAO MAXIMA DE TRABALHO 70 bar; | PRESION MAXIMA DE TRABAJO 70 bar; | [6 empty] | 1 | DIAMETRO SECAO TRANSVERSAL: 5,30 mm | DIAMETRO SECCION TRANSVERSAL: 5,30 mm |  | FLUIDO DE CONTATO: ÓLEO MINERAL | 7
704462 | ANEL VED O-RING BUNA 80SH 5,3X132,9MM | ANILLO VED O-RING BUNA 80SH 5,3X132,9MM |  | DIAMETRO SECAO TRANSVERSAL 5,3 mm; | DIAMETRO SECCION TRANSVERSAL 5,3 mm; | [6 empty] | 1 | DIAMETRO INTERNO-N: 132,90 mm | DIAMETRO INTERNO-N: 132,90 mm |  | PRESSAO DE TRABALHO: 70 BAR | 8
704462 | ANEL VED O-RING BUNA 80SH 5,3X132,9MM | ANILLO VED O-RING BUNA 80SH 5,3X132,9MM |  | DIAMETRO INTERNO 132,9 mm; | DIAMETRO INTERNO 132,9 mm; | [6 empty] | 1 | NORMAS TECNICAS APLICAVEIS: ASTM D2000 | NORMAS TECNICAS APLICABLES: ASTM D2000 |  | NORMAS APLICAVEIS AO MATERIAL: ASTM D2000/ SAE J200/ DIN ISO 3601-3 | 9
704462 | ANEL VED O-RING BUNA 80SH 5,3X132,9MM | ANILLO VED O-RING BUNA 80SH 5,3X132,9MM |  | NORMAS TECNICAS APLICAVEIS ASTM D2000, ISO 3601-3, | NORMAS TECNICAS APLICABLES ASTM D2000, ISO 3601-3, | [6 empty] | 1 | NORMAS TECNICAS APLICAVEIS: ISO 3601-3 | NORMAS TECNICAS APLICABLES: ISO 3601-3 |  | NORMAS APLICAVEIS AO DIMENSIONAL: DIN 3771/ ISO DIN 3601-1 CLASSE B | 10
704462 | ANEL VED O-RING BUNA 80SH 5,3X132,9MM | ANILLO VED O-RING BUNA 80SH 5,3X132,9MM |  | ISO DIN 3601-1 CLASSE B, SAE J200. | ISO DIN 3601-1 CLASSE B, SAE J200. | [6 empty] | 1 | NORMAS TECNICAS APLICAVEIS: ISO DIN 3601-1 CLASSE B | NORMAS TECNICAS APLICABLES: ISO DIN 3601-1 CLASE B |  |  | 11
704462 | ANEL VED O-RING BUNA 80SH 5,3X132,9MM | ANILLO VED O-RING BUNA 80SH 5,3X132,9MM | [9 empty] | 1 | NORMAS TECNICAS APLICAVEIS: SAE J200 | NORMAS TECNICAS APLICABLES: SAE J200 |  |  | 12
704581 | BATERIA ALCAL NI-CD 160AH/5H 1,2V M | BATERIA ALCAL NI-CD 160AH/5H 1,2V M |  | BATERIA, ALCALINA; | BATERIA, ALCALINA; | A CONTRATADA DEVE FORNECER ENSAIO DE TIPO APÓS EMISSAO DA ORDEM DE | LA CONTRATADA DEBE SUMINISTRAR ENSAYO DE TIPO DESPUES | INSPEÇÃO: CLASSE 2 | INSPECCIÓN: CLASE 2 |  |  | 1 | TIPO: #1BOLSA(POCKET PLATE) | TIPO: #1BOLSA(POCKET PLATE) |  |  | 1
704581 | BATERIA ALCAL NI-CD 160AH/5H 1,2V M | BATERIA ALCAL NI-CD 160AH/5H 1,2V M |  | TIPO BOLSA(POCKET PLATE), RECARREGAVEL, CELULA | TIPO BOLSA(POCKET PLATE), RECARGABLE, CELULA UNICA, | COMPRA. | DE LA EMISIÓN DEL ORDEN DE COMPRA. |  |  |  |  | 1 | TIPO: #2RECARREGAVEL | TIPO: #2RECARGABLE |  |  | 2
704581 | BATERIA ALCAL NI-CD 160AH/5H 1,2V M | BATERIA ALCAL NI-CD 160AH/5H 1,2V M |  | UNICA, VENTILADA; | VENTILADA; | [6 empty] | 1 | TIPO: #3CELULA UNICA | TIPO: #3CELULA UNICA |  |  | 3
704581 | BATERIA ALCAL NI-CD 160AH/5H 1,2V M | BATERIA ALCAL NI-CD 160AH/5H 1,2V M |  | APLICACAO ESTACIONARIA; | APLICACION ESTACIONARIA; | DEVEM SER CUMPRIDOS TODOS OS ITENS DA ESPECIFICAÇÃO | DEBEN SER CUMPLIDOS TODOS LOS ITEMS DE LA ESPECIFICACIÓN |  |  |  |  | 1 | TIPO: #4VENTILADA | TIPO: #4VENTILADA |  |  | 4
704581 | BATERIA ALCAL NI-CD 160AH/5H 1,2V M | BATERIA ALCAL NI-CD 160AH/5H 1,2V M |  | ELEMENTO QUIMICO NIQUEL CADMIO; | ELEMENTO QUIMICO NIQUEL CADMIO; | TECNICA ANEXO. | TECNICA ANEXO. |  |  |  |  | 1 | APLICACAO: ESTACIONARIA | APLICACION: ESTACIONARIA |  |  | 5
704581 | BATERIA ALCAL NI-CD 160AH/5H 1,2V M | BATERIA ALCAL NI-CD 160AH/5H 1,2V M |  | TIPO DE ELETROLITO HIDROXIDO DE POTASSIO, COM | TIPO DE ELECTROLITO HIDROXIDO DE POTASIO, CON | [6 empty] | 1 | ELEMENTO QUIMICO: NIQUEL CADMIO | ELEMENTO QUIMICO: NIQUEL CADMIO |  |  | 6
704581 | BATERIA ALCAL NI-CD 160AH/5H 1,2V M | BATERIA ALCAL NI-CD 160AH/5H 1,2V M |  | HIDROXIDO DE LITIO; | HIDROXIDO DE LITIO; | [6 empty] | 1 | TIPO DE ELETROLITO: #1HIDROXIDO DE POTASSIO | TIPO DE ELECTROLITO: #1HIDROXIDO DE POTASIO |  |  | 7
704581 | BATERIA ALCAL NI-CD 160AH/5H 1,2V M | BATERIA ALCAL NI-CD 160AH/5H 1,2V M |  | INTENSIDADE DE DESCARGA TIPO M (MEDIA); | INTENSIDAD DE DESCARGA TIPO M (MEDIA); | [6 empty] | 1 | TIPO DE ELETROLITO: #2COM HIDROXIDO DE LITIO | TIPO DE ELECTROLITO: #2CON HIDROXIDO DE LITIO |  |  | 8
704581 | BATERIA ALCAL NI-CD 160AH/5H 1,2V M | BATERIA ALCAL NI-CD 160AH/5H 1,2V M |  | MATERIAL DO RECIPIENTE POLIPROPILENO TRANSLUCIDO; | MATERIAL DEL RECIPIENTE POLIPROPILENO TRANSLUCIDO; | [6 empty] | 1 | INTENSIDADE DE DESCARGA: TIPO M (MEDIA) | INTENSIDAD DE DESCARGA: TIPO M (MEDIA) |  |  | 9
704581 | BATERIA ALCAL NI-CD 160AH/5H 1,2V M | BATERIA ALCAL NI-CD 160AH/5H 1,2V M |  | CAPACIDADE NOMINAL 160 Ah/5h; | CAPACIDAD NOMINAL 160 Ah/5h; | [6 empty] | 1 | MATERIAL DO RECIPIENTE: POLIPROPILENO TRANSLUCIDO | MATERIAL DEL RECIPIENTE: POLIPROPILENO TRANSLUCIDO |  |  | 10
704581 | BATERIA ALCAL NI-CD 160AH/5H 1,2V M | BATERIA ALCAL NI-CD 160AH/5H 1,2V M |  | VARIACAO SUPERIOR MAXIMA 5% (168 Ah/5h); | VARIACION SUPERIOR MAXIMA 5% (168 Ah/5h); | [6 empty] | 1 | CAPACIDADE NOMINAL: 160 Ah/5h | CAPACIDAD NOMINAL: 160 Ah/5h |  |  | 11
704581 | BATERIA ALCAL NI-CD 160AH/5H 1,2V M | BATERIA ALCAL NI-CD 160AH/5H 1,2V M |  | TENSAO NOMINAL (BATERIA) 1,2 Vcc; | TENSION NOMINAL (BATERIA) 1,2 Vcc; | [6 empty] | 1 | VARIACAO SUPERIOR MAXIMA: 5% (168 Ah/5h) | VARIACION SUPERIOR MAXIMA: 5% (168 Ah/5h) |  |  | 12
704581 | BATERIA ALCAL NI-CD 160AH/5H 1,2V M | BATERIA ALCAL NI-CD 160AH/5H 1,2V M |  | TENSAO FLUTUACAO (BATERIA) 1,4 Vcc; | TENSION FLUCTUACION (BATERIA) 1,4 Vcc; | [6 empty] | 1 | TENSAO NOMINAL (BATERIA): 1,20 Vcc | TENSION NOMINAL (BATERIA): 1,20 Vcc |  |  | 13
704581 | BATERIA ALCAL NI-CD 160AH/5H 1,2V M | BATERIA ALCAL NI-CD 160AH/5H 1,2V M |  | TIPO DE CONEXAO PARAFUSO ROSQUEAVEL; | TIPO DE CONEXION TORNILLO ROSCABLE; | [6 empty] | 1 | TENSAO FLUTUACAO (BATERIA): 1,40 Vcc | TENSION FLUCTUACION (BATERIA): 1,40 Vcc |  |  | 14
704581 | BATERIA ALCAL NI-CD 160AH/5H 1,2V M | BATERIA ALCAL NI-CD 160AH/5H 1,2V M |  | ESTADO FISICO DA BATERIA UMIDO E CARREGADA; | ESTADO FISICO DE LA BATERIA HUMEDO Y CARGADA; | [6 empty] | 1 | TIPO DE CONEXAO: PARAFUSO ROSQUEAVEL | TIPO DE CONEXION: TORNILLO ROSCABLE |  |  | 15
704581 | BATERIA ALCAL NI-CD 160AH/5H 1,2V M | BATERIA ALCAL NI-CD 160AH/5H 1,2V M |  | CONFORME ESPECIFICACAO ANEXO; | CONFORME ESPECIFICACION ANEXADA; | [6 empty] | 1 | ESTADO FISICO DA BATERIA: UMIDO E CARREGADA | ESTADO FISICO DE LA BATERIA: HUMEDO Y CARGADA |  |  | 16
704581 | BATERIA ALCAL NI-CD 160AH/5H 1,2V M | BATERIA ALCAL NI-CD 160AH/5H 1,2V M |  | NORMAS TECNICAS APLICAVEIS IEC 60623, IEEE 1115, NBR | NORMAS TECNICAS APLICABLES IEC 60623, IEEE 1115, NBR | [6 empty] | 1 | CONFORME ESPECIFICACAO: ANEXO | CONFORME ESPECIFICACION: ANEXADA |  |  | 17
704581 | BATERIA ALCAL NI-CD 160AH/5H 1,2V M | BATERIA ALCAL NI-CD 160AH/5H 1,2V M |  | 14201, NBR 14202, NBR 14203. | 14201, NBR 14202, NBR 14203. | [6 empty] | 1 | NORMAS TECNICAS APLICAVEIS: IEC 60623 | NORMAS TECNICAS APLICABLES: IEC 60623 |  |  | 18
704581 | BATERIA ALCAL NI-CD 160AH/5H 1,2V M | BATERIA ALCAL NI-CD 160AH/5H 1,2V M | [9 empty] | 1 | NORMAS TECNICAS APLICAVEIS: IEEE 1115 | NORMAS TECNICAS APLICABLES: IEEE 1115 |  |  | 19
704581 | BATERIA ALCAL NI-CD 160AH/5H 1,2V M | BATERIA ALCAL NI-CD 160AH/5H 1,2V M | [9 empty] | 1 | NORMAS TECNICAS APLICAVEIS: NBR 14201 | NORMAS TECNICAS APLICABLES: NBR 14201 |  |  | 20
704581 | BATERIA ALCAL NI-CD 160AH/5H 1,2V M | BATERIA ALCAL NI-CD 160AH/5H 1,2V M | [9 empty] | 1 | NORMAS TECNICAS APLICAVEIS: NBR 14202 | NORMAS TECNICAS APLICABLES: NBR 14202 |  |  | 21
704581 | BATERIA ALCAL NI-CD 160AH/5H 1,2V M | BATERIA ALCAL NI-CD 160AH/5H 1,2V M | [9 empty] | 1 | NORMAS TECNICAS APLICAVEIS: NBR 14203 | NORMAS TECNICAS APLICABLES: NBR 14203 |  |  | 22
704796 | BRACADEIRA POLIAMIDA PT 145MM | ABRAZADERA POLIAMIDA PT 145MM |  | BRACADEIRA; | ABRAZADERA; | Marca referencia | Marca referencia | INSPEÇÃO: NÃO APLICÁVEL | INSPECCIÓN: NO APLICABLE | FAZ-SE NECESSÁRIA A AQUISIÇÃO DESTE COMPONENTE NA MODADALIDADE DE MARCA | ES NECESARIA LA AQUISICION DE ESTE COMPONENTE EN LA | 2 | MATERIAL: POLIAMIDA 6.6 | MATERIAL: POLIAMIDA 6.6 |  |  | 1
704796 | BRACADEIRA POLIAMIDA PT 145MM | ABRAZADERA POLIAMIDA PT 145MM |  | DIMENSAO 5.1/2 POLEGADA; | DIMENSION 5.1/2 PULGADA; | AVERY 08431 | AVERY 08431 |  |  | & MODELO POR EFEITO DE PADRONIZAÇÃO NA MONTAGEM DOS CABOS NA | MODALIDAD DE MARCA Y MODELO POR EFECTO DE ESTANDARI- | 2 | ACABAMENTO: COR PRETA | ACABADO: COR PRETA |  |  | 2
704796 | BRACADEIRA POLIAMIDA PT 145MM | ABRAZADERA POLIAMIDA PT 145MM |  | COR PRETA; | COLOR NEGRO; |  |  |  |  | ESTRUTURA | ZACION EN EL MONTAJE DE LOS CABLES DE EN LA ESTRUC- | 2 | FAIXA DE DIAMETROS: 20 A 35 MM | RANGO DE DIAMETROS: 20 A 35 MM |  |  | 3
704796 | BRACADEIRA POLIAMIDA PT 145MM | ABRAZADERA POLIAMIDA PT 145MM |  | PART NUMBER 08431 MARCA AVERY. | PART NUMBER 08431 MARCA AVERY. |  |  |  |  | DE SEGURANÇA DA ÁREA INDUSTRIAL (ESAI), NÃO SENDO POSSIVEL ADQUIRIR | TURA DE SEGURIDAD DEL ÁREA INDUSTRIAL (ESAI), NO | 2 | LARGURA: 3,6000 mm | ANCHO: 3,6000 mm |  |  | 4
704796 | BRACADEIRA POLIAMIDA PT 145MM | ABRAZADERA POLIAMIDA PT 145MM | [7 empty] | COMPONENTE SIMILAR. | SIENDO POSIBLE ADQUIRIR COMPONENTE SIMILAR. | 2 | COMPRIMENTO TOTAL: 150,00 mm | LONGITUD TOTAL: 150,00 mm |  |  | 5
705818 | CONVERSOR MID GIGABIT 1000 BASE-SX | CONVERSOR MID GIGABIT 1000 BASE-SX | GT802 - PLANET | CONVERSOR, MIDIA GIGABIT; | CONVERSOR, MIDIA GIGABIT; | Referência: | Referencia: | INSPEÇÃO: CLASSE 3 | INSPECCIÓN: CLASE 3 |  |  | 2 | TIPO: GIGABIT | TIPO: GIGABIT |  |  | 1
705818 | CONVERSOR MID GIGABIT 1000 BASE-SX | CONVERSOR MID GIGABIT 1000 BASE-SX | GT802 - PLANET | PARA INTERFACE 1000 BASE-SX; | PARA INTERFACE 1000 BASE-SX; | [6 empty] | 2 | APLICACAO: #1INTERFACE 1000/1000 | APLICACION: #1INTERFACE 1000/1000 |  |  | 2
705818 | CONVERSOR MID GIGABIT 1000 BASE-SX | CONVERSOR MID GIGABIT 1000 BASE-SX | GT802 - PLANET | BASE-T10/100/1000/ RJ45; | BASE-T10/100/1000/ RJ45; | GT802 - PLANET | GT802 - PLANET |  |  |  |  | 2 | APLICACAO: #2BASE-T/1000/BASE-SX RJ45 | APLICACION: #2BASE-T/1000/BASE-SX RJ45 |  |  | 3
705818 | CONVERSOR MID GIGABIT 1000 BASE-SX | CONVERSOR MID GIGABIT 1000 BASE-SX | GT802 - PLANET | COMPATIVEL COM FIBRA OPTICA MULTIMODO 62,5/125 μm | COMPATIBLE CON FIBRA OPTICA MULTIMODO 62,5/125 μm | [6 empty] | 2 | APLICACAO: #3COMPATIVEL COM FIBRA OPTICA | APLICACION: #3COMPATIVEL COM FIBRA OPTICA |  |  | 4
705818 | CONVERSOR MID GIGABIT 1000 BASE-SX | CONVERSOR MID GIGABIT 1000 BASE-SX | GT802 - PLANET | OU 50/125 μm; | OU 50/125 μm; | [6 empty] | 2 | APLICACAO: #4MULTIMODO 62,5/ 125,00NM | APLICACION: #4MULTIMODO 62,5/ 125,00NM |  |  | 5
705818 | CONVERSOR MID GIGABIT 1000 BASE-SX | CONVERSOR MID GIGABIT 1000 BASE-SX | GT802 - PLANET | COMPRIMENTO DE ONDA 850 nm; | LONGITUD DE LA ONDA 850 nm; | [6 empty] | 2 | APLICACAO: #5COMPRIMENTO DE ONDA 850NM | APLICACION: #5COMPRIMENTO DE ONDA 850NM |  |  | 6
705818 | CONVERSOR MID GIGABIT 1000 BASE-SX | CONVERSOR MID GIGABIT 1000 BASE-SX | GT802 - PLANET | ALIMENTACAO COM FONTE EXTERNA, | ALIMENTACION CON FUENTE EXTERNA, | [6 empty] | 2 | APLICACAO: #6ALIMENTACAO FONTE EXTERNA | APLICACION: #6ALIMENTACAO FONTE EXTERNA |  |  | 7
705818 | CONVERSOR MID GIGABIT 1000 BASE-SX | CONVERSOR MID GIGABIT 1000 BASE-SX | GT802 - PLANET | TENSAO NOMINAL 100-240 Vca, | TENSION NOMINAL 100-240 Vca, | [6 empty] | 2 | APLICACAO: #7TENSAO NOMINAL 110-220VCA | APLICACION: #7TENSAO NOMINAL 110-220VCA |  |  | 8
705818 | CONVERSOR MID GIGABIT 1000 BASE-SX | CONVERSOR MID GIGABIT 1000 BASE-SX | GT802 - PLANET | FREQUENCIA NOMINAL 50/60 Hz; | FRECUENCIA NOMINAL 50/60 Hz; | [6 empty] | 2 | APLICACAO: #8FREQUENCIA NOMINAL 50/60HZ | APLICACION: #8FREQUENCIA NOMINAL 50/60HZ |  |  | 9
705818 | CONVERSOR MID GIGABIT 1000 BASE-SX | CONVERSOR MID GIGABIT 1000 BASE-SX | GT802 - PLANET | ALTURA 26 mm; | ALTURA 26 mm; | [6 empty] | 2 | ALTURA: 97,0000 mm | ALTURA: 97,0000 mm |  |  | 10
705818 | CONVERSOR MID GIGABIT 1000 BASE-SX | CONVERSOR MID GIGABIT 1000 BASE-SX | GT802 - PLANET | LARGURA 70 mm; | ANCHO 70 mm; | [6 empty] | 2 | LARGURA: 20,0000 mm | ANCHO: 20,0000 mm |  |  | 11
705818 | CONVERSOR MID GIGABIT 1000 BASE-SX | CONVERSOR MID GIGABIT 1000 BASE-SX | GT802 - PLANET | PROFUNDIDADE 97 mm. | PROFUNDIDAD 97 mm. | [6 empty] | 2 | PROFUNDIDADE: 70,0000 mm | PROFUNDIDAD: 70,0000 mm |  |  | 12
706063 | SWITCH 2PORT V.24 24VCC IP20 | SWITCH 2PUERT V.24 24VCC IP20 |  | SWITCH; | SWITCH; |  |  | INSPEÇÃO: CLASSE 3 | INSPECCIÓN: CLASE 3 |  |  | 2 | NUMERO DE PORTAS: #12(FX/FX-100 BASE FX) | NUMERO DE PUERTOS: #12(FX/FX-100 BASE FX) | ORIGINAL - RS2-FX/FX - HIRSCHMANN | NUMERO DE PORTAS: 2 (FX/FX - 100 BASE FX), 6 (10/100 BASE TX) | 1
706063 | SWITCH 2PORT V.24 24VCC IP20 | SWITCH 2PUERT V.24 24VCC IP20 |  | NUMERO DE PORTAS 2 (FX/FX-100 BASE FX); | NUMERO DE PUERTAS 2 (FX/FX-100 BASE FX); | [6 empty] | 2 | NUMERO DE PORTAS: #26(10/100 BASE TX) | NUMERO DE PUERTOS: #26(10/100 BASE TX) |  | TIPO DE CONEXAO: 2 (SC), 6 (RJ45), 5 TERMINAIS, 1 V.24 INTERFACE | 2
706063 | SWITCH 2PORT V.24 24VCC IP20 | SWITCH 2PUERT V.24 24VCC IP20 |  | 6 (10/100 BASE TX); | 6 (10/100 BASE TX); | [6 empty] | 2 | TIPO DE CONEXAO: #12(SC),6(RJ45),5 TERMINAIS | TIPO DE CONEXION: #12(SC),6(RJ45),5 TERMINAIS |  | TENSAO DE ENTRADA: 24VCC (-25% / +33%) | 3
706063 | SWITCH 2PORT V.24 24VCC IP20 | SWITCH 2PUERT V.24 24VCC IP20 |  | TIPO DE CONEXAO 2 (SC); | TIPO DE CONEXION 2 (SC); | [6 empty] | 2 | TIPO DE CONEXAO: #21V 24 INTERFACE | TIPO DE CONEXION: #21V 24 INTERFACE |  | CORRENTE MAXIMA: 0,8A EM 24VCC | 4
706063 | SWITCH 2PORT V.24 24VCC IP20 | SWITCH 2PUERT V.24 24VCC IP20 |  | 6 (RJ45); | 6 (RJ45); | [6 empty] | 2 | TIPO DE CONEXAO: #3TENSAO ENTRADA 24VCC | TIPO DE CONEXION: #3TENSAO ENTRADA 24VCC |  | DIMENSOES: ALT. 131MM, LARG. 110MM, PROF. 111MM | 5
706063 | SWITCH 2PORT V.24 24VCC IP20 | SWITCH 2PUERT V.24 24VCC IP20 |  | 5 TERMINAIS; | 5 TERMINALES; | [6 empty] | 2 | TIPO DE CONEXAO: #4(-25%/+33%) | TIPO DE CONEXION: #4(-25%/+33%) |  | CARACTERISTICAS ADICIONAIS: PROTECAO: IP20 | 6
706063 | SWITCH 2PORT V.24 24VCC IP20 | SWITCH 2PUERT V.24 24VCC IP20 |  | 1 V.24 INTERFACE; | 1 V.24 INTERFACE; | [6 empty] | 2 | TIPO DE CONEXAO: #5CORRENTE MAXIMA 0,8A EM 24VC | TIPO DE CONEXION: #5CORRENTE MAXIMA 0,8A EM 24VC |  |  | 7
706063 | SWITCH 2PORT V.24 24VCC IP20 | SWITCH 2PUERT V.24 24VCC IP20 |  | TENSAO DE ENTRADA 24 Vcc (-25%/+33%); | TENSION DE ENTRADA 24 Vcc (-25%/+33%); | [6 empty] | 2 | TIPO DE CONEXAO: #6GRAU DE PROTECAO IP-20 | TIPO DE CONEXION: #6GRAU DE PROTECAO IP-20 |  |  | 8
706063 | SWITCH 2PORT V.24 24VCC IP20 | SWITCH 2PUERT V.24 24VCC IP20 |  | CORRENTE MAXIMA 0,8A EM 24 Vcc; | CORRIENTE MAXIMA 0,8A EN 24 Vcc; | [6 empty] | 2 | TIPO DE CONEXAO: #7ALTURA 131,00MM | TIPO DE CONEXION: #7ALTURA 131,00MM |  |  | 9
706063 | SWITCH 2PORT V.24 24VCC IP20 | SWITCH 2PUERT V.24 24VCC IP20 |  | DIMENSOES: ALTURA 131 mm; | DIMENSIONES: ALTURA 131 mm; | [6 empty] | 2 | TIPO DE CONEXAO: #8PROFUNDIDADE 111,00MM | TIPO DE CONEXION: #8PROFUNDIDADE 111,00MM |  |  | 10
706063 | SWITCH 2PORT V.24 24VCC IP20 | SWITCH 2PUERT V.24 24VCC IP20 |  | LARGURA 110 mm; | ANCHO 110 mm; | [6 empty] | 2 | TENSAO NOMINAL DE ENTRADA: 24 | TENSION NOMINAL DE ENTRADA: 24 |  |  | 11
706063 | SWITCH 2PORT V.24 24VCC IP20 | SWITCH 2PUERT V.24 24VCC IP20 |  | PROFUNDIDADE 111 mm; | PROFUNDIDAD 111 mm; | [6 empty] | 2 | CORRENTE MAXIMA: 0,80 A | CORRIENTE MAXIMA: 0,80 A |  |  | 12
706063 | SWITCH 2PORT V.24 24VCC IP20 | SWITCH 2PUERT V.24 24VCC IP20 |  | GRAU DE PROTECAO IP-20. | GRADO DE PROTECCON IP-20. | [6 empty] | 2 | LARGURA: 110,0000 mm | ANCHO: 110,0000 mm |  |  | 13
706755 | CABO ELET FLEX CU 70MM2 750V VD/AM | CABLE ELECT FLEX CU 70MM2 750V VD/AM |  | CABO, ELETRICO FLEXIVEL; | CABLE, ELECTRICO FLEXIBLE; | Material com requisitos de Compras Sustentáveis. | Material con requisitos de Compras Sustentables. | INSPEÇÃO: CLASSE 3 | INSPECCIÓN: CLASE 3 |  |  | 2 |  |  |  |  | 1
706755 | CABO ELET FLEX CU 70MM2 750V VD/AM | CABLE ELECT FLEX CU 70MM2 750V VD/AM |  | CONDUTOR DE COBRE ELETROLITICO; | CONDUCTOR DE COBRE ELECTROLITICO; | [6 empty] | 2 |  |  |  |  | 2
706755 | CABO ELET FLEX CU 70MM2 750V VD/AM | CABLE ELECT FLEX CU 70MM2 750V VD/AM |  | TEMPERA MOLE; | TEMPLE BLANDO; | [6 empty] | 2 |  |  |  |  | 3
706755 | CABO ELET FLEX CU 70MM2 750V VD/AM | CABLE ELECT FLEX CU 70MM2 750V VD/AM |  | ENCORDOAMENTO CLASSE 5; | ENCORDONAMIENTO CLASE 5; | [6 empty] | 2 |  |  |  |  | 4
706755 | CABO ELET FLEX CU 70MM2 750V VD/AM | CABLE ELECT FLEX CU 70MM2 750V VD/AM |  | SECAO NOMINAL DO CONDUTOR 70 mm2; | SECCION NOMINAL DEL CONDUCTOR 70 mm2; | [6 empty] | 2 |  |  |  |  | 5
706755 | CABO ELET FLEX CU 70MM2 750V VD/AM | CABLE ELECT FLEX CU 70MM2 750V VD/AM |  | ISOLACAO DE PVC; | AISLACION DE PVC; | [6 empty] | 2 |  |  |  |  | 6
706755 | CABO ELET FLEX CU 70MM2 750V VD/AM | CABLE ELECT FLEX CU 70MM2 750V VD/AM |  | COR DA ISOLACAO BICOLOR VERDE/AMARELO; | COLOR DE LA AISLAMIENTO BICOLOR VERDE/AMARILLO; | [6 empty] | 2 |  |  |  |  | 7
706755 | CABO ELET FLEX CU 70MM2 750V VD/AM | CABLE ELECT FLEX CU 70MM2 750V VD/AM |  | TENSAO DE ISOLAMENTO 750 V; | TENSION DE AISLAMIENTO 750 V; | [6 empty] | 2 |  |  |  |  | 8
706755 | CABO ELET FLEX CU 70MM2 750V VD/AM | CABLE ELECT FLEX CU 70MM2 750V VD/AM |  | CONFORME NORMAS NBR NM247-3. | CONFORME NORMAS NBR247-3. | [6 empty] | 2 |  |  |  |  | 9
706830 | PLACA PVC EXPAN 3X1220X2440MM CZ | PLACA PVC EXPAN 3X1220X2440MM CZ |  | PLACA, PVC; | PLACA, PVC; |  |  | INSPEÇÃO: NÃO APLICÁVEL | INSPECCIÓN: NO APLICABLE |  |  | 1 | TIPO: EXPANDIDO | TIPO: EXPANDIDO |  |  | 1
706830 | PLACA PVC EXPAN 3X1220X2440MM CZ | PLACA PVC EXPAN 3X1220X2440MM CZ |  | TIPO EXPANDIDO; | TIPO EXPANDIDO; | [6 empty] | 1 | COR: CINZA | COLOR: CINZA |  |  | 2
706830 | PLACA PVC EXPAN 3X1220X2440MM CZ | PLACA PVC EXPAN 3X1220X2440MM CZ |  | COR CINZA; | COLOR GRIS; | [6 empty] | 1 | ESPESSURA: 3,0000 mm | ESPESOR: 3,0000 mm |  |  | 3
706830 | PLACA PVC EXPAN 3X1220X2440MM CZ | PLACA PVC EXPAN 3X1220X2440MM CZ |  | ESPESSURA 3 mm; | ESPESOR 3 mm; | [6 empty] | 1 | LARGURA: 1220,0000 mm | ANCHO: 1220,0000 mm |  |  | 4
706830 | PLACA PVC EXPAN 3X1220X2440MM CZ | PLACA PVC EXPAN 3X1220X2440MM CZ |  | LARGURA 1.220 mm; | ANCHO 1.220 mm; | [6 empty] | 1 | COMPRIMENTO: 2440,0000 mm | LONGITUD: 2440,0000 mm |  |  | 5
706830 | PLACA PVC EXPAN 3X1220X2440MM CZ | PLACA PVC EXPAN 3X1220X2440MM CZ |  | COMPRIMENTO 2.440 mm. | LARGO 2.440 mm. | [6 empty] | 1 |  |  |  |  | 6
706987 | EPROM FIRMWARE CIFM27 C256Q90 ATEEI | EPROM FIRMWARE CIFM27 C256Q90 ATEEI |  | EPROM; | EPROM; |  |  | INSPEÇÃO: CLASSE 3 | INSPECCIÓN: CLASE 3 | FAZ-SE NECESSÁRIO A AQUISIÇÃO DA MARCA/MODELO INDICADOS PARA | ES NECESARIA LA ADQUISICIÓN DE LA MARCA/MODELO | 2 | FUNCAO: #1ATUALIZACAO DE FIRMWARE | FUNCION: #1ATUALIZACAO DE FIRMWARE |  |  | 1
706987 | EPROM FIRMWARE CIFM27 C256Q90 ATEEI | EPROM FIRMWARE CIFM27 C256Q90 ATEEI |  | PARA ATUALIZACAO DE FIR mWARE DOS ANUNCIADORES DE | PARA ACTUALIZACION DEL FIR mWARE DE LOS ANUNCIADORES |  |  |  |  | MANTER OS PAINÉIS DOS ANUNCIADORES DE ALARME DA SE-MD, COM AS MESMAS | INDICADOS PARA MANTENER LOS PANELES DE LOS ANUNCIADORES | 2 | FUNCAO: #2CONFIGURADO SECUENCIA ISA | FUNCION: #2CONFIGURADO SECUENCIA ISA |  |  | 2
706987 | EPROM FIRMWARE CIFM27 C256Q90 ATEEI | EPROM FIRMWARE CIFM27 C256Q90 ATEEI |  | ALARMES; | DE ALARMAS; |  |  |  |  | CONFIGURAÇÕES JÁ MODIFICADAS/IMPLANTADAS, EVITANDO NOVOS RE-ARRANJOS | DE ALARMA DE LA SE-MD, CON LAS MISMAS CONFIGURACIONES | 2 | APLICACAO: ANUNCIADORES DE ALARMES | APLICACION: ANUNCIADORES DE ALARMES |  |  | 3
706987 | EPROM FIRMWARE CIFM27 C256Q90 ATEEI | EPROM FIRMWARE CIFM27 C256Q90 ATEEI |  | CONFIGURADO PARA A SEQUENCIA “ISA“; | CONFIGURADO PARA LA SECUENCIA “ISA“; |  |  |  |  | (CABLAGEM / FURAÇÃO DE PAINEL, ETC.). | YA REALIZADAS/IMPLANTADAS, EVITANDO NUEVAS MODIFICACIONES, | 2 |  |  |  |  | 4
706987 | EPROM FIRMWARE CIFM27 C256Q90 ATEEI | EPROM FIRMWARE CIFM27 C256Q90 ATEEI |  | SENDO QUE OS RELES REPLICADORES DEVEM REPLICAR AS | SIENDO QUE LOS RELES REPLICADORES DEBEN REPLICAR LAS | [5 empty] | CABLEADOS, PERFORACIÓN DE PANEL, ETC.) | 2 |  |  |  |  | 5
706987 | EPROM FIRMWARE CIFM27 C256Q90 ATEEI | EPROM FIRMWARE CIFM27 C256Q90 ATEEI |  | ENTRADAS DO CAMPO; | ENTRADAS DEL CAMPO; | [6 empty] | 2 |  |  |  |  | 6
706987 | EPROM FIRMWARE CIFM27 C256Q90 ATEEI | EPROM FIRMWARE CIFM27 C256Q90 ATEEI |  | E AO PRESSIONAR O BOTAO TESTE CANAL REPLICADORES | Y AL PRESIONAR EL BOTON TEST CANAL REPLICADORES | [6 empty] | 2 |  |  |  |  | 7
706987 | EPROM FIRMWARE CIFM27 C256Q90 ATEEI | EPROM FIRMWARE CIFM27 C256Q90 ATEEI |  | DEVERAO ATUAR E OS LED´S DEVERAO ACENDER; | DEBERAN ACTUAR Y LOS LED´S DEBERAN ENCENDER; | [6 empty] | 2 |  |  |  |  | 8
706987 | EPROM FIRMWARE CIFM27 C256Q90 ATEEI | EPROM FIRMWARE CIFM27 C256Q90 ATEEI |  | MODELO: CIFM27 C256Q90; | MODELO: CIFM27 C256Q90; | [6 empty] | 2 |  |  |  |  | 9
706987 | EPROM FIRMWARE CIFM27 C256Q90 ATEEI | EPROM FIRMWARE CIFM27 C256Q90 ATEEI |  | FAB. ATEEI. | FAB.ATEEI. | [6 empty] | 2 |  |  |  |  | 10
707316 | DISJUNTOR TERMOMAG 3P 1000V 400A | DISYUNTOR TERMOMAG 3P 1000V 400A | T5N 400R400+PR221DS-I+A055010+1Q+1SY - A | DISJUNTOR; | DISYUNTOR; |  |  | INSPEÇÃO: CLASSE 3 | INSPECCIÓN: CLASE 3 | POR TRATAR-SE DE MATERIAL SOBRESSALENTE, SOMENTE O PRODUTO DA MARCA | PORQUE ES MATERIAL DE REPUESTO, SOLO PRODUCTO DE LA MARCA | 1 | TIPO: TERMOMAGNETICO | TIPO: TERMOMAGNETICO | SUBSTITUTO - T5N 400 R400 PR221DS-I - ABB | INVOLUCRO: CAIXA MOLDADA | 1
707316 | DISJUNTOR TERMOMAG 3P 1000V 400A | DISYUNTOR TERMOMAG 3P 1000V 400A | T5N 400R400+PR221DS-I+A055010+1Q+1SY - A | TIPO TERMOMAGNETICO; | TIPO TERMOMAGNETICO; |  |  |  |  | INDICADA POSSUI AS CARACTERISTICAS TECNICAS, DIMENSIONAIS E DE | INDICADO CUENTA CON LAS CARACTERÍSTICAS TÉCNICAS, DIMENSIONALES Y DE | 1 | TIPO DE CAIXA: #1MOLDADA | TIPO DE CAJA: #1MOLDADA |  | EXECUCAO: FIXO | 2
707316 | DISJUNTOR TERMOMAG 3P 1000V 400A | DISYUNTOR TERMOMAG 3P 1000V 400A | T5N 400R400+PR221DS-I+A055010+1Q+1SY - A | CAIXA MOLDADA ; | CAJA MOLDEADA ; |  |  |  |  | COMPATIBILIDADE REQUERIDAS PARA A INSTALACAO E CONFIABILIDADE EM SEU | DISEÑO | 1 | TIPO DE CAIXA: #2NAO EXTRAIVEL | TIPO DE CAJA: #2NAO EXTRAIVEL |  | NUMERO DE POLOS: 3 | 3
707316 | DISJUNTOR TERMOMAG 3P 1000V 400A | DISYUNTOR TERMOMAG 3P 1000V 400A | T5N 400R400+PR221DS-I+A055010+1Q+1SY - A | NAO EXTRAIVEL; | NO EXTRAIBLE; |  |  |  |  | DESEMPENHO NO QUADRO UMCC DAS UNIDADES GERADORAS - U01 A U18, NÃO SENDO | COMPATIBILIDAD REQUERIDA PARA LA INSTALACIÓN Y CONFIABILIDAD EN SU | 1 | NUMERO DE POLOS: 3 | NUMERO DE POLOS: 3 |  | TIPO DE ACIONAMENTO: MANUAL | 4
707316 | DISJUNTOR TERMOMAG 3P 1000V 400A | DISYUNTOR TERMOMAG 3P 1000V 400A | T5N 400R400+PR221DS-I+A055010+1Q+1SY - A | NUMERO DE POLOS 3; | NUMERO DE POLOS 3; |  |  |  |  | POSSIVEL ADQUIRIR COMPONENTE SIMILAR. | DESEMPEÑO EN EL MARCO UMCC DE UNIDADES GENERADORAS - U01 A U18, NO | 1 | CARACTERISTICAS DE OPERACAO: MANUAL | CARACTERISTICAS DE OPERACION: MANUAL |  | TENSAO DE ISOLAMENTO: 1000VCA | 5
707316 | DISJUNTOR TERMOMAG 3P 1000V 400A | DISYUNTOR TERMOMAG 3P 1000V 400A | T5N 400R400+PR221DS-I+A055010+1Q+1SY - A | CARACTERISTICAS DE OPERACAO MANUAL; | CARACTERISTICAS DE OPERACION MANUAL; | [5 empty] | SIENDO | 1 | TIPO DE ACIONAMENTO: #1MANOPLA ROTATIVA TIPO RHE | TIPO DE ACCIONAMIENTO: #1MANOPLA ROTATIVA TIPO RHE |  | CORRENTE NOMINAL DO INVOLUCRO: 630A | 6
707316 | DISJUNTOR TERMOMAG 3P 1000V 400A | DISYUNTOR TERMOMAG 3P 1000V 400A | T5N 400R400+PR221DS-I+A055010+1Q+1SY - A | TIPO DE ACIONAMENTO MANOPLA ROTATIVA TIPO RHE; | TIPO DE ACCIONAMIENTO MANIJA ROTATIVA TIPO RHE; | [5 empty] | ES POSIBLE COMPRAR UN COMPONENTE SIMILAR. | 1 | TIPO DE ACIONAMENTO: #2PARA PORTA DE PAINEL | TIPO DE ACCIONAMIENTO: #2PARA PORTA DE PAINEL |  | CORRENTE MAXIMA INTERRUPCAO (ICU): 36KA EM 380/415VCA | 7
707316 | DISJUNTOR TERMOMAG 3P 1000V 400A | DISYUNTOR TERMOMAG 3P 1000V 400A | T5N 400R400+PR221DS-I+A055010+1Q+1SY - A | PARA PORTA DE PAINEL; | PARA PUERTA DE PANEL; | [6 empty] | 1 | TENSAO DE ISOLAMENTO: 1.000 V | TENSION DE AISLAMIENTO: 1.000 V |  | NUM. E TIPO DE CONTATOS AUXILIARES: 1RV (PARA ON/OFF), 1RV (PARA INDICACAO DE TRIP-AUX.) | 8
707316 | DISJUNTOR TERMOMAG 3P 1000V 400A | DISYUNTOR TERMOMAG 3P 1000V 400A | T5N 400R400+PR221DS-I+A055010+1Q+1SY - A | TENSAO DE ISOLAMENTO 1.000 V; | TENSION DE AISLAMIENTO 1.000 V; | [6 empty] | 1 | CORRENTE NOMINAL: 400,00 A | CORRIENTE NOMINAL: 400,00 A |  | TIPO DE DISPARADOR: MICROPROCESSADO (RELE PR221DS-I, COM AJUSTE DE 1 A 10 X IN - 400 A 4000A | 9
707316 | DISJUNTOR TERMOMAG 3P 1000V 400A | DISYUNTOR TERMOMAG 3P 1000V 400A | T5N 400R400+PR221DS-I+A055010+1Q+1SY - A | CORRENTE NOMINAL 400 A; | CORRIENTE NOMINAL 400 A; | [6 empty] | 1 | CAPACIDADE INTERRUP SIMETRICA: 36KA EM 380/415V | CAPACIDAD INTERRUP SIMETRICA: 36KA EM 380/415V |  | CORRENTE NOMINAL DISPARADOR: 400A | 10
707316 | DISJUNTOR TERMOMAG 3P 1000V 400A | DISYUNTOR TERMOMAG 3P 1000V 400A | T5N 400R400+PR221DS-I+A055010+1Q+1SY - A | CAPACIDADE INTERRUP SIMETRICA 36 kA EM 380/415 V; | CAPACIDAD INTERRUP SIMETRICA 36 kA EN 380/415 V; | [6 empty] | 1 | CONTATOS AUXILIARES: 1RV (ON/OFF), 1RV (TRIP-AUX) | CONTACTOS AUXILIARES: 1RV (ON/OFF), 1RV (TRIP-AUX) |  | CARACTERISTICAS DO ACIONAMENTO: COM ACESSORIO: MANOPLA ROTATIVA PARA FIXACAO NA PORTA DO PAINEL, TIPO: RHE | 11
707316 | DISJUNTOR TERMOMAG 3P 1000V 400A | DISYUNTOR TERMOMAG 3P 1000V 400A | T5N 400R400+PR221DS-I+A055010+1Q+1SY - A | NUMERO E TIPO CONTATOS AUXIL 1RV (ON/OFF); | NUMERO Y TIPO CONTACTOS AUXIL 1RV (ON/OFF); | [6 empty] | 1 | ALTURA: 205,0000 mm | ALTURA: 205,0000 mm |  | TIPO DE CONEXAO: TERMINAIS SUPERIORES E INFERIORES TIPO: "ES" (FRONTAL PROLONGADO SEPARADO) | 12
707316 | DISJUNTOR TERMOMAG 3P 1000V 400A | DISYUNTOR TERMOMAG 3P 1000V 400A | T5N 400R400+PR221DS-I+A055010+1Q+1SY - A | 1RV (TRIP-AUX); | 1RV (TRIP-AUX); | [6 empty] | 1 | LARGURA: 140,0000 mm | ANCHO: 140,0000 mm |  | CARACTERISTICAS ADICIONAIS: DIMENSOES: LARG. 140MM, ALT. 205MM, PROF. 103,5MM; | 13
707316 | DISJUNTOR TERMOMAG 3P 1000V 400A | DISYUNTOR TERMOMAG 3P 1000V 400A | T5N 400R400+PR221DS-I+A055010+1Q+1SY - A | ALTURA 205 mm; | ALTURA 205 mm; | [6 empty] | 1 | PROFUNDIDADE: 103,5000 mm | PROFUNDIDAD: 103,5000 mm |  | NORMAS TECNICAS APLICAVEIS: IEC 60947-2 | 14
707316 | DISJUNTOR TERMOMAG 3P 1000V 400A | DISYUNTOR TERMOMAG 3P 1000V 400A | T5N 400R400+PR221DS-I+A055010+1Q+1SY - A | LARGURA 140 mm; | ANCHO 140 mm; | [6 empty] | 1 | ACESSORIO(S): #1RELE PR221DS-I AJUSTE | ACCESORIO(S): #1RELE PR221DS-I AJUSTE |  |  | 15
707316 | DISJUNTOR TERMOMAG 3P 1000V 400A | DISYUNTOR TERMOMAG 3P 1000V 400A | T5N 400R400+PR221DS-I+A055010+1Q+1SY - A | PROFUNDIDADE 103,5 mm; | PROFUNDIDAD 103,5 mm; | [6 empty] | 1 | ACESSORIO(S): #21 A 10XIN (400 A 4000A) | ACCESORIO(S): #21 A 10XIN (400 A 4000A) |  |  | 16
707316 | DISJUNTOR TERMOMAG 3P 1000V 400A | DISYUNTOR TERMOMAG 3P 1000V 400A | T5N 400R400+PR221DS-I+A055010+1Q+1SY - A | ACESSORIO(S) RELE PR221DS-I AJUSTE; | ACCESORIO(S) RELE PR221DS-I AJUSTE; | [6 empty] | 1 | ACESSORIO(S): #3KIT TERMINAL 6 PEÇAS | ACCESORIO(S): #3KIT TERMINAL 6 PEÇAS |  |  | 17
707316 | DISJUNTOR TERMOMAG 3P 1000V 400A | DISYUNTOR TERMOMAG 3P 1000V 400A | T5N 400R400+PR221DS-I+A055010+1Q+1SY - A | 1 A 10XIN (400 A 4000A); | 1 A 10XIN (400 A 4000A); | [6 empty] | 1 | ACESSORIO(S): #41SDA055038R1 | ACCESORIO(S): #41SDA055038R1 |  |  | 18
707316 | DISJUNTOR TERMOMAG 3P 1000V 400A | DISYUNTOR TERMOMAG 3P 1000V 400A | T5N 400R400+PR221DS-I+A055010+1Q+1SY - A | KIT TERMINAL 6 PEÇAS 1SDA055038R1; | KIT TERMINAL 6 PIEZAS 1SDA055038R1; | [6 empty] | 1 | NORMAS TECNICAS APLICAVEIS: #1IEC 60947-2 | NORMAS TECNICAS APLICABLES: #1IEC 60947-2 |  |  | 19
707316 | DISJUNTOR TERMOMAG 3P 1000V 400A | DISYUNTOR TERMOMAG 3P 1000V 400A | T5N 400R400+PR221DS-I+A055010+1Q+1SY - A | CONFORME NORMA(S) TECNICA(S) IEC 609472; | CONFORME NORMA(S) TECNICA(S) IEC 609472; | [6 empty] | 1 | NORMAS TECNICAS APLICAVEIS: #2REF. T5N 400R400+PR221DS-I | NORMAS TECNICAS APLICABLES: #2REF. T5N 400R400+PR221DS-I |  |  | 20
707316 | DISJUNTOR TERMOMAG 3P 1000V 400A | DISYUNTOR TERMOMAG 3P 1000V 400A | T5N 400R400+PR221DS-I+A055010+1Q+1SY - A | REFERENCIA: | REFERENCIA: | [6 empty] | 1 | NORMAS TECNICAS APLICAVEIS: #31SDA055038R1+RHE+1Q+1SY | NORMAS TECNICAS APLICABLES: #31SDA055038R1+RHE+1Q+1SY |  |  | 21
707316 | DISJUNTOR TERMOMAG 3P 1000V 400A | DISYUNTOR TERMOMAG 3P 1000V 400A | T5N 400R400+PR221DS-I+A055010+1Q+1SY - A | 2x 1SDA100354R1BR XT5 N 400 R 400 EKIP DIP LS/I | 2x 1SDA100354R1BR XT5 N 400 R 400 EKIP DIP LS/I | [6 empty] | 1 | NORMAS TECNICAS APLICAVEIS: #4MARCA ABB | NORMAS TECNICAS APLICABLES: #4MARCA ABB |  |  | 22
707316 | DISJUNTOR TERMOMAG 3P 1000V 400A | DISYUNTOR TERMOMAG 3P 1000V 400A | T5N 400R400+PR221DS-I+A055010+1Q+1SY - A | 4x 1SDA104738R1 KIT ES | 4x 1SDA104738R1 KIT ES | [6 empty] | 1 |  |  |  |  | 23
707316 | DISJUNTOR TERMOMAG 3P 1000V 400A | DISYUNTOR TERMOMAG 3P 1000V 400A | T5N 400R400+PR221DS-I+A055010+1Q+1SY - A | 2x XT5 RHE 1SDA104843R1 | 2x XT5 RHE 1SDA104843R1 | [6 empty] | 1 |  |  |  |  | 24
707316 | DISJUNTOR TERMOMAG 3P 1000V 400A | DISYUNTOR TERMOMAG 3P 1000V 400A | T5N 400R400+PR221DS-I+A055010+1Q+1SY - A | 2x 1SDA066431R1 | 2x 1SDA066431R1 | [6 empty] | 1 |  |  |  |  | 25
707316 | DISJUNTOR TERMOMAG 3P 1000V 400A | DISYUNTOR TERMOMAG 3P 1000V 400A | T5N 400R400+PR221DS-I+A055010+1Q+1SY - A | MARCA ABB. | MARCA ABB. | [6 empty] | 1 |  |  |  |  | 26
707326 | VALVULA ESF MONOB LAT 150 BSP 3/4" | VALVULA BOLA MONOB LAT 150 BSP 3/4" |  | VALVULA, ESFERA; | VALVULA, BOLA; | Sugerimos que seja adquirido para esse item | Sugerimos que sea adquirido para este item | INSPEÇÃO: CLASSE 3 | INSPECCIÓN: CLASE 3 |  |  | 1 | MATERIAL DO CORPO: LATAO NIQUELADO | MATERIAL DEL CUERPO: LATAO NIQUELADO |  |  | 1
707326 | VALVULA ESF MONOB LAT 150 BSP 3/4" | VALVULA BOLA MONOB LAT 150 BSP 3/4" |  | TIPO MONOBLOCO; | TIPO MONOBLOCK; | ========================================== | ========================================== |  |  |  |  | 1 | MATERIAL VEDACAO DA HASTE: #1PTFE | MATERIAL SELLO VASTAGO: #1PTFE |  |  | 2
707326 | VALVULA ESF MONOB LAT 150 BSP 3/4" | VALVULA BOLA MONOB LAT 150 BSP 3/4" |  | MATERIAL DO CORPO LATAO NIQUELADO; | MATERIAL CUERPO EN LATON NIQUELADO; | A ref.339(PP), marca Valmicro; | La ref.339(PP), marca Valmicro; |  |  |  |  | 1 | MATERIAL VEDACAO DA HASTE: #2TIPO MONOBLOCO | MATERIAL SELLO VASTAGO: #2TIPO MONOBLOCO |  |  | 3
707326 | VALVULA ESF MONOB LAT 150 BSP 3/4" | VALVULA BOLA MONOB LAT 150 BSP 3/4" |  | MATERIAL VEDACAO DA HASTE PTFE; | MATERIAL SELLO DEL VASTAGO PTFE; | Serie 550, marca MICROMAZZA; | Serie 550, marca MICROMAZZA; |  |  |  |  | 1 | MATERIAL VEDACAO DA HASTE: #3PRESSAO MAXIMA DE TRABALHO | MATERIAL SELLO VASTAGO: #3PRESSAO MAXIMA DE TRABALHO |  |  | 4
707326 | VALVULA ESF MONOB LAT 150 BSP 3/4" | VALVULA BOLA MONOB LAT 150 BSP 3/4" |  | PRESSAO MAXIMA DE TRABALHO 150 LIBRA/300 WOG; | PRESION MAXIMA DE TRABAJO 150 LB/300 WOG; | VEM -11139 - MGA. | VEM -11139 - MGA. |  |  |  |  | 1 | MATERIAL VEDACAO DA HASTE: #4150 LIBRA/300 WOG | MATERIAL SELLO VASTAGO: #4150 LIBRA/300 WOG |  |  | 5
707326 | VALVULA ESF MONOB LAT 150 BSP 3/4" | VALVULA BOLA MONOB LAT 150 BSP 3/4" |  | EXTREMIDADE(S) ROSCA FEMEA BSP; | EXTREMOS CON ROSCA HEMBRA BSP; | [6 empty] | 1 | EXTREMIDADE(S): ROSCA FEMEA BSP | EXTREMO(S): ROSCA FEMEA BSP |  |  | 6
707326 | VALVULA ESF MONOB LAT 150 BSP 3/4" | VALVULA BOLA MONOB LAT 150 BSP 3/4" |  | DIAMETRO NOMINAL 3/4 POLEGADA; | DIAMETRO NOMINAL 3/4 PULGADA; | [6 empty] | 1 | DIAMETRO NOMINAL: 3/4POL | DIAMETRO NOMINAL: 3/4POL |  |  | 7
707326 | VALVULA ESF MONOB LAT 150 BSP 3/4" | VALVULA BOLA MONOB LAT 150 BSP 3/4" |  | DISTANCIA FACES PARALELAS 54 mm. | DISTANCIA ENTRE CARAS PARALELAS 54 mm. | [6 empty] | 1 | DISTANCIA FACES PARALELAS: 54,00 mm | DISTANCIA CARAS PARALELAS: 54,00 mm |  |  | 8
707330 | VALVULA RET PORT INOX 200LBS 3" | VALVULA RET COMP INOX 200LBS 3" | ACI-P VALV.RET.PORT.200# 316 BSP 3 - ACEPIL | VALVULA, RETENCAO; | VALVULA, RETENCION; | Deverão ser inteiramente novas, de primeiro uso, | Deberá ser enteramente nuevos, de primer uso, | INSPEÇÃO: CLASSE 3 | INSPECCIÓN: CLASE 3 |  |  | 2 | TIPO: PORTINHOLA | TIPO: PORTINHOLA |  |  | 1
707330 | VALVULA RET PORT INOX 200LBS 3" | VALVULA RET COMP INOX 200LBS 3" | ACI-P VALV.RET.PORT.200# 316 BSP 3 - ACEPIL | TIPO PORTINHOLA; | TIPO COMPUERTA; | inclusive a carcaça e todos os seus componentes. | inclusive la carcasa y todos sus componentes. |  |  |  |  | 2 | APLICACAO: ESGOTO | APLICACION: ESGOTO |  |  | 2
707330 | VALVULA RET PORT INOX 200LBS 3" | VALVULA RET COMP INOX 200LBS 3" | ACI-P VALV.RET.PORT.200# 316 BSP 3 - ACEPIL | MATERIAL DO CORPO ASTM A351 CF8M; | MATERIAL DEL CUERPO ASTM ASTM A351 CF8M; | Não poderão ser resultantes de remanufaturamento, | No podrán ser resultados de re-manufacturación, |  |  |  |  | 2 | MATERIAL DO CORPO: #1ACO INOX 316 | MATERIAL DEL CUERPO: #1ACO INOX 316 |  |  | 3
707330 | VALVULA RET PORT INOX 200LBS 3" | VALVULA RET COMP INOX 200LBS 3" | ACI-P VALV.RET.PORT.200# 316 BSP 3 - ACEPIL | TAMPA EM ASTM A351 CF8M, ROSCADO AO CORPO; | TAPA EN ASTM A351 CF8M, ROSCABLE AL CUERPO | refilamento, reutilização ou reconicionamento, eja | re-filamentos, re-utilización o re-acondiciona |  |  |  |  | 2 | MATERIAL DO CORPO: #2TAMPA ROSCADO AO CORPO | MATERIAL DEL CUERPO: #2TAMPA ROSCADO AO CORPO |  |  | 4
707330 | VALVULA RET PORT INOX 200LBS 3" | VALVULA RET COMP INOX 200LBS 3" | ACI-P VALV.RET.PORT.200# 316 BSP 3 - ACEPIL | DISCO EM AISI316, TIPO PORTINHOLA COM ASSENTO INTEGRAL, VEDACAO | DISCO EN AISI316, TIPO COMPUERTA CON ASIENTO INTEGRAL, | parcial ou total. Não serão aceitos, em hipótese | mientos, sea parcial o total. No serán aceptados, |  |  |  |  | 2 | MATERIAL DO CORPO: #3DISCO TIPO PORTINHOLA | MATERIAL DEL CUERPO: #3DISCO TIPO PORTINHOLA |  |  | 5
707330 | VALVULA RET PORT INOX 200LBS 3" | VALVULA RET COMP INOX 200LBS 3" | ACI-P VALV.RET.PORT.200# 316 BSP 3 - ACEPIL | METALXMETAL; | SELLO METALXMETAL; | alguma, produtos que não atendam esas especificações. | en hipótesis alguna, productos que no atiendan |  |  |  |  | 2 | MATERIAL DO CORPO: #4COM ASSENTO INTEGRAL | MATERIAL DEL CUERPO: #4COM ASSENTO INTEGRAL |  |  | 6
707330 | VALVULA RET PORT INOX 200LBS 3" | VALVULA RET COMP INOX 200LBS 3" | ACI-P VALV.RET.PORT.200# 316 BSP 3 - ACEPIL | POSICAO DE TRABALHO HORIZONTAL OU VERTICAL; | POSICION DE TRABAJO HORIZONTAL O VERTICAL; |  | estas especificaciones. |  |  |  |  | 2 | MATERIAL DO CORPO: #5POSICAO DE TRABALHO | MATERIAL DEL CUERPO: #5POSICAO DE TRABALHO |  |  | 7
707330 | VALVULA RET PORT INOX 200LBS 3" | VALVULA RET COMP INOX 200LBS 3" | ACI-P VALV.RET.PORT.200# 316 BSP 3 - ACEPIL | MATERIAL DA GAXETA PTFE; | MATERIAL DE LA EMPAQUETADURA PTFE; | Ultima referencia adquirida: | [5 empty] | 2 | MATERIAL DO CORPO: #6HORIZONTAL OU VERTICAL | MATERIAL DEL CUERPO: #6HORIZONTAL OU VERTICAL |  |  | 8
707330 | VALVULA RET PORT INOX 200LBS 3" | VALVULA RET COMP INOX 200LBS 3" | ACI-P VALV.RET.PORT.200# 316 BSP 3 - ACEPIL | PRESSAO MAXIMA DE TRABALHO 200 PSI A 180ºC; | PRESION MAXIMA DE TRABAJO 200 PSI EN 180ºC; | 19774 ACI-P VALV.RET.PORT.200#316 BSP 3 - ACEPIL | Ultima referencia adquirida: |  |  |  |  | 2 | MATERIAL DA VEDACAO: PTFE | MATERIAL DEL SELLO: PTFE |  |  | 9
707330 | VALVULA RET PORT INOX 200LBS 3" | VALVULA RET COMP INOX 200LBS 3" | ACI-P VALV.RET.PORT.200# 316 BSP 3 - ACEPIL | EXTREMIDADE(S) ROSCA FEMEA BSP; | EXTREMIDADE(S) ROSCA HEMBRA BSP; |  | 19774 ACI-P VALV.RET.PORT.200#316 BSP 3 - ACEPIL |  |  |  |  | 2 | PRESSAO MAXIMA DE TRABALHO: 200 LIBRAS | PRESION MAXIMA DE TRABAJO: 200 LIBRAS |  |  | 10
707330 | VALVULA RET PORT INOX 200LBS 3" | VALVULA RET COMP INOX 200LBS 3" | ACI-P VALV.RET.PORT.200# 316 BSP 3 - ACEPIL | DIAMETRO NOMINAL 3 POLEGADAS. | DIAMETRO NOMINAL 3 PULGADAS. | [6 empty] | 2 | EXTREMIDADE(S): ROSCA FEMEA BSP | EXTREMO(S): ROSCA FEMEA BSP |  |  | 11
707330 | VALVULA RET PORT INOX 200LBS 3" | VALVULA RET COMP INOX 200LBS 3" | ACI-P VALV.RET.PORT.200# 316 BSP 3 - ACEPIL | [8 empty] | 2 | DIAMETRO NOMINAL: 3POL | DIAMETRO NOMINAL: 3POL |  |  | 12
707476 | DISCO RIG 7200RPM IDE 160GB | DISCO RIG 7200RPM IDE 160GB |  | DISCO, RIGIDO; | DISCO, RIGIDO; | USO NO SISTEMA ESAI. | USO EN EL SISTEMA ESAI. | INSPEÇÃO: NÃO APLICÁVEL | INSPECCIÓN: NO APLICABLE |  |  | 2 | CAPACIDADE: 160GB | CAPACIDAD: 160GB |  |  | 1
707476 | DISCO RIG 7200RPM IDE 160GB | DISCO RIG 7200RPM IDE 160GB |  | FORMATACAO IDE; | FORMATACION IDE; | [6 empty] | 2 | ROTACAO: 7.200,00 RPM | ROTACION: 7.200,00 rpm |  |  | 2
707476 | DISCO RIG 7200RPM IDE 160GB | DISCO RIG 7200RPM IDE 160GB |  | ROTACAO 7200 RPM; | ROTACION 7200 RPM; | [6 empty] | 2 | INTERFACE: IDE | INTERFAZ: IDE |  |  | 3
707476 | DISCO RIG 7200RPM IDE 160GB | DISCO RIG 7200RPM IDE 160GB |  | CAPACIDADE 160 GB. | CAPACIDAD 160 GB. | [6 empty] | 2 |  |  |  |  | 4
707585 | FECHO REGUL L 45MM CHAV YALE IP40 | PASADOR REGUL L 45MM LLAV YALE IP40 |  | FECHO REGULAVEL; | PASADOR REGULABLE; | REFERENCIA: | REFERENCIA: | INSPEÇÃO: NÃO APLICÁVEL | INSPECCIÓN: NO APLICABLE |  |  | 2 | TIPO: REGULAVEL L | TIPO: REGULAVEL L |  |  | 1
707585 | FECHO REGUL L 45MM CHAV YALE IP40 | PASADOR REGUL L 45MM LLAV YALE IP40 |  | LINGUETA EM L DE 45 mm; | LENGUETA EN L DE 45 mm; | TASCO - 28852 | TASCO - 28852 |  |  |  |  | 2 | MATERIAL: #1BUCHA,MIOLO | MATERIAL: #1BUCHA,MIOLO |  |  | 2
707585 | FECHO REGUL L 45MM CHAV YALE IP40 | PASADOR REGUL L 45MM LLAV YALE IP40 |  | ACABAMENTO CROMADO; | PROTECCION SUPERFICIAL CROMADO; | [6 empty] | 2 | MATERIAL: #2E LINGUETA EM ZAMACK | MATERIAL: #2E LINGUETA EM ZAMACK |  |  | 3
707585 | FECHO REGUL L 45MM CHAV YALE IP40 | PASADOR REGUL L 45MM LLAV YALE IP40 |  | BUCHA; | BUJE; | [6 empty] | 2 | MATERIAL: #3MIOLO COM CAPA INOX | MATERIAL: #3MIOLO COM CAPA INOX |  |  | 4
707585 | FECHO REGUL L 45MM CHAV YALE IP40 | PASADOR REGUL L 45MM LLAV YALE IP40 |  | MIOLO E LINGUETA EM ZAMAK; | CILINDRO Y LENGUETA EN ZAMAK; | [6 empty] | 2 | MATERIAL: #4LINGUETA ZINCADO TRIVALENTE | MATERIAL: #4LINGUETA ZINCADO TRIVALENTE |  |  | 5
707585 | FECHO REGUL L 45MM CHAV YALE IP40 | PASADOR REGUL L 45MM LLAV YALE IP40 |  | MIOLO COM CAPA INOX; | CILINDRO CON CAPA INOX; | [6 empty] | 2 | MATERIAL: #5BUCHA CROMADA | MATERIAL: #5BUCHA CROMADA |  |  | 6
707585 | FECHO REGUL L 45MM CHAV YALE IP40 | PASADOR REGUL L 45MM LLAV YALE IP40 |  | LINGUETA ZINCADO TRIVALENTE; | LENGUETA CINCADO TRIVALENTE; | [6 empty] | 2 | MONTAGEM: #1ABERTURA DIREITA/ESQUERDA | MONTAJE: #1ABERTURA DIREITA/ESQUERDA |  |  | 7
707585 | FECHO REGUL L 45MM CHAV YALE IP40 | PASADOR REGUL L 45MM LLAV YALE IP40 |  | BUCHA CROMADA; | BUJE CROMADO; | [6 empty] | 2 | MONTAGEM: #202 CHAVES INCLUSAS | MONTAJE: #202 CHAVES INCLUSAS |  |  | 8
707585 | FECHO REGUL L 45MM CHAV YALE IP40 | PASADOR REGUL L 45MM LLAV YALE IP40 |  | GRAU DE PROTECAO MINIMO IP-40; | GRADO DE PROTECCION MINIMO IP-40; | [6 empty] | 2 | MONTAGEM: #3ATRAVES DE PORCA M22 | MONTAJE: #3ATRAVES DE PORCA M22 |  |  | 9
707585 | FECHO REGUL L 45MM CHAV YALE IP40 | PASADOR REGUL L 45MM LLAV YALE IP40 |  | ABERTURA DIREITA/ESQUERDA; | APERTURA DERECHA/IZQUIERDA; | [6 empty] | 2 | MONTAGEM: #4GRAU DE PROTECAO MINIMO IP40 | MONTAJE: #4GRAU DE PROTECAO MINIMO IP40 |  |  | 10
707585 | FECHO REGUL L 45MM CHAV YALE IP40 | PASADOR REGUL L 45MM LLAV YALE IP40 |  | 02 CHAVES INCLUSAS; | 02 LLAVES INCLUIDAS; | [6 empty] | 2 |  |  |  |  | 11
707585 | FECHO REGUL L 45MM CHAV YALE IP40 | PASADOR REGUL L 45MM LLAV YALE IP40 |  | FIXACAO ATRAVES DE PORCA M22. | FIJACION A TRAVES DE TUERCA M22. | [6 empty] | 2 |  |  |  |  | 12
707593 | VENTILADOR 230VAC 45W | VENTILADOR 230VAC 45W |  | VENTILADOR (FAN) 230 VAC; | VENTILADOR (FAN) 230 VAC; |  |  | INSPEÇÃO: CLASSE 3 | INSPECCIÓN: CLASE 3 | FAZ-SE NECESSARIA A AQUISICAO NA MARCA E | ES NECESARIA LA ADQUISICION EN LA MARCA Y | 2 | ROTACAO: 2.800,00 RPM | ROTACION: 2.800,00 rpm |  |  | 1
707593 | VENTILADOR 230VAC 45W | VENTILADOR 230VAC 45W |  | 45 W; | 45 W; |  |  |  |  | MODELO ESPECIFICADOS, VISANDO COMPOR OS | MODELO ESPECIFICADOS, VISANDO CONTAR CON LOS | 2 | POTENCIA: #145W | POTENCIA: #145W |  |  | 2
707593 | VENTILADOR 230VAC 45W | VENTILADOR 230VAC 45W |  | 2800 RPM; | 2800 RPM; |  |  |  |  | MATERIAIS SOBRESSALENTES DO UPS MODELO | MATERIALES DE RESERVA DE LA UPS MODELO NXA 60KV | 2 | POTENCIA: #2(FAN)230VAC | POTENCIA: #2(FAN)230VAC |  |  | 3
707593 | VENTILADOR 230VAC 45W | VENTILADOR 230VAC 45W |  | MARCA QUALITAS Q170A3R; | MARCA QUALITAS Q170A3R; |  |  |  |  | NXA 60KV DO CENTRO DE PROCESSAMENTO DE | DEL CENTRO DE PROCESAMIENTO DE DATOS YA EXISTENTE | 2 |  |  |  |  | 4
707593 | VENTILADOR 230VAC 45W | VENTILADOR 230VAC 45W | [7 empty] | DADOS JA EXISTENTE NA USINA, GARANTINDO | EN LA USINA, GARANTIZANDO LA CONFIABILIDAD DEL SISTEMA. | 2 |  |  |  |  | 5
707593 | VENTILADOR 230VAC 45W | VENTILADOR 230VAC 45W | [7 empty] | A CONFIABILIDADE DO SISTEMA. |  | 2 |  |  |  |  | 6
708036 | CONVERSOR TENS CC/CC 74/140VCC 24VCC | CONVERSOR TENS CC/CC 74/140VCC 24VCC |  | CONVERSOR, TENSAO; | CONVERTIDOR, TENSION; |  |  | INSPEÇÃO: CLASSE 3 | INSPECCIÓN: CLASE 3 | POR TRATAR-SE DE MATERIAL SOBRESSALENTE, SOMENTE O PRODUTO DA MARCA | PORQUE ES MATERIAL DE RECAMBIO, SOLO EL PRODUCTO DE MARCA | 2 |  |  | ORIGINAL - SD-100D-24 - MEAN WELL | TIPO: CC / CC | 1
708036 | CONVERSOR TENS CC/CC 74/140VCC 24VCC | CONVERSOR TENS CC/CC 74/140VCC 24VCC |  | TIPO CC/CC; | TIPO CC/CC; |  |  |  |  | INDICADA POSSUI AS CARACTERISTICAS TECNICAS, DIMENSIONAIS E DE | EL INDICADO TIENE LAS CARACTERÍSTICAS TÉCNICAS, DIMENSIONALES Y DE | 2 |  |  |  | TENSAO DE ENTRADA: 72 A 144VCC | 2
708036 | CONVERSOR TENS CC/CC 74/140VCC 24VCC | CONVERSOR TENS CC/CC 74/140VCC 24VCC |  | TENSAO DE ENTRADA 74 A 140 Vcc; | TENSION DE ENTRADA 74 A 140 Vcc; |  |  |  |  | COMPATIBILIDADE REQUERIDAS PARA A INSTALACAO E CONFIABILIDADE EM SEU | DESARROLLO COMPATIBILIDAD REQUERIDA PARA LA INSTALACIÓN Y CONFIABILIDAD | 2 |  |  |  | TENSAO DE SAIDA: 23 A 30VCC | 3
708036 | CONVERSOR TENS CC/CC 74/140VCC 24VCC | CONVERSOR TENS CC/CC 74/140VCC 24VCC |  | TENSAO DE SAIDA 24 Vcc +/10%; | TENSION DE SALIDA 24 Vcc +/10%; |  |  |  |  | DESEMPENHO EM CONJUNTO COM OS TRANSMISSORES DE NIVEL DA MAGNETROL NAS | EN SU RENDIMIENTO EN CONJUNTO CON TRANSMISORES DE NIVEL NAS DE MAGNETROL | 2 |  |  |  | REGIME DE FUNCIONAMENTO: CONTINUO | 4
708036 | CONVERSOR TENS CC/CC 74/140VCC 24VCC | CONVERSOR TENS CC/CC 74/140VCC 24VCC |  | RIPPLE MAXIMO 2% PICO A PICO; | RIP-PLE MAXIMO 2% PICO A PICO; |  |  |  |  | MOTOBOMBAS N1 50HZ DO SISTEMA DE DRENAGEM DAS TURBINAS, NÃO SENDO | MOTOBOMBAS N1 50HZ DEL SISTEMA DE DRENAJE DE TURBINA, NO SIENDO | 2 |  |  |  | POTENCIA: 100,8W | 5
708036 | CONVERSOR TENS CC/CC 74/140VCC 24VCC | CONVERSOR TENS CC/CC 74/140VCC 24VCC |  | COM PROTECAO CONTRA CURTO CIRCUITO; | CON PROTECION CONTRA CORTO CIRCUITO; |  |  |  |  | POSSIVEL ADQUIRIR COMPONENTE SIMILAR. | POSIBILIDAD DE COMPRAR COMPONENTE SIMILAR. | 2 |  |  |  | DIMENSOES: 199 X 98 X 38MM | 6
708036 | CONVERSOR TENS CC/CC 74/140VCC 24VCC | CONVERSOR TENS CC/CC 74/140VCC 24VCC |  | SOBRECARGA E SOBRETENSAO; | SOBRECARGA Y SOBRETENSION; | [6 empty] | 2 |  |  |  | CARACTERISTICAS ADICIONAIS: RIPPLE MAXIMO:150MV PICO/PICO;C/PROT.CONTRA CURT-CIRCUITO,SOBRECARGA/SOBRETENSAO | 7
708036 | CONVERSOR TENS CC/CC 74/140VCC 24VCC | CONVERSOR TENS CC/CC 74/140VCC 24VCC |  | COMPATIVEL COM A NORMA SOBRE A COMPATIBILIDADE | COMPATIBLE CON LA NORMA SOBRE LA COMPATIBILIDAD | [6 empty] | 2 |  |  |  |  | 8
708036 | CONVERSOR TENS CC/CC 74/140VCC 24VCC | CONVERSOR TENS CC/CC 74/140VCC 24VCC |  | ELETROMAGNETICA CE; | ELECTROMAGNETICA CE; | [6 empty] | 2 |  |  |  |  | 9
708036 | CONVERSOR TENS CC/CC 74/140VCC 24VCC | CONVERSOR TENS CC/CC 74/140VCC 24VCC |  | REF. SD-100D-24 MEANWELL. | REF. SD100-24 MEANWELL. | [6 empty] | 2 |  |  |  |  | 10
708998 | TECLADO USB ESPEC CVS,CVS/CCC SUN | TECLADO USB ESP CVS,CVS/CCC SUN | ALSTOM | TECLADO; | TECLADO; | [6 empty] | 1 | TIPO DE CONEXAO: #1USB | TIPO DE CONEXION: #1USB | ORIGINAL - - - DELL | TIPO DE CONEXAO: USB | 1
708998 | TECLADO USB ESPEC CVS,CVS/CCC SUN | TECLADO USB ESP CVS,CVS/CCC SUN | ALSTOM | TIPO DE CONEXAO USB; | TIPO DE CONEXION USB; | [6 empty] | 1 | APLICACAO: #1WORKSTATION SUN BLADE 150 | APLICACION: #1WORKSTATION SUN BLADE 150 | FORNECEDOR - - - ALSTOM | PADRAO: INTERNACIONAL | 2
708998 | TECLADO USB ESPEC CVS,CVS/CCC SUN | TECLADO USB ESP CVS,CVS/CCC SUN | ALSTOM | PARA WORKSTATION SUN BLADE 150; | APLICACION WORKSTATION SUN BLADE 150; | [6 empty] | 1 | APLICACAO: #2CVS,CVS/CCC | APLICACION: #2CVS,CVS/CCC | ORIGINAL - - - SUN |  | 3
708998 | TECLADO USB ESPEC CVS,CVS/CCC SUN | TECLADO USB ESP CVS,CVS/CCC SUN | ALSTOM | CVS,CVS/CCC; | CVS,CVS/CC; | [6 empty] | 1 | NUMERO DE TECLAS: 108 | NUMERO DE TECLAS: 108 |  |  | 4
708998 | TECLADO USB ESPEC CVS,CVS/CCC SUN | TECLADO USB ESP CVS,CVS/CCC SUN | ALSTOM | NUMERO DE TECLAS 108; | 108 TECLAS; | [6 empty] | 1 | FUNCAO: ESPECIAL | FUNCION: ESPECIAL |  |  | 5
708998 | TECLADO USB ESPEC CVS,CVS/CCC SUN | TECLADO USB ESP CVS,CVS/CCC SUN | ALSTOM | FUNCAO ESPECIAL; | FUNCION ESPECIAL; | [6 empty] | 1 | PADRAO: INTERNACIONAL. | ESTANDAR: INTERNACIONAL. |  |  | 6
708998 | TECLADO USB ESPEC CVS,CVS/CCC SUN | TECLADO USB ESP CVS,CVS/CCC SUN | ALSTOM | PADRAO INTERNACIONAL. | PADRON INTERNACIONAL. | [6 empty] | 1 |  |  |  |  | 7
709109 | CONVERSOR IND MM 10/100/100TX 1000X | CONVERTIDOR IND MM 10/100/1000TX 1000X | IGTP-802T (MM)+ PWR-40-24 24V - PLANET | CONVERSOR, MIDIA INDUSTRIAL; | CONVERTIDOR, MIDIA INDUSTRIAL; | Sugerimos que seja adquirido para este item: | Sugerimos que sea adquirido para este item: | INSPEÇÃO: CLASSE 3 | INSPECCIÓN: CLASE 3 |  |  | 2 |  |  |  |  | 1
709109 | CONVERSOR IND MM 10/100/100TX 1000X | CONVERTIDOR IND MM 10/100/1000TX 1000X | IGTP-802T (MM)+ PWR-40-24 24V - PLANET | 10/100/1000 BASE TX COM POE + (802.3AT) PARA 1000 | 10/100/1000 BASE TX CON POE + (802.3AT) PARA 1000 | [6 empty] | 2 |  |  |  |  | 2
709109 | CONVERSOR IND MM 10/100/100TX 1000X | CONVERTIDOR IND MM 10/100/1000TX 1000X | IGTP-802T (MM)+ PWR-40-24 24V - PLANET | BASE-X; | BASE-X; | Referência: | Referencia: |  |  |  |  | 2 |  |  |  |  | 3
709109 | CONVERSOR IND MM 10/100/100TX 1000X | CONVERTIDOR IND MM 10/100/1000TX 1000X | IGTP-802T (MM)+ PWR-40-24 24V - PLANET | MULTIMODO; | MULTIMODO; | IGTP-802T (MM)+ PWR-40-24 24V - PLANET | IGTP-802T (MM)+ PWR-40-24 24V - PLANET |  |  |  |  | 2 |  |  |  |  | 4
709109 | CONVERSOR IND MM 10/100/100TX 1000X | CONVERTIDOR IND MM 10/100/1000TX 1000X | IGTP-802T (MM)+ PWR-40-24 24V - PLANET | CONECTOR SC DUAL; | CONECTOR SC DUAL; | [6 empty] | 2 |  |  |  |  | 5
709109 | CONVERSOR IND MM 10/100/100TX 1000X | CONVERTIDOR IND MM 10/100/1000TX 1000X | IGTP-802T (MM)+ PWR-40-24 24V - PLANET | COM PROTEÇÃO CONTRA DESCARGAS ATMOSFÉRICAS DE ATÉ 6KV | CON PROTECION CONTRA DESCARGAS ATMOSFÉRICAS HASTA 6KV | [6 empty] | 2 |  |  |  |  | 6
709109 | CONVERSOR IND MM 10/100/100TX 1000X | CONVERTIDOR IND MM 10/100/1000TX 1000X | IGTP-802T (MM)+ PWR-40-24 24V - PLANET | NA ALIMENTAÇÃO E CABO TP; | EN LA ALIMENTACON Y CABLE TP; | [6 empty] | 2 |  |  |  |  | 7
709109 | CONVERSOR IND MM 10/100/100TX 1000X | CONVERTIDOR IND MM 10/100/1000TX 1000X | IGTP-802T (MM)+ PWR-40-24 24V - PLANET | COM SUPORTE PARA FIXAÇÃO EM TRILHO DIN; | CON SOPORTE PARA FIJACION EN RIEL DIN; | [6 empty] | 2 |  |  |  |  | 8
709109 | CONVERSOR IND MM 10/100/100TX 1000X | CONVERTIDOR IND MM 10/100/1000TX 1000X | IGTP-802T (MM)+ PWR-40-24 24V - PLANET | COM FONTE AC/DC ENTRADA 100-240 Vac 50/60 Hz, | CON FUENTE AC/DC ENTRADA 100-240 Vca 50/60 Hz, | [6 empty] | 2 |  |  |  |  | 9
709109 | CONVERSOR IND MM 10/100/100TX 1000X | CONVERTIDOR IND MM 10/100/1000TX 1000X | IGTP-802T (MM)+ PWR-40-24 24V - PLANET | SAIDA 24 Vcc OU 48 Vcc; | SALIDA 24 Vcc O 48 Vcc; | [6 empty] | 2 |  |  |  |  | 10
709109 | CONVERSOR IND MM 10/100/100TX 1000X | CONVERTIDOR IND MM 10/100/1000TX 1000X | IGTP-802T (MM)+ PWR-40-24 24V - PLANET | PADRAO INDUSTRIAL (TERMINAIS PARAFUSADOS | PADRON INDUSTRIAL (TERMINALES ATORNILLADOS Y | [6 empty] | 2 |  |  |  |  | 11
709109 | CONVERSOR IND MM 10/100/100TX 1000X | CONVERTIDOR IND MM 10/100/1000TX 1000X | IGTP-802T (MM)+ PWR-40-24 24V - PLANET | E FIXACAO TRILHO DIN); | FIJACION POR RIEL DIN); | [6 empty] | 2 |  |  |  |  | 12
709109 | CONVERSOR IND MM 10/100/100TX 1000X | CONVERTIDOR IND MM 10/100/1000TX 1000X | IGTP-802T (MM)+ PWR-40-24 24V - PLANET | POTENCIA MINIMA 40W. | POTENCIA MINIMA 40 W. | [6 empty] | 2 |  |  |  |  | 13
709405 | VALVULA ESF MONOB INOX BSP 300 2" | VALVULA BOLA MONOB INOX BSP 300 2" |  | VALVULA, ESFERA; | VALVULA, ESFERA; | REF MIPEL 9110 | REF MIPEL 9110 | INSPEÇÃO: CLASSE 3 | INSPECCIÓN: CLASE 3 |  |  | 2 |  |  |  |  | 1
709405 | VALVULA ESF MONOB INOX BSP 300 2" | VALVULA BOLA MONOB INOX BSP 300 2" |  | TIPO MONOBLOCO; | TIPO MONOBLOQUE; | [6 empty] | 2 |  |  |  |  | 2
709405 | VALVULA ESF MONOB INOX BSP 300 2" | VALVULA BOLA MONOB INOX BSP 300 2" |  | PRESSAO MAXIMA DE TRABALHO 50 BAR; | PRESION MAXIMA DE TRABAJO 50 BAR; | Deverão ser inteiramente novas, de primeiro uso, | Deberá ser enteramente nuevos, de primer uso, |  |  |  |  | 2 |  |  |  |  | 3
709405 | VALVULA ESF MONOB INOX BSP 300 2" | VALVULA BOLA MONOB INOX BSP 300 2" |  | CLASSE DE PRESSAO 300 LBS; | CLASE DE PRESION 300 LBS; | inclusive a carcaça e todos os seus componentes. | inclusive la carcasa y todos sus componentes. |  |  |  |  | 2 |  |  |  |  | 4
709405 | VALVULA ESF MONOB INOX BSP 300 2" | VALVULA BOLA MONOB INOX BSP 300 2" |  | CORPO EM ACO INOXIDAVEL MICRO FUNDIDO; | CUERPO EN ACERO INOXIDABLE MICRO FUNDIDO; | Não poderão ser resultantes de remanufaturamento, | No podrán ser resultados de re-manufacturación, |  |  |  |  | 2 |  |  |  |  | 5
709405 | VALVULA ESF MONOB INOX BSP 300 2" | VALVULA BOLA MONOB INOX BSP 300 2" |  | ESFERA MACICA EM ACO INOXIDAVEL; | ESFERA MACIZA EN ACERO INOXIDABLE; | refilamento, reutilização ou reconicionamento, eja | re-filamentos, re-utilización o re-acondiciona |  |  |  |  | 2 |  |  |  |  | 6
709405 | VALVULA ESF MONOB INOX BSP 300 2" | VALVULA BOLA MONOB INOX BSP 300 2" |  | ALAVANCA DE ACO INOXIDAVEL; | PALANCA DE ACERO INOXIDABLE; | parcial ou total. Não serão aceitos, em hipótese | mientos, sea parcial o total. No serán aceptados, |  |  |  |  | 2 |  |  |  |  | 7
709405 | VALVULA ESF MONOB INOX BSP 300 2" | VALVULA BOLA MONOB INOX BSP 300 2" |  | EXTREMIDADES ROSCA FEMEA BSP; | EXTREMIDADES ROSCA HEMBRA BSP; | alguma, produtos que não atendam esas especificações. | en hipótesis alguna, productos que no atiendan |  |  |  |  | 2 |  |  |  |  | 8
709405 | VALVULA ESF MONOB INOX BSP 300 2" | VALVULA BOLA MONOB INOX BSP 300 2" |  | DIAMETRO NOMINAL 2 POLEGADAS. | DIAMETRO NOMINAL 2 PULGADAS. |  | estas especificaciones. |  |  |  |  | 2 |  |  |  |  | 9
709458 | CONVERSOR USB/RS-232 WINDOWS 2000 WIN XP | CONVERTID USB/RS-232 WINDOWS 2000 WIN XP |  | CONVERSOR, USB PARA SERIAL RS-232 DE 9 PINOS (DB9); | CONVERTIDOR, USB PARA SERIAL RS-232 DE 9 PERNOS | POR TRATAR-SE DE MATERIAL SOBRESSALENTE, SOMENTE O PRODUTO DA MARCA E | EL MATERIAL ES SOBRESSALIENTE, SOLAMENTE EL PRODUCTO DE LA MARCA Y | INSPEÇÃO: NÃO APLICÁVEL | INSPECCIÓN: NO APLICABLE | POR TRATAR-SE DE MATERIAL SOBRESSALENTE, SOMENTE O PRODUTO DA MARCA E | EL MATERIAL ES SOBRESSALIENTE, SOLAMENTE EL PRODUCTO DE LA MARCA Y | 2 |  |  |  |  | 1
709458 | CONVERSOR USB/RS-232 WINDOWS 2000 WIN XP | CONVERTID USB/RS-232 WINDOWS 2000 WIN XP |  | COMPATIVEL COM WINDOWS 2000 WIN XP; | (DB9); | MODELO INDICADOS POSSUI AS CARACTERISTICAS TECNICAS, DIMENSIONAIS E | MODELO INDICADOS POSSUE LAS CARACTERISTICAS TECNICAS, DIMENSIONALES Y |  |  | MODELO INDICADOS POSSUI AS CARACTERISTICAS TECNICAS, DIMENSIONAIS E | MODELO INDICADOS POSSUE LAS CARACTERISTICAS TECNICAS, DIMENSIONALES Y | 2 |  |  |  |  | 2
709458 | CONVERSOR USB/RS-232 WINDOWS 2000 WIN XP | CONVERTID USB/RS-232 WINDOWS 2000 WIN XP |  | ALIMENTACAO PELA PROPRIA PORTA USB; | COMPATIBLE CON WINDOWS 2000 WIN XP; | DE COMPATIBILIDADE REQUERIDAS PARA A INSTALACAO E CONFIABILIDADE EM SEU | DE COMPATIBILIDAD REQUERIDAS PARA LA INSTALACION Y CONFIABILIDAD EN SU |  |  | DE COMPATIBILIDADE REQUERIDAS PARA A INSTALACAO E CONFIABILIDADE EM SEU | DE COMPATIBILIDAD REQUERIDAS PARA LA INSTALACION Y CONFIABILIDAD EN SU | 2 |  |  |  |  | 3
709458 | CONVERSOR USB/RS-232 WINDOWS 2000 WIN XP | CONVERTID USB/RS-232 WINDOWS 2000 WIN XP |  | CONECTORES ENTRADA USB; | ALIMENTACION POR LA PROPIA PUERTA USB; | DESEMPENHO DAS UNIDADES GERADORAS 9A E 18A, NÃO SENDO POSSIVEL ADQUIRIR | DESAROLLO DE LAS UNIDADES GERADORAS 9A E 18A, NO ES POSSIBLE ADQUIRIR |  |  | DESEMPENHO DAS UNIDADES GERADORAS 9A E 18A, NÃO SENDO POSSIVEL ADQUIRIR | DESAROLLO DE LAS UNIDADES GERADORAS 9A E 18A, NO ES POSSIBLE ADQUIRIR | 2 |  |  |  |  | 4
709458 | CONVERSOR USB/RS-232 WINDOWS 2000 WIN XP | CONVERTID USB/RS-232 WINDOWS 2000 WIN XP |  | CONDUTOR SAIDA DB9 MACHO (SERIAL-RS-232); | CONECTORES ENTRADA USB; | COMPONENTE SIMILAR. | COMPONENTE SIMILAR. |  |  | COMPONENTE SIMILAR. | COMPONENTE SIMILAR. | 2 |  |  |  |  | 5
709458 | CONVERSOR USB/RS-232 WINDOWS 2000 WIN XP | CONVERTID USB/RS-232 WINDOWS 2000 WIN XP |  | REFERENCIA SBT-USC1 m; | CONDUCTOR SALIDA DB9 MACHO (SERIAL-RS-232); | [6 empty] | 2 |  |  |  |  | 6
709458 | CONVERSOR USB/RS-232 WINDOWS 2000 WIN XP | CONVERTID USB/RS-232 WINDOWS 2000 WIN XP |  | MARCA SABRENT. | REFERENCIA SBT-USC1 m; | [6 empty] | 2 |  |  |  |  | 7
709458 | CONVERSOR USB/RS-232 WINDOWS 2000 WIN XP | CONVERTID USB/RS-232 WINDOWS 2000 WIN XP |  |  | MARCA SABRENT. | [6 empty] | 2 |  |  |  |  | 8
709511 | BATERIA 12V 30XHS PLATAF Z80/60 | BATERIA 12V 30XHS PLATAF Z80/60 | 30XHS - TROJAN | ELEMENTO, BATERIA; | ELEMENTO, BATERIA; | Com requisitos de Compras Sustentáveis. | Con requisitos de Compras Sustentables. | INSPEÇÃO: NÃO APLICÁVEL | INSPECCIÓN: NO APLICABLE | FAZ-SE NECESSARIA A AQUISICAO DA REFERENCIA | ES NECESARIA LA COMPRA DE LA REFERENCIA | 1 | APLICACAO: #1PLATAFORMA ARTICULADA AEREA | APLICACION: #1PLATAFORMA ARTICULADA AEREA |  |  | 1
709511 | BATERIA 12V 30XHS PLATAF Z80/60 | BATERIA 12V 30XHS PLATAF Z80/60 | 30XHS - TROJAN | PARA PLATAFORMA ARTICULADA AEREA, MODELO Z80/60, ANO | PARA PLATAFORMA ARTICULADA AEREA, MODELO Z80/60, |  |  |  |  | INDICADA POR SER DA MARCA HOMOLOGADA PELO FABRICANTE | INDICADA POR SER DE LA MARCA HOMOLOGADA POR EL | 1 | APLICACAO: #2MODELO Z80/60 | APLICACION: #2MODELO Z80/60 |  |  | 2
709511 | BATERIA 12V 30XHS PLATAF Z80/60 | BATERIA 12V 30XHS PLATAF Z80/60 | 30XHS - TROJAN | MODELO 2006, MOTOR PERKINS 804C, NUMERO DE SERIE | ANO MODELO 2006, MOTOR PERKINS 804C, |  |  |  |  | DA PLATAFORMA AUTOPROPELIDA - GENIE | FABRICANTE DE LA PLATAFORMA AUTOPROPULSADA - GENIE | 1 | APLICACAO: #3ANO MODELO 2006 | APLICACION: #3ANO MODELO 2006 |  |  | 3
709511 | BATERIA 12V 30XHS PLATAF Z80/60 | BATERIA 12V 30XHS PLATAF Z80/60 | 30XHS - TROJAN | J004972M; | NUMERO DE SERIE J004972M; |  |  |  |  | INDUSTRIES - ADQUIRIDA PELA OI/CT/ | INDUSTRIES - ADQUIRIDA MEDIANTE LA | 1 | APLICACAO: #4MOTOR PERKINS 804C | APLICACION: #4MOTOR PERKINS 804C |  |  | 4
709511 | BATERIA 12V 30XHS PLATAF Z80/60 | BATERIA 12V 30XHS PLATAF Z80/60 | 30XHS - TROJAN | TENSAO FINAL 12 V; | TENSION FINAL 12 V; |  |  |  |  | 0042/2001 E CN 8154/2006, NAO SENDO POSSIVEL | OI/CT/0042/2001 Y CN 8154/2006, | 1 | APLICACAO: #5NUMERO DE SERIE J004972M | APLICACION: #5NUMERO DE SERIE J004972M |  |  | 5
709511 | BATERIA 12V 30XHS PLATAF Z80/60 | BATERIA 12V 30XHS PLATAF Z80/60 | 30XHS - TROJAN | CONEXAO TERMINAL AP (AUTOMOTIVO); | CONEXION TERMINALES AP (AUTOMOTOR); |  |  |  |  | A INSTALACAO DE PECAS DE OUTRO FABRICANTE, | NO SERÁ POSIBLE LA INSTALACIÓN DE PIEZAS | 1 | TENSAO FINAL: 12,00 V | TENSION FINAL: 12,00 V |  |  | 6
709511 | BATERIA 12V 30XHS PLATAF Z80/60 | BATERIA 12V 30XHS PLATAF Z80/60 | 30XHS - TROJAN | ALTURA 256 mm; | ALTURA 256 mm; |  |  |  |  | CONSIDERANDO QUE TRATA-SE DE EQUIPAMENTO | DE OTRO FABRICANTE, CONSIDERANDO QUE SE | 1 | CONEXAO: TERMINAL AP (AUTOMOTIVO) | CONEXION: TERMINAL AP (AUTOMOTIVO) |  |  | 7
709511 | BATERIA 12V 30XHS PLATAF Z80/60 | BATERIA 12V 30XHS PLATAF Z80/60 | 30XHS - TROJAN | LARGURA 171 mm; | ANCHO 171 mm; |  |  |  |  | QUE NAO HA SIMILAR NO MERCADO BRASILEIRO | TRATA DE UN EQUIPO QUE NO POSEE SEMEJANTE | 1 | ALTURA: 256,0000 mm | ALTURA: 256,0000 mm |  |  | 8
709511 | BATERIA 12V 30XHS PLATAF Z80/60 | BATERIA 12V 30XHS PLATAF Z80/60 | 30XHS - TROJAN | COMPRIMENTO 354 mm; | LARGO 354 mm; |  |  |  |  | / PARAGUAIO. | EN EL MERCADO BRASILERO/ PARAGUAYO. | 1 | LARGURA: 171,0000 mm | ANCHO: 171,0000 mm |  |  | 9
709511 | BATERIA 12V 30XHS PLATAF Z80/60 | BATERIA 12V 30XHS PLATAF Z80/60 | 30XHS - TROJAN | REFERENCIA 30XHS; | REFERENCIA 30XHS; | [6 empty] | 1 | COMPRIMENTO: 354,0000 mm | LONGITUD: 354,0000 mm |  |  | 10
709511 | BATERIA 12V 30XHS PLATAF Z80/60 | BATERIA 12V 30XHS PLATAF Z80/60 | 30XHS - TROJAN | MARCA TROJAN. | MARCA TROJAN. | [6 empty] | 1 | REFERENCIA: 30XHS | REFERENCIA: 30XHS |  |  | 11
709511 | BATERIA 12V 30XHS PLATAF Z80/60 | BATERIA 12V 30XHS PLATAF Z80/60 | 30XHS - TROJAN | [8 empty] | 1 | MARCA: TROJAN | MARCA: TROJAN |  |  | 12
709600 | SOQUETE ANTIVIB LAMP 500V 2A G13 | ZOCALO ANTIVIB LAMP 500V 2A G13 | S/3345/FAU-9,5T - LUCCHI | SOQUETE; | ZOCALO; | Referência: | Referencia: | INSPEÇÃO: NÃO APLICÁVEL | INSPECCIÓN: NO APLICABLE |  |  | 1 | TIPO: ANTIVIBRATORIO | TIPO: ANTIVIBRATORIO | ORIGINAL - G13 QZ10 - SANYA | APLICACAO: LAMPADA FLUORESCENTE 32W, BULBO T8 | 1
709600 | SOQUETE ANTIVIB LAMP 500V 2A G13 | ZOCALO ANTIVIB LAMP 500V 2A G13 | S/3345/FAU-9,5T - LUCCHI | ANTIVIBRATORIO; | ANTIVIBRATORIO; | [6 empty] | 1 | BASE: G13 | BASE: G13 |  | TIPO: FIXO | 2
709600 | SOQUETE ANTIVIB LAMP 500V 2A G13 | ZOCALO ANTIVIB LAMP 500V 2A G13 | S/3345/FAU-9,5T - LUCCHI | BASE: G13; | BASE: G13; | S/3345/FAU-9,5T - LUCCHI | S/3345/FAU-9,5T - LUCCHI |  |  |  |  | 1 | APLICACAO: LAMPADA TUBULAR | APLICACION: LAMPADA TUBULAR |  | DIMENSOES: XX | 3
709600 | SOQUETE ANTIVIB LAMP 500V 2A G13 | ZOCALO ANTIVIB LAMP 500V 2A G13 | S/3345/FAU-9,5T - LUCCHI | PARA: LAMPADA TUBULAR; | PARA: LAMPARA TUBULAR; | [6 empty] | 1 | SISTEMA DE FIXACAO: #1COM TRAVA | SISTEMA DE FIJACION: #1COM TRAVA |  | MATERIAL DO CORPO: TERMOPLASTICO | 4
709600 | SOQUETE ANTIVIB LAMP 500V 2A G13 | ZOCALO ANTIVIB LAMP 500V 2A G13 | S/3345/FAU-9,5T - LUCCHI | SISTEMA DE FIXACAO: COM TRAVA, ENCAIXE NA BASE | SISTEMA DE FIJACION: CON BLOQUEO, ENCAJE POR LA BASE DEL ENCHUFE; | [6 empty] | 1 | SISTEMA DE FIXACAO: #2ENCAIXE NA BASE DO SOQUETE | SISTEMA DE FIJACION: #2ENCAIXE NA BASE DO SOQUETE |  | TIPO DE TERMINAIS: FEMEA ENCAIXE POR PRESSAO | 5
709600 | SOQUETE ANTIVIB LAMP 500V 2A G13 | ZOCALO ANTIVIB LAMP 500V 2A G13 | S/3345/FAU-9,5T - LUCCHI | DO SOQUETE; | ROTOR EN: PBT VERDE; | [6 empty] | 1 | MATERIAL DO ROTOR: PBT VERDE | MATERIAL DEL ROTOR: PBT VERDE |  | FIXACAO: COM PESTANHA DE ENCAIXE | 6
709600 | SOQUETE ANTIVIB LAMP 500V 2A G13 | ZOCALO ANTIVIB LAMP 500V 2A G13 | S/3345/FAU-9,5T - LUCCHI | ROTOR EM: PBT VERDE; | MATERIAL DEL CUERPO: POLICARBONATO; | [6 empty] | 1 | MATERIAL DO CORPO: POLICARBONATO | MATERIAL DEL CUERPO: POLICARBONATO |  | CARACTERISTICAS ADICIONAIS: CONTATO TIPO GIRATORIO | 7
709600 | SOQUETE ANTIVIB LAMP 500V 2A G13 | ZOCALO ANTIVIB LAMP 500V 2A G13 | S/3345/FAU-9,5T - LUCCHI | MATERIAL DO CORPO: POLICARBONATO; | COLOR: TRANSPARENTE; | [6 empty] | 1 | COR: TRANSPARENTE | COLOR: TRANSPARENTE |  |  | 8
709600 | SOQUETE ANTIVIB LAMP 500V 2A G13 | ZOCALO ANTIVIB LAMP 500V 2A G13 | S/3345/FAU-9,5T - LUCCHI | COR: TRANSPARENTE; | CONTACTOS EN: ALEACION DE COBRE; | [6 empty] | 1 | MATERIAL DO(S) CONTATO(S): LIGA DE COBRE | MATERIAL DEL CONTACTO: LIGA DE COBRE |  |  | 9
709600 | SOQUETE ANTIVIB LAMP 500V 2A G13 | ZOCALO ANTIVIB LAMP 500V 2A G13 | S/3345/FAU-9,5T - LUCCHI | CONTATOS EM: LIGA DE COBRE; | CORRIENTE MAXIMA: 2 A; | [6 empty] | 1 | CORRENTE MAXIMA: 2,00 A | CORRIENTE MAXIMA: 2,00 A |  |  | 10
709600 | SOQUETE ANTIVIB LAMP 500V 2A G13 | ZOCALO ANTIVIB LAMP 500V 2A G13 | S/3345/FAU-9,5T - LUCCHI | CORRENTE MAXIMA: 2 A; | TENSION MAXIMA DE OPERACION: 500 V; | [6 empty] | 1 | TENSAO MAXIMA DE OPERACAO: 500,00 V | TENSION MAXIMA DE OPERACION: 500,00 V |  |  | 11
709600 | SOQUETE ANTIVIB LAMP 500V 2A G13 | ZOCALO ANTIVIB LAMP 500V 2A G13 | S/3345/FAU-9,5T - LUCCHI | TENSAO MAXIMA DE OPERACAO: 500 V; | TEMPERATURA MAXIMA DE TRABAJO: 140 °C; | [6 empty] | 1 | TEMPERATURA MAXIMA DE TRABALHO: 140,00 °C | TEMPERATURA MAXIMA DE TRABAJO: 140,00 °C |  |  | 12
709600 | SOQUETE ANTIVIB LAMP 500V 2A G13 | ZOCALO ANTIVIB LAMP 500V 2A G13 | S/3345/FAU-9,5T - LUCCHI | TEMPERATURA MAXIMA DE TRABALHO: 140 °C; | GRADO DE PROTECCION: IP-12. | [6 empty] | 1 | GRAU DE PROTECAO: IP-12 | GRADO DE PROTECCION: IP-12 |  |  | 13
709600 | SOQUETE ANTIVIB LAMP 500V 2A G13 | ZOCALO ANTIVIB LAMP 500V 2A G13 | S/3345/FAU-9,5T - LUCCHI | GRAU DE PROTECAO: IP-12. | [7 empty] | 1 |  |  |  |  | 14
709635 | PROTETOR ANTICORR HOMY PROTECT 900A | PROTECTOR ANTICORR HOMY PROTECT 900A |  | PROTETOR, ANTICORROSIVO; | PROTECTOR, ANTICORROSIVO; | FONTE DE CONSULTA: | FUENTE DE CONSULTA: | INSPEÇÃO: NÃO APLICÁVEL | INSPECCIÓN: NO APLICABLE | "Devido ao alto teor de umidade a que se expõe as peças | "Debido al alto tenor de humedad a que se exponen las piezas | 1 | APARENCIA: LIQUIDO ESCURO, VISCOSO | APARIENCIA: LIQUIDO ESCURO, VISCOSO |  |  | 1
709635 | PROTETOR ANTICORR HOMY PROTECT 900A | PROTECTOR ANTICORR HOMY PROTECT 900A |  | APARENCIA: LIQUIDO ESCURO, VISCOSO; | APARIENCIA: LIQUIDO ESCURO, VISCOSO; | Homy Indústria e Comércio de Produtos Químicos Ltda | Homy Indústria e Comércio de Produtos Químicos Ltda |  |  | da unidade geradora (eixo da turbina, haste servomotor | de las Unidades Generadoras (eje de la turbina, vástago servomotor y | 1 | DENSIDADE: #10,90G/CM3 A 20ºC | DENSIDAD: #10,90G/CM3 A 20ºC |  |  | 2
709635 | PROTETOR ANTICORR HOMY PROTECT 900A | PROTECTOR ANTICORR HOMY PROTECT 900A |  | DENSIDADE: ,90G/CM3 A 20ºC, #2PONTO DE FULGOR COC | DENSIDAD: ,90G/CM3 A 20ºC, #2PONTO DE FULGOR COC | Julio César Nomura - Departamento Comercial | Julio César Nomura - Departamento Comercial |  |  | e outros itens sem proteção de superfície) somente o | otros ítems sin protección de superficie) solamente el producto de la | 1 | DENSIDADE: #2PONTO DE FULGOR COC 45ºC | DENSIDAD: #2PONTO DE FULGOR COC 45ºC |  |  | 3
709635 | PROTETOR ANTICORR HOMY PROTECT 900A | PROTECTOR ANTICORR HOMY PROTECT 900A |  | 45ºC; | 45ºC; | Rod. Anhanguera - Km 327,8 | Rod. Anhanguera - Km 327,8 |  |  | o produto da marca especificada possui as caracteristi- | marca especificada posee las características técnicas necesarias" | 1 | TEOR: DE SOLIDOS 65% EM PESO | TENOR: DE SOLIDOS 65% EM PESO |  |  | 4
709635 | PROTETOR ANTICORR HOMY PROTECT 900A | PROTECTOR ANTICORR HOMY PROTECT 900A |  | TEOR: DE SOLIDOS 65% EM PESO; | TENOR: DE SOLIDOS 65% EM PESO; | Zona Rural - Jardinópolis - CEP 14680-000 | Zona Rural - Jardinópolis - CEP 14680-000 |  |  | cas técnicas necessárias" |  | 1 | SECAGEM: #1120MIN | SECADO: #1120MIN |  |  | 5
709635 | PROTETOR ANTICORR HOMY PROTECT 900A | PROTECTOR ANTICORR HOMY PROTECT 900A |  | SECAGEM: 20MIN, #2NEVOA SALINA A 5% NACL 400H, | SECADO: 20MIN, #2NEVOA SALINA A 5% NACL 400H, | Tel.: 16 3690.1004 - www.homyquimica.com.br | Tel.: 16 3690.1004 - www.homyquimica.com.br |  |  |  |  | 1 | SECAGEM: #2NEVOA SALINA A 5% NACL 400H | SECADO: #2NEVOA SALINA A 5% NACL 400H |  |  | 6
709635 | PROTETOR ANTICORR HOMY PROTECT 900A | PROTECTOR ANTICORR HOMY PROTECT 900A |  | #3PELICULA COR AMBAR, #4ESPESSURA DO FILME 0,3MM, | #3PELICULA COR AMBAR, #4ESPESSURA DO FILME 0,3MM, | [6 empty] | 1 | SECAGEM: #3PELICULA COR AMBAR | SECADO: #3PELICULA COR AMBAR |  |  | 7
709635 | PROTETOR ANTICORR HOMY PROTECT 900A | PROTECTOR ANTICORR HOMY PROTECT 900A |  | #5RENDIMENTO 65M2/L A 20ºC; | #5RENDIMENTO 65M2/L A 20ºC; | O material deve ser entregue com uma validade minima de | El material debe ser entregado con una validez mínima de |  |  |  |  | 1 | SECAGEM: #4ESPESSURA DO FILME 0,3MM | SECADO: #4ESPESSURA DO FILME 0,3MM |  |  | 8
709635 | PROTETOR ANTICORR HOMY PROTECT 900A | PROTECTOR ANTICORR HOMY PROTECT 900A |  | PROTECAO: #1EXTERIOR AO TEMPO 6 MESES, #2INTERIOR | PROTECCION: #1EXTERIOR AO TEMPO 6 MESES, #2INTERIOR | 1 ano e 9 meses. | 1 año y 9 meses. |  |  |  |  | 1 | SECAGEM: #5RENDIMENTO 65M2/L A 20ºC | SECADO: #5RENDIMENTO 65M2/L A 20ºC |  |  | 9
709635 | PROTETOR ANTICORR HOMY PROTECT 900A | PROTECTOR ANTICORR HOMY PROTECT 900A |  | COBERTO 2 ANOS; | COBERTO 2 ANOS; | [6 empty] | 1 | PROTECAO: #1EXTERIOR AO TEMPO 6 MESES | PROTECCION: #1EXTERIOR AO TEMPO 6 MESES |  |  | 10
709635 | PROTETOR ANTICORR HOMY PROTECT 900A | PROTECTOR ANTICORR HOMY PROTECT 900A |  | EMBALAGEM: #1BALDE 20L, #2REFERENCIA HOMY PROTECT | EMBALAJE: #1BALDE 20L, #2REFERENCIA HOMY PROTECT | [6 empty] | 1 | PROTECAO: #2INTERIOR COBERTO 2 ANOS | PROTECCION: #2INTERIOR COBERTO 2 ANOS |  |  | 11
709635 | PROTETOR ANTICORR HOMY PROTECT 900A | PROTECTOR ANTICORR HOMY PROTECT 900A |  | 900A, #3MARCA HOMY QUIMICA. | 900A, #3MARCA HOMY QUIMICA. | [6 empty] | 1 | EMBALAGEM: #1BALDE 20L | EMBALAJE: #1BALDE 20L |  |  | 12
709635 | PROTETOR ANTICORR HOMY PROTECT 900A | PROTECTOR ANTICORR HOMY PROTECT 900A |  | <<<ATENÇÃO>>> | <<<ATENCIÓN>>> | [6 empty] | 1 | EMBALAGEM: #2REFERENCIA HOMY PROTECT 900A | EMBALAJE: #2REFERENCIA HOMY PROTECT 900A |  |  | 13
709635 | PROTETOR ANTICORR HOMY PROTECT 900A | PROTECTOR ANTICORR HOMY PROTECT 900A |  | Não foi possível gerar a referência e marca. | No fue posible generar la referencia y la marca. | [6 empty] | 1 | EMBALAGEM: #3MARCA HOMY QUIMICA | EMBALAJE: #3MARCA HOMY QUIMICA |  |  | 14
709635 | PROTETOR ANTICORR HOMY PROTECT 900A | PROTECTOR ANTICORR HOMY PROTECT 900A |  | Verifique o campo: n° peça fabricante. | Verifique el campo: nº pieza fabricante | [6 empty] | 1 |  |  |  |  | 15
709691 | TRENA FIB VID 13MMX15M | CINTA METRICA FIB VID 13MMX15M | KTS538-15M-S - STARRET | TRENA; | CINTA MEDICION; | MARCA STARRETT. | MARCA STARRETT. | INSPEÇÃO: NÃO APLICÁVEL | INSPECCIÓN: NO APLICABLE |  |  | 1 | TIPO: METRICA | TIPO: METRICA |  |  | 1
709691 | TRENA FIB VID 13MMX15M | CINTA METRICA FIB VID 13MMX15M | KTS538-15M-S - STARRET | TIPO METRICA; | TIPO METRICA; | REFERENCIA COMERCIAL: KTS538-15M-S. | REFERENCIA COMERCIAL: KTS538-15M-S - STARRET |  |  |  |  | 1 | MATERIAL DO CORPO: ABS | MATERIAL DEL CUERPO: ABS |  |  | 2
709691 | TRENA FIB VID 13MMX15M | CINTA METRICA FIB VID 13MMX15M | KTS538-15M-S - STARRET | MATERIAL DO CORPO ABS; | CAJA CERRADA; | [6 empty] | 1 | ACABAMENTO: #1REVESTIMENTO DE VINIL | ACABADO: #1REVESTIMENTO DE VINIL |  |  | 3
709691 | TRENA FIB VID 13MMX15M | CINTA METRICA FIB VID 13MMX15M | KTS538-15M-S - STARRET | ACABAMENTO REVESTIMENTO DE VINIL, GRADUADA A QUENTE; | MATERIAL DEL CUERPO ABS; | CASO SEJA APRESENTADA OUTRA MARCA DEVERA | Caso sea marca/Ref distinta, Favor encaminar el |  |  |  |  | 1 | ACABAMENTO: #2GRADUADA A QUENTE | ACABADO: #2GRADUADA A QUENTE |  |  | 4
709691 | TRENA FIB VID 13MMX15M | CINTA METRICA FIB VID 13MMX15M | KTS538-15M-S - STARRET | MATERIAL FITA FIBRA DE VIDRO; | ACABADO REVESTIMIENTO DE VINIL, GRADUADA AL FUEGO; | SER ENCAMINHADO CATALOGO, PARA ANALISE E | catalogo para aprobación del área. |  |  |  |  | 1 | MATERIAL FITA: FIBRA DE VIDRO | MATERIAL CINTA: FIBRA DE VIDRIO |  |  | 5
709691 | TRENA FIB VID 13MMX15M | CINTA METRICA FIB VID 13MMX15M | KTS538-15M-S - STARRET | GRADUACAO 2 EM 2 MILIMETROS, NUMERADA EM CENTIMETRO, | MATERIAL DE LA CINTA FIBRA DE VIDRO; | APROVACAO DO SOLICITANTE. | [5 empty] | 1 | GRADUACAO: #12 EM 2 MILIMETROS | GRADUACION: #12 EM 2 MILIMETROS |  |  | 6
709691 | TRENA FIB VID 13MMX15M | CINTA METRICA FIB VID 13MMX15M | KTS538-15M-S - STARRET | A CADA METRO; | GRADUACION 2 EM 2 MILIMETROS, NUMERADA EN CENTIMETRO A | [6 empty] | 1 | GRADUACAO: #2NUMERADA EM CENTIMETRO | GRADUACION: #2NUMERADA EM CENTIMETRO |  |  | 7
709691 | TRENA FIB VID 13MMX15M | CINTA METRICA FIB VID 13MMX15M | KTS538-15M-S - STARRET | SISTEMA RECOLHIMENTO AUTOMATICO; | CADA METRO; | [6 empty] | 1 | GRADUACAO: #3A CADA METRO | GRADUACION: #3A CADA METRO |  |  | 8
709691 | TRENA FIB VID 13MMX15M | CINTA METRICA FIB VID 13MMX15M | KTS538-15M-S - STARRET | LARGURA DA FITA 13 mm; | SISTEMA RETORNO AUTOMATICO; | [6 empty] | 1 | SISTEMA: RECOLHIMENTO AUTOMATICO | SISTEMA: RETORNO AUTOMATICO |  |  | 9
709691 | TRENA FIB VID 13MMX15M | CINTA METRICA FIB VID 13MMX15M | KTS538-15M-S - STARRET | COMPRIMENTO DA FITA 15 m; | ANCO DE LA CINTA 13 mm; | [6 empty] | 1 | LARGURA DA FITA: 10 mm | ANCHO DE LA CINTA: 10 mm |  |  | 10
709691 | TRENA FIB VID 13MMX15M | CINTA METRICA FIB VID 13MMX15M | KTS538-15M-S - STARRET | NORMAS TECNICAS APLICAVEIS ABNT NBR 10124. | LARGO DE LA CINTA 15 m; | [6 empty] | 1 | COMPRIMENTO DA FITA: 15 m | LARGO DE LA CINTA: 15 m |  |  | 11
709691 | TRENA FIB VID 13MMX15M | CINTA METRICA FIB VID 13MMX15M | KTS538-15M-S - STARRET |  | NORMAS TECNICAS APLICABLES ABNT NBR 10124" | [6 empty] | 1 | NORMAS TECNICAS APLICAVEIS: ABNT NBR 10124 | NORMAS TECNICAS APLICABLES: ABNT NBR 10124 (FITA FIBRA) |  |  | 12
709815 | BATERIA 12V 31XHS PLATAF Z80/60 | BATERIA 12V 31XHS PLATAF Z80/60 | TROJAN - 31XHS | BATERIA; | BATERIA; | Material com requisitos de compras sustentáveis. | Material con requisitos de compras sustentables. | INSPEÇÃO: NÃO APLICÁVEL | INSPECCIÓN: NO APLICABLE | FAZ-SE NECESSARIA A AQUISICAO DA REFERENCIA | ES NECESARIA LA COMPRA DE LA REFERENCIA | 1 | APLICACAO: #1PLATAFORMA ARTICULADA AEREA | APLICACION: #1PLATAFORMA ARTICULADA AEREA |  |  | 1
709815 | BATERIA 12V 31XHS PLATAF Z80/60 | BATERIA 12V 31XHS PLATAF Z80/60 | TROJAN - 31XHS | PARA PLATAFORMA ARTICULADA AEREA, MODELO Z80/60, ANO | PARA PLATAFORMA ARTICULADA AEREA, MODELO Z80/60, |  |  |  |  | INDICADA POR SER DA MARCA HOMOLOGADA PELO FABRICANTE DA | INDICADA POR SER DE LA MARCA HOMOLOGADA POR EL | 1 | APLICACAO: #2MODELO Z80/60 | APLICACION: #2MODELO Z80/60 |  |  | 2
709815 | BATERIA 12V 31XHS PLATAF Z80/60 | BATERIA 12V 31XHS PLATAF Z80/60 | TROJAN - 31XHS | MODELO 2006, MOTOR PERKINS 804C, NUMERO DE SERIE | ANO MODELO 2006, MOTOR PERKINS 804C, |  |  |  |  | PLATAFORMA AUTOPROPELIDA - GENIE | FABRICANTE DE LA PLATAFORMA AUTOPROPULSADA - GENIE | 1 | APLICACAO: #3ANO MODELO 2006 | APLICACION: #3ANO MODELO 2006 |  |  | 3
709815 | BATERIA 12V 31XHS PLATAF Z80/60 | BATERIA 12V 31XHS PLATAF Z80/60 | TROJAN - 31XHS | J004972M; | NUMERO DE SERIE J004972M, |  |  |  |  | INDUSTRIES - ADQUIRIDA PELA OI/CT/ | INDUSTRIES - ADQUIRIDA MEDIANTE LA | 1 | APLICACAO: #4MOTOR PERKINS 804C | APLICACION: #4MOTOR PERKINS 804C |  |  | 4
709815 | BATERIA 12V 31XHS PLATAF Z80/60 | BATERIA 12V 31XHS PLATAF Z80/60 | TROJAN - 31XHS | TENSAO FINAL 12 V; | TENSION FINAL 12 V; |  |  |  |  | 0042/2001 E CN 8154/2006, | OI/CT/0042/2001 Y CN 8154/2006, | 1 | APLICACAO: #5NUMERO DE SERIE J004972M | APLICACION: #5NUMERO DE SERIE J004972M |  |  | 5
709815 | BATERIA 12V 31XHS PLATAF Z80/60 | BATERIA 12V 31XHS PLATAF Z80/60 | TROJAN - 31XHS | ALTURA 243 mm; | ALTURA 243 mm; |  |  |  |  | NAO SENDO POSSIVEL A INSTALACAO DE PECAS | NO SERÁ POSIBLE LA INSTALACIÓN DE PIEZAS | 1 | TENSAO FINAL: 12,00 V | TENSION FINAL: 12,00 V |  |  | 6
709815 | BATERIA 12V 31XHS PLATAF Z80/60 | BATERIA 12V 31XHS PLATAF Z80/60 | TROJAN - 31XHS | LARGURA 171 mm; | ANCHO 171 mm; |  |  |  |  | DE OUTRO FABRICANTE, CONSIDERANDO QUE | DE OTRO FABRICANTE, CONSIDERANDO QUE SE | 1 | ALTURA: 243,0000 mm | ALTURA: 243,0000 mm |  |  | 7
709815 | BATERIA 12V 31XHS PLATAF Z80/60 | BATERIA 12V 31XHS PLATAF Z80/60 | TROJAN - 31XHS | COMPRIMENTO 329 mm; | LARGO 329 mm; |  |  |  |  | TRATA-SE DE EQUIPAMENTO QUE NAO HA SIMI- | TRATA DE UN EQUIPO QUE NO POSEE SEMEJANTE | 1 | LARGURA: 171,0000 mm | ANCHO: 171,0000 mm |  |  | 8
709815 | BATERIA 12V 31XHS PLATAF Z80/60 | BATERIA 12V 31XHS PLATAF Z80/60 | TROJAN - 31XHS | REFERENCIA 31XHS; | REFERENCIA 31XHS; |  |  |  |  | LAR NO MERCADO BRASILEIRO / PARAGUAIO. | EN EL MERCADO BRASILERO/ PARAGUAYO. | 1 | COMPRIMENTO: 329,0000 mm | LONGITUD: 329,0000 mm |  |  | 9
709815 | BATERIA 12V 31XHS PLATAF Z80/60 | BATERIA 12V 31XHS PLATAF Z80/60 | TROJAN - 31XHS | MARCA TROJAN. | MARCA TROJAN. | [6 empty] | 1 | REFERENCIA: 31XHS | REFERENCIA: 31XHS |  |  | 10
709815 | BATERIA 12V 31XHS PLATAF Z80/60 | BATERIA 12V 31XHS PLATAF Z80/60 | TROJAN - 31XHS | [8 empty] | 1 | MARCA: TROJAN | MARCA: TROJAN |  |  | 11
709880 | VALVULA RET HORIZ INOX 100BAR 1/2 BSP | VALVULA RET HORIZ INOX 100BAR 1/2 BSP |  | VALVULA, RETENCAO; | VALVULA, RETENCION; | As faces deverão ser lisas e livres de rebarba com baixa | Las faces deberán ser lisas y libres de rebarba con baja | INSPEÇÃO: CLASSE 3 | INSPECCIÓN: CLASE 3 | SOMENTE O PRODUTO DA MARCA ESPECIFICADA POSSUI AS CARACTERISTICAS | SOLAMENTE EL PRODUCTO DE LA MARCA ESPECIFICADA TIENE LAS CARACTERISTICAS | 1 | TIPO: #1HORIZONTAL | TIPO: #1HORIZONTAL | ORIGINAL - - - - | TIPO: HORIZONTAL | 1
709880 | VALVULA RET HORIZ INOX 100BAR 1/2 BSP | VALVULA RET HORIZ INOX 100BAR 1/2 BSP |  | TIPO HORIZONTAL; | TIPO HORIZONTAL; | rugosidade (Ra cerca de 3,2 µm). | rugosidad (Ra cerca de 3,2 µm). |  |  | TECNICAS E DIMENSIONAIS REQUERIDAS PARA O FUNCIONAMENTO NA SAIDA BY-PASS | TECNICAS Y DIMENSIONALES REQUERIDAS PARA EL FUNCIONAMIENTO | 1 | TIPO: #2COM RETORNO POR MOLA | TIPO: #2COM RETORNO POR MOLA | SUBSTITUTO - VRI12-F/F+ML79 - AQUASUPER | PRESSAO MAXIMA DE TRABALHO: 100 BAR | 2
709880 | VALVULA RET HORIZ INOX 100BAR 1/2 BSP | VALVULA RET HORIZ INOX 100BAR 1/2 BSP |  | COM RETORNO POR MOLA; | CON RETORNO POR RESORTE; | As faces devem permitir o assentamento do anel de vedação | Las faces deben permitir el asentamiento del anillo de sellado |  |  | DA VÁLVULA REPOSIÇÃO AUTOMÁTICA DE AR NOS ACUMULADORES BE. | EN LA SALIDA BY-PASS DE LA VALVULA REPOSICIÓN AUTOMATICA DE AIRE | 1 | MATERIAL DO CORPO: INOX AISI 304/BRONZE SAE 62 | MATERIAL DEL CUERPO: INOX AISI 304/BRONZE SAE 62 |  | TEMPERATURA MAXIMA DE TRABALHO: 200 GRAUS C. | 3
709880 | VALVULA RET HORIZ INOX 100BAR 1/2 BSP | VALVULA RET HORIZ INOX 100BAR 1/2 BSP |  | MATERIAL DO CORPO INOX AISI 304/BRONZE SAE 62; | MATERIAL DEL CUERPO INOX AISI 304/BRONCE SAE 62; | tipo "O"diâmetro secção transversal 2,62 mm e diâmetro | tipo "O" diámetro sección transversal 2,62 mm y diámetro |  |  |  | EN LOS ACUMULADORES BE. | 1 | MATERIAL DA VEDACAO: #1NBR/VITON | MATERIAL DEL SELLO: #1NBR/VITON |  | DIAMETRO NOMINAL: 1/2 POL. | 4
709880 | VALVULA RET HORIZ INOX 100BAR 1/2 BSP | VALVULA RET HORIZ INOX 100BAR 1/2 BSP |  | MATERIAL DA VEDACAO NBR/VITON; | MATERIAL DEL SELLO NBR/VITON; | interno 21,89 mm. | interno 21,89 mm. |  |  |  |  | 1 | MATERIAL DA VEDACAO: #2MOLA ACO INOX AISI 304 | MATERIAL DEL SELLO: #2MOLA ACO INOX AISI 304 |  | EXTREMIDADES: ROSCAS FEMEA-FEMEA - 1/2" BSP | 5
709880 | VALVULA RET HORIZ INOX 100BAR 1/2 BSP | VALVULA RET HORIZ INOX 100BAR 1/2 BSP |  | MOLA ACO INOX AISI 304; | RESORTE ACERO INOX AISI 304; | [6 empty] | 1 | MATERIAL DA VEDACAO: #3ESFERA ACO INOX AISI 304 | MATERIAL DEL SELLO: #3ESFERA ACO INOX AISI 304 |  | PRESSAO DE ABERTURA: 0,4 (+/-) 0,1 BAR | 6
709880 | VALVULA RET HORIZ INOX 100BAR 1/2 BSP | VALVULA RET HORIZ INOX 100BAR 1/2 BSP |  | ESFERA ACO INOX AISI 304; | ESFERA ACERO INOX AISI 304; | Sugestão de fornecedor: | Sugestión de provedor: |  |  |  |  | 1 | PRESSAO MAXIMA DE TRABALHO: 100BAR | PRESION MAXIMA DE TRABAJO: 100BAR |  | DISTANCIA ENTRE FACES PARALELAS: 79 MM (+/-) 0,5 MM | 7
709880 | VALVULA RET HORIZ INOX 100BAR 1/2 BSP | VALVULA RET HORIZ INOX 100BAR 1/2 BSP |  | PRESSAO MAXIMA DE TRABALHO 100 bar; | PRESION MAXIMA DE TRABAJO 100 bar; | 13052 SANTAE EQUIPAMENTOS DE ENGENHARIA L | 13052 SANTAE EQUIPAMENTOS DE ENGENHARIA L |  |  |  |  | 1 | TEMPERATURA MAXIMA DE TRABALHO: 200,00 °C | TEMPERATURA MAXIMA DE TRABAJO: 200,00 °C |  | MATERIAL DO CORPO: ACO INOX AISI 304 / BRONZE SAE 62 | 8
709880 | VALVULA RET HORIZ INOX 100BAR 1/2 BSP | VALVULA RET HORIZ INOX 100BAR 1/2 BSP |  | TEMPERATURA MAXIMA DE TRABALHO 200 °C; | TEMPERATURA MAXIMA DE TRABAJO 200 °C; | 55 (15) 4062-9447 | 55 (15) 4062-9447 |  |  |  |  | 1 | PRESSAO DE ABERTURA: 0,4 (+/-1BAR) | PRESION DE APERTURA: 0,4 (+/-1BAR) |  | MATERIAL DA VEDACAO: NBR / VITON | 9
709880 | VALVULA RET HORIZ INOX 100BAR 1/2 BSP | VALVULA RET HORIZ INOX 100BAR 1/2 BSP |  | PRESSAO DE ABERTURA 0,4 (+/-1 bar); | PRESION DE ABERTURA 0,4(+/-1 bar); | aquasuper@aquasuper.com | aquasuper@aquasuper.com |  |  |  |  | 1 | EXTREMIDADE(S): #1ROSCA FEMEA/FEMEA 1/2POL BSP | EXTREMO(S): #1ROSCA FEMEA/FEMEA 1/2POL BSP |  | CARACTERISTICAS ADICIONAIS: RETORNO POR MOLA E ESFERA ACO INOX AISI 304;FURO INT.19,5(+/-)1MM;CORPO SEXTAVAD | 10
709880 | VALVULA RET HORIZ INOX 100BAR 1/2 BSP | VALVULA RET HORIZ INOX 100BAR 1/2 BSP |  | EXTREMIDADE(S) ROSCA FEMEA/FEMEA 1/2 POLEGADA BSP; | EXTREMIDAD(ES) ROSCA HEMBRA/HEMBRA 1/2 PULGADA BSP; | [6 empty] | 1 | EXTREMIDADE(S): #2COMPRIMENTO DA ROSCA 19,00MM | EXTREMO(S): #2COMPRIMENTO DA ROSCA 19,00MM |  | CONTINUACAO DA CARACTERISTICA: 1 1/4" OU SUPERIOR;PROFUNDIDADE UTIL ROSCAS INT. 1/2" BSP DE 19MM (MINIMO). | 11
709880 | VALVULA RET HORIZ INOX 100BAR 1/2 BSP | VALVULA RET HORIZ INOX 100BAR 1/2 BSP |  | COMPRIMENTO DA ROSCA 19 mm; | LARGO DE LA ROSCA 19 mm; | [6 empty] | 1 | DISTANCIA FACES PARALELAS: 79,00 mm | DISTANCIA CARAS PARALELAS: 79,00 mm |  |  | 12
709880 | VALVULA RET HORIZ INOX 100BAR 1/2 BSP | VALVULA RET HORIZ INOX 100BAR 1/2 BSP |  | DISTANCIA FACES PARALELAS 79 mm REF.VRI12 F/F ML79 | DISTANCIA CARAS PARALELAS79 mm REF.VRI12 F/F ML79 | [6 empty] | 1 |  |  |  |  | 13
709880 | VALVULA RET HORIZ INOX 100BAR 1/2 BSP | VALVULA RET HORIZ INOX 100BAR 1/2 BSP |  | AQUASUPER. | AQUASUPER. | [6 empty] | 1 |  |  |  |  | 14
710804 | FILTRO COMBUST MOT VALTRA/SISU 320DS | FILTRO COMBUST MOT VALTRA/SISU 320DS | P917X - MANN | FILTRO, COMBUSTIVEL; | FILTRO, COMBUSTIBLE; | SUGERE-SE QUE SEJA ADQUIRIDA AS REFEREN- | SE SUGIERE QUE SEAN ADQUIRIDAS LAS REFEREN- | INSPEÇÃO: NÃO APLICÁVEL | INSPECCIÓN: NO APLICABLE |  |  | 1 | FLUIDOS: OLEO COMBUSTIVEL | FLUIDOS: OLEO COMBUSTIVEL |  |  | 1
710804 | FILTRO COMBUST MOT VALTRA/SISU 320DS | FILTRO COMBUST MOT VALTRA/SISU 320DS | P917X - MANN | FLUIDOS OLEO DIESEL; | FLUIDOS GASOIL; | CIAS P 917 X - MANN | CIAS: |  |  |  |  | 1 | APLICACAO: MOTOR DIESEL VALTRA/SISU 320DS | APLICACION: MOTOR DIESEL VALTRA/SISU 320DS |  |  | 2
710804 | FILTRO COMBUST MOT VALTRA/SISU 320DS | FILTRO COMBUST MOT VALTRA/SISU 320DS | P917X - MANN | PARA MOTOR VALTRA/SISU 320DS; | PARA MOTOR VALTRA/SISU 320DS; | 836015106 - VALTRA | P 917 X - MANN |  |  |  |  | 1 | DIAMETRO INTERNO: 19,00MM | DIAMETRO INTERNO: 19,00MM |  |  | 3
710804 | FILTRO COMBUST MOT VALTRA/SISU 320DS | FILTRO COMBUST MOT VALTRA/SISU 320DS | P917X - MANN | DIAMETRO INTERNO 19 mm; | DIAMETRO INTERNO 19 mm; | PC2/155 - TECFIL | 836015106 - VALTRA |  |  |  |  | 1 | DIAMETRO EXTERNO: 87,00MM | DIAMETRO EXTERNO: 87,00MM |  |  | 4
710804 | FILTRO COMBUST MOT VALTRA/SISU 320DS | FILTRO COMBUST MOT VALTRA/SISU 320DS | P917X - MANN | DIAMETRO EXTERNO 87 mm; | DIAMETRO EXTERNO 87 mm; |  | PC2/155 - TECFIL |  |  |  |  | 1 | ALTURA: 70,5000 mm | ALTURA: 70,5000 mm |  |  | 5
710804 | FILTRO COMBUST MOT VALTRA/SISU 320DS | FILTRO COMBUST MOT VALTRA/SISU 320DS | P917X - MANN | ALTURA 70,5 mm. | ALTURA 70,5 mm. | POR SE TRATAR DE MARCAS REFERENCI- | [5 empty] | 1 |  |  |  |  | 6
710804 | FILTRO COMBUST MOT VALTRA/SISU 320DS | FILTRO COMBUST MOT VALTRA/SISU 320DS | P917X - MANN |  |  | AIS E TESTADAS POR ITAIPU. PODERAO SER | POR TRATARSE DE MARCAS REFERENCIALES Y |  |  |  |  | 1 |  |  |  |  | 7
710804 | FILTRO COMBUST MOT VALTRA/SISU 320DS | FILTRO COMBUST MOT VALTRA/SISU 320DS | P917X - MANN |  |  | ACEITAS OUTRAS MARCAS MEDIANTE O ENVIO | TESTADAS POR ITAIPU. PODRÁN SER |  |  |  |  | 1 |  |  |  |  | 8
710804 | FILTRO COMBUST MOT VALTRA/SISU 320DS | FILTRO COMBUST MOT VALTRA/SISU 320DS | P917X - MANN |  |  | DE CATALOGO E/OU AMOSTRA PARA ANALISE E | ACEPTADAS OTRAS MARCAS MEDIANTE EL ENVÍO |  |  |  |  | 1 |  |  |  |  | 9
710804 | FILTRO COMBUST MOT VALTRA/SISU 320DS | FILTRO COMBUST MOT VALTRA/SISU 320DS | P917X - MANN |  |  | APROVACAO, ANTES DA EMISSAO DO DOCUMENTO | DE CATÁLOGO Y/O MUESTRA PARA EL ANÁLISIS Y |  |  |  |  | 1 |  |  |  |  | 10
710804 | FILTRO COMBUST MOT VALTRA/SISU 320DS | FILTRO COMBUST MOT VALTRA/SISU 320DS | P917X - MANN |  |  | CONTRATUAL; | APROBACIÓN, ANTES DE LA EMISIÓN DEL DOCUMENTO |  |  |  |  | 1 |  |  |  |  | 11
710804 | FILTRO COMBUST MOT VALTRA/SISU 320DS | FILTRO COMBUST MOT VALTRA/SISU 320DS | P917X - MANN |  |  |  | CONTRACTUAL; |  |  |  |  | 1 |  |  |  |  | 12
710804 | FILTRO COMBUST MOT VALTRA/SISU 320DS | FILTRO COMBUST MOT VALTRA/SISU 320DS | P917X - MANN |  |  | FONTE DE REFERENCIA: SHARK DISTRIBUIDORA | [5 empty] | 1 |  |  |  |  | 13
710804 | FILTRO COMBUST MOT VALTRA/SISU 320DS | FILTRO COMBUST MOT VALTRA/SISU 320DS | P917X - MANN |  |  | DE TRATORES E PECAS LTDA (RUA DAVID CANA- | FUENTE DE REFERENCIA: SHARK DISTRIBUIDORA |  |  |  |  | 1 |  |  |  |  | 14
710804 | FILTRO COMBUST MOT VALTRA/SISU 320DS | FILTRO COMBUST MOT VALTRA/SISU 320DS | P917X - MANN |  |  | BARRO, 663 - CEP 85887-000 - SAO MIGUEL | DE TRATORES E PECAS LTDA (RUA DAVID CANA- |  |  |  |  | 1 |  |  |  |  | 15
710804 | FILTRO COMBUST MOT VALTRA/SISU 320DS | FILTRO COMBUST MOT VALTRA/SISU 320DS | P917X - MANN |  |  | DO IGUACU - PR / CNPJ 3.988.196/0008-39 / | BARRO, 663 - CEP 85887-000 - SAO MIGUEL |  |  |  |  | 1 |  |  |  |  | 16
710804 | FILTRO COMBUST MOT VALTRA/SISU 320DS | FILTRO COMBUST MOT VALTRA/SISU 320DS | P917X - MANN |  |  | IE 90.543.035-10); | DO IGUACU - PR / CNPJ 3.988.196/0008-39 / |  |  |  |  | 1 |  |  |  |  | 17
710804 | FILTRO COMBUST MOT VALTRA/SISU 320DS | FILTRO COMBUST MOT VALTRA/SISU 320DS | P917X - MANN |  |  |  | IE 90.543.035-10); |  |  |  |  | 1 |  |  |  |  | 18
710936 | PRESSOSTATO 80/120PSI 1/4" NPT 125V | PRESOSTATO 80/120PSI 1/4" NPT 125V | 35106 CDBQ - MARGIRIUS | PRESSOSTATO; | PRESOSTATO; | SUGERIMOS QUE SEJA ADQUIRIDA A REFERENCIA | SUGERIMOS QUE SEA ADQUIRIDA LA REFERENCIA | INSPEÇÃO: CLASSE 3 | INSPECCIÓN: CLASE 3 |  |  | 1 | TIPO: FLANGE DE UMA VIA | TIPO: FLANGE DE UMA VIA |  |  | 1
710936 | PRESSOSTATO 80/120PSI 1/4" NPT 125V | PRESOSTATO 80/120PSI 1/4" NPT 125V | 35106 CDBQ - MARGIRIUS | FLANGE DE UMA VIA; | BRIDA DE UNA VIA; | 35106 CDBQ - MARGIRIUS, POR SE TRATAR DE | 35106 CDBQ - MARGIRIUS, POR TRATARSE DE |  |  |  |  | 1 | FLUIDOS: AR E AGUA | FLUIDOS: AR E AGUA |  |  | 2
710936 | PRESSOSTATO 80/120PSI 1/4" NPT 125V | PRESOSTATO 80/120PSI 1/4" NPT 125V | 35106 CDBQ - MARGIRIUS | TIPO DE FLUIDO AR E AGUA; | TIPO DE FLUIDO AIRE Y AGUA; | MARCA REFERENCIAL E TESTADA POR ITAIPU. | MARCA REFERENCIAL Y PROBADA POR ITAIPU. |  |  |  |  | 1 | FAIXA DE AJUSTE: 80 A 120PSI | RANGO DE AJUSTE: 80 A 120PSI |  |  | 3
710936 | PRESSOSTATO 80/120PSI 1/4" NPT 125V | PRESOSTATO 80/120PSI 1/4" NPT 125V | 35106 CDBQ - MARGIRIUS | FAIXA DE AJUSTE 80 A 120PSI; | RANGO DE AJUSTE 80 A 120PSI; | PODERAO SER ACEITAS OUTRAS MARCAS MEDIANTE | PODRAN SER ACEPTADAS OTRAS MARCAS MEDIANTE |  |  |  |  | 1 | TENSAO NOMINAL: #1125V (MONOFASICO) | TENSION NOMINAL: #1125V (MONOFASICO) |  |  | 4
710936 | PRESSOSTATO 80/120PSI 1/4" NPT 125V | PRESOSTATO 80/120PSI 1/4" NPT 125V | 35106 CDBQ - MARGIRIUS | TENSAO NOMINAL 125 V (MONOFASICO); | TENSION NOMINAL 125 V (MONOFASICO); | ENVIO DE CATALOGO E/OU AMOSTRA PARA ANALISE | ENVIO DE CATALOGO Y/O MUESTRA PARA ANALISIS |  |  |  |  | 1 | TENSAO NOMINAL: #2CAPACIDADE 2CV | TENSION NOMINAL: #2CAPACIDADE 2CV |  |  | 5
710936 | PRESSOSTATO 80/120PSI 1/4" NPT 125V | PRESOSTATO 80/120PSI 1/4" NPT 125V | 35106 CDBQ - MARGIRIUS | CAPACIDADE 2CV; | CAPACIDAD 2CV; | E APROVACAO, ANTES DA EMISSAO DO DOCUMENTO | Y APROBACION, ANTES DE LA EMISION DEL |  |  |  |  | 1 | CONEXAO: ROSCA FEMEA 1/4POL NPT | CONEXION: ROSCA FEMEA 1/4POL NPT |  |  | 6
710936 | PRESSOSTATO 80/120PSI 1/4" NPT 125V | PRESOSTATO 80/120PSI 1/4" NPT 125V | 35106 CDBQ - MARGIRIUS | CONEXAO ROSCA FEMEA 1/4 POLEGADA NPT; | CONEXION ROSCA HEMBRA 1/4 PULGADA NPT; | CONTRATUAL; | DOCUMENTO CONTRACTUAL; |  |  |  |  | 1 | FIXACAO: #1CONEXAO INFERIOR | FIJACION: #1CONEXAO INFERIOR |  |  | 7
710936 | PRESSOSTATO 80/120PSI 1/4" NPT 125V | PRESOSTATO 80/120PSI 1/4" NPT 125V | 35106 CDBQ - MARGIRIUS | FIXACAO CONEXAO INFERIOR; | FIJACION CONEXION INFERIOR; | [6 empty] | 1 | FIXACAO: #2VALVULA DE ALIVIO | FIJACION: #2VALVULA DE ALIVIO |  |  | 8
710936 | PRESSOSTATO 80/120PSI 1/4" NPT 125V | PRESOSTATO 80/120PSI 1/4" NPT 125V | 35106 CDBQ - MARGIRIUS | COM VALVULA DE ALIVIO; | CON VALVULA DE ALIVIO; | FONTE DE REFERENCIA: COMERCIAL ELETRICA DZ | FUENTE DE REFERENCIA: COMERCIAL ELECTRICA DZ |  |  |  |  | 1 | FIXACAO: #3TUBO DE 3/16POL | FIJACION: #3TUBO DE 3/16POL |  |  | 9
710936 | PRESSOSTATO 80/120PSI 1/4" NPT 125V | PRESOSTATO 80/120PSI 1/4" NPT 125V | 35106 CDBQ - MARGIRIUS | TUBO DE 3/16 POLEGADAS. | TUBO DE 3/16 PULGADAS. | LTDA. | LTDA. |  |  |  |  | 1 |  |  |  |  | 10
711102 | MOTOR CA 440V 60HZ 29,42KW 1770RPM | MOTOR CA 440V 60HZ 29,42KW 1770RPM | 200M 1084 - WEG | MOTOR, ELETRICO CA; | MOTOR, CA; | Referencia sugerida: | Referencia sugerida: | INSPEÇÃO: CLASSE 3 | INSPECCIÓN: CLASE 3 |  |  | 2 | TIPO: INDUCAO | TIPO: INDUCAO | ORIGINAL - 200M - WEG | TIPO: INDUCAO | 1
711102 | MOTOR CA 440V 60HZ 29,42KW 1770RPM | MOTOR CA 440V 60HZ 29,42KW 1770RPM | 200M 1084 - WEG | TIPO INDUCAO; | TIPO INDUCCION; | [6 empty] | 2 | TIPO DE ROTOR: GAIOLA | TIPO DE ROTOR: GAIOLA |  | TIPO DE ROTOR: GAIOLA | 2
711102 | MOTOR CA 440V 60HZ 29,42KW 1770RPM | MOTOR CA 440V 60HZ 29,42KW 1770RPM | 200M 1084 - WEG | TIPO DE ROTOR GAIOLA; | TIPO DE ROTOR JAULA; | WEG - 200M B3D IE1 + Resistencia de aquecimento 200-240V 32-46W | WEG - 200M B3D IE1 + Resistencia de calentamiento 200-240V 32-46W |  |  |  |  | 2 | TIPO DE CARCACA: 200M | TIPO DE CARCASA: 200M |  | POTENCIA NOMINAL: 29,42KW | 3
711102 | MOTOR CA 440V 60HZ 29,42KW 1770RPM | MOTOR CA 440V 60HZ 29,42KW 1770RPM | 200M 1084 - WEG | TIPO CONSTRUTIVO B3D; | TIPO DE CARCAZA 200 m; | [6 empty] | 2 | POTENCIA NOMINAL: 29,42KW | POTENCIA NOMINAL: 29,42KW |  | TENSAO NOMINAL: 440V | 4
711102 | MOTOR CA 440V 60HZ 29,42KW 1770RPM | MOTOR CA 440V 60HZ 29,42KW 1770RPM | 200M 1084 - WEG | CAIXA CONEX VISTA DO EIXO A ESQUERDA; | TIPO CONSTRUCTIVO B3D; | [6 empty] | 2 | TENSAO NOMINAL: 440V | TENSION NOMINAL: 440V |  | NUMERO DE FASES: 3 | 5
711102 | MOTOR CA 440V 60HZ 29,42KW 1770RPM | MOTOR CA 440V 60HZ 29,42KW 1770RPM | 200M 1084 - WEG | TIPO DE CARCACA 200 m; | CAJA CONEX VISTA DESDE EL EJE A LA IZQUIERDA; | [6 empty] | 2 | CORRENTE NOMINAL: 53,00 A | CORRIENTE NOMINAL: 53,00 A |  | FREQUENCIA NOMINAL: 60HZ | 6
711102 | MOTOR CA 440V 60HZ 29,42KW 1770RPM | MOTOR CA 440V 60HZ 29,42KW 1770RPM | 200M 1084 - WEG | POTENCIA NOMINAL 29,42 kW; | POTENCIA NOMINAL 29,42 kW; | [6 empty] | 2 | NUMERO DE FASES: 3 | NUMERO DE FASES: 3 |  | NUMERO DE POLOS: 4 | 7
711102 | MOTOR CA 440V 60HZ 29,42KW 1770RPM | MOTOR CA 440V 60HZ 29,42KW 1770RPM | 200M 1084 - WEG | TENSAO NOMINAL 440 V; | TENSION NOMINAL 440 V; | [6 empty] | 2 | FREQUENCIA: 60HZ | FRECUENCIA: 60HZ |  | ROTACAO: 1770 RPM | 8
711102 | MOTOR CA 440V 60HZ 29,42KW 1770RPM | MOTOR CA 440V 60HZ 29,42KW 1770RPM | 200M 1084 - WEG | CORRENTE NOMINAL 53 A; | CORRIENTE NOMINAL 53 A; | [6 empty] | 2 | NUMERO DE POLOS: 4 | NUMERO DE POLOS: 4 |  | CLASSE DE ISOLAMENTO: B | 9
711102 | MOTOR CA 440V 60HZ 29,42KW 1770RPM | MOTOR CA 440V 60HZ 29,42KW 1770RPM | 200M 1084 - WEG | NUMERO DE FASES 3; | NUMERO DE FASES 3; | [6 empty] | 2 | ROTACAO: 1.770,00 RPM | ROTACION: 1.770,00 rpm |  | FATOR DE SERVICO: 1,15 | 10
711102 | MOTOR CA 440V 60HZ 29,42KW 1770RPM | MOTOR CA 440V 60HZ 29,42KW 1770RPM | 200M 1084 - WEG | FREQUENCIA 60 Hz; | FRECUENCIA 60 Hz; | [6 empty] | 2 | CLASSE DE ISOLAMENTO: B | CLASE DE AISLAMIENTO: B |  | CORRENTE NOMINAL: 53A | 11
711102 | MOTOR CA 440V 60HZ 29,42KW 1770RPM | MOTOR CA 440V 60HZ 29,42KW 1770RPM | 200M 1084 - WEG | NUMERO DE POLOS 4; | NUMERO DE POLOS 4; | [6 empty] | 2 | FATOR DE SERVICO: #11,15 | FACTOR DE SERVICIO: #11,15 |  | REGIME DE FUNCIONAMENTO: CONTINUO | 12
711102 | MOTOR CA 440V 60HZ 29,42KW 1770RPM | MOTOR CA 440V 60HZ 29,42KW 1770RPM | 200M 1084 - WEG | ROTACAO 1.770 RPM; | ROTACION 1.770 RPM; | [6 empty] | 2 | FATOR DE SERVICO: #2POLIA V 3 CANAIS 270X50MM | FACTOR DE SERVICIO: #2POLIA V 3 CANAIS 270X50MM |  | GRAU DE PROTECAO: IP54 | 13
711102 | MOTOR CA 440V 60HZ 29,42KW 1770RPM | MOTOR CA 440V 60HZ 29,42KW 1770RPM | 200M 1084 - WEG | CLASSE DE ISOLAMENTO B; | CLASE DE AISLAMIENTO B; | [6 empty] | 2 | GRAU DE PROTECAO: IP-54 | GRADO DE PROTECCION: IP-54 |  | METODO DE RESFRIAMENTO: IC 411 - TFVE | 14
711102 | MOTOR CA 440V 60HZ 29,42KW 1770RPM | MOTOR CA 440V 60HZ 29,42KW 1770RPM | 200M 1084 - WEG | FATOR DE SERVICO 1,15; | FACTOR DE TRABAJO 1,15; | [6 empty] | 2 | METODO DE RESFRIAMENTO: #1TFVE (TOTALMENTE FECHADO | METODO DE ENFRIAMIENTO: #1TFVE (TOTALMENTE FECHADO |  | TIPO CONSTRUTIVO: B3D | 15
711102 | MOTOR CA 440V 60HZ 29,42KW 1770RPM | MOTOR CA 440V 60HZ 29,42KW 1770RPM | 200M 1084 - WEG | GRAU DE PROTECAO IP54; | GRADO DE PROTECCION IP54; | [6 empty] | 2 | METODO DE RESFRIAMENTO: #2VENTILACAO EXTERNA) | METODO DE ENFRIAMIENTO: #2VENTILACAO EXTERNA) |  | TIPO DE CARCACA: 200M | 16
711102 | MOTOR CA 440V 60HZ 29,42KW 1770RPM | MOTOR CA 440V 60HZ 29,42KW 1770RPM | 200M 1084 - WEG | METODO DE RESFRIAMENTO NATURAL; | METODO DE ENFRIAMIENTO NATURAL; | [6 empty] | 2 | RESISTENCIA DE AQUECIMENTO: 220V 38W | RESISTENCIA DE CALENTAMIENTO: 220V 38W |  | COMPONENTES: POLIA V 3 CANAIS 170 X 50MM | 17
711102 | MOTOR CA 440V 60HZ 29,42KW 1770RPM | MOTOR CA 440V 60HZ 29,42KW 1770RPM | 200M 1084 - WEG | RESISTENCIA DE AQUECIMENTO 220 V 38 W; | CON RESISTENCIA CALENTAMIENTO 220 V 38 W; | [6 empty] | 2 | NORMAS TECNICAS APLICAVEIS: VDE 0530 IEC 60034 | NORMAS TECNICAS APLICABLES: VDE 0530 IEC 60034 |  | RESISTENCIA DE AQUECIMENTO: 2 UNIDADES COM POTENCIA 19 WATTS, 220V, 50/60HZ | 18
711102 | MOTOR CA 440V 60HZ 29,42KW 1770RPM | MOTOR CA 440V 60HZ 29,42KW 1770RPM | 200M 1084 - WEG | CONFORME NORMA(S) TECNICA(S) VDE 0530 IEC 60034. | CONFORME NORMA(S) TECNICA(S) VDE 0530 IEC 60034. | [6 empty] | 2 |  |  |  | NORMAS TECNICAS APLICAVEIS: IEC 60034-5; IEC 60034-6; IEC 60034-7; IEC 60072 | 19
711219 | BLINDAGEM CONT FIX SECC ELK (9A/18A) | BLINDAJE CONT FIX SECC ELK (9A/18A) | HATH 205292P0001 - ABB | BLINDAGEM; | BLINDAJE; | REFERENCIA: | REFERENCIA: | INSPEÇÃO: NÃO APLICÁVEL | INSPECCIÓN: NO APLICABLE | É necessária aquisição do material na marca e modelo indicado por se | Es necesario adquirir el material (disyuntor) en la marca y modelo | 1 | APLICACAO: #1CONTATO FIXO | APLICACION: #1CONTATO FIXO | ORIGINAL - HATH205292P0001 - ABB | TIPO: CONTATO FIXO | 1
711219 | BLINDAGEM CONT FIX SECC ELK (9A/18A) | BLINDAJE CONT FIX SECC ELK (9A/18A) | HATH 205292P0001 - ABB | PARA CONTATO FIXO; | PARA CONTACTO FIJO; | HATH205292P0001 ABB | HATH205292P0001 ABB |  |  | tratar de material que se destina à continuidade de modernização de | indicados, ya que es material que se destina a la continuidad de | 1 | APLICACAO: #2SECCIONADORA ELK-TE (9A/18A) | APLICACION: #2SECCIONADORA ELK-TE (9A/18A) |  | APLICACAO: CONTATO FIXO DA SECCIONADORA ELK-TE (9A / 18A) | 2
711219 | BLINDAGEM CONT FIX SECC ELK (9A/18A) | BLINDAJE CONT FIX SECC ELK (9A/18A) | HATH 205292P0001 - ABB | SECCIONADORA ELK-TE (9A/18A); | SECCIONADORA ELK-TE (9A/18A); |  |  |  |  | instalações permanentes já existentes nas ITAIPU Binacional, sendo | modernización de instalaciones permanentes ya existentes en las Unidades | 1 | APLICACAO: #3MATERIAL ALUMINIO | APLICACION: #3MATERIAL ALUMINIO |  | MATERIAL: ALUMINIO | 3
711219 | BLINDAGEM CONT FIX SECC ELK (9A/18A) | BLINDAJE CONT FIX SECC ELK (9A/18A) | HATH 205292P0001 - ABB | MATERIAL ALUMINIO; | MATERIAL ALUMINIO; |  |  |  |  | necessário: manter a padronização dos componentes; garantir a | Generadoras de ITAIPU Binacional, siendo necesario: mantener la | 1 | APLICACAO: #4DIAMETRO 270MM | APLICACION: #4DIAMETRO 270MM |  | DIMENSOES: DIAMETRO 270MM X ALTURA 210MM | 4
711219 | BLINDAGEM CONT FIX SECC ELK (9A/18A) | BLINDAJE CONT FIX SECC ELK (9A/18A) | HATH 205292P0001 - ABB | DIAMETRO 270 mm; | DIAMETRO 270 mm; |  |  |  |  | compatibilidade com ferramentas, softwares, documentos, desenhos, | estandarización de los componentes; asegurar la compatibilidad con | 1 | APLICACAO: #5ALTURA 210MM | APLICACION: #5ALTURA 210MM |  |  | 5
711219 | BLINDAGEM CONT FIX SECC ELK (9A/18A) | BLINDAJE CONT FIX SECC ELK (9A/18A) | HATH 205292P0001 - ABB | ALTURA 210 mm. | ALTURA 210 mm. |  |  |  |  | procedimentos de manutenção e operação; e simplificar a gestão de | herramientas, software, documentos, deseno, procedimientos de | 1 |  |  |  |  | 6
711219 | BLINDAGEM CONT FIX SECC ELK (9A/18A) | BLINDAJE CONT FIX SECC ELK (9A/18A) | HATH 205292P0001 - ABB | [6 empty] | sobressalentes no estoque. | mantenimiento y operación; y simplificar la gestión de pieza de reserva | 1 |  |  |  |  | 7
711219 | BLINDAGEM CONT FIX SECC ELK (9A/18A) | BLINDAJE CONT FIX SECC ELK (9A/18A) | HATH 205292P0001 - ABB | [7 empty] | técnica en stock. | 1 |  |  |  |  | 8
711219 | BLINDAGEM CONT FIX SECC ELK (9A/18A) | BLINDAJE CONT FIX SECC ELK (9A/18A) | HATH 205292P0001 - ABB | [8 empty] | 1 |  |  |  |  | 9
711219 | BLINDAGEM CONT FIX SECC ELK (9A/18A) | BLINDAJE CONT FIX SECC ELK (9A/18A) | HATH 205292P0001 - ABB | [8 empty] | 1 |  |  |  |  | 10
711219 | BLINDAGEM CONT FIX SECC ELK (9A/18A) | BLINDAJE CONT FIX SECC ELK (9A/18A) | HATH 205292P0001 - ABB | [8 empty] | 1 |  |  |  |  | 11
711304 | AMPOLA GARRAF TERM PRESSO-SERV VID 1L | AMPOLLA TERMO PRESION MAN VID 1L | 520 - TERMOLAR | AMPOLA GARRAFA TÉRMICA; | AMPOLLA PARA TERMO; |  |  | INSPEÇÃO: NÃO APLICÁVEL | INSPECCIÓN: NO APLICABLE | Somente o componente da marca indicada possui as | Solamente el componente de la marca indicada | 1 | TIPO DE GARRAFA: PARA TERMO TERMOLAR 9751 | TIPO DE TERMO: PARA TERMO TERMOLAR 9751 |  |  | 1
711304 | AMPOLA GARRAF TERM PRESSO-SERV VID 1L | AMPOLLA TERMO PRESION MAN VID 1L | 520 - TERMOLAR | PARA GARRAFA TÉRMICA TERMOLAR 9751, | PARA TERMO TERMOLAR 9751, |  |  |  |  | características tecnicas e qualidade comprovada | posee las caracteristicas tecnicas y cualidad | 1 | TIPO DE GARRAFA: TERMO ACERO CON BOMBA | TIPO DE TERMO: TERMO ACERO CON BOMBA |  |  | 2
711304 | AMPOLA GARRAF TERM PRESSO-SERV VID 1L | AMPOLLA TERMO PRESION MAN VID 1L | 520 - TERMOLAR | GARRAFA TÉRMICA AÇO COM BOMBA; | TERMO ACERO CON BOMBA; |  |  |  |  | em seu desempenho ao longo do tempo de manutenção | comprobada en su desempeño a lo largo del | 1 | MATERIAL: VIDRIO BOROSILICATO VACIO | MATERIAL: VIDRIO BOROSILICATO VACIO |  |  | 3
711304 | AMPOLA GARRAF TERM PRESSO-SERV VID 1L | AMPOLLA TERMO PRESION MAN VID 1L | 520 - TERMOLAR | MATERIAL: VIDRO BOROSSILICATO A VÁCUO; | MATERIAL: VIDRIO BOROSILICATO VACIO; |  |  |  |  | dos equipamentos. Esta orientação atende a | tiempo de mantenimiento de los equipos. Esta | 1 | CAPACIDADE: 1 LITRO | CAPACIDAD: 1 LITRO |  |  | 4
711304 | AMPOLA GARRAF TERM PRESSO-SERV VID 1L | AMPOLLA TERMO PRESION MAN VID 1L | 520 - TERMOLAR | CAPACIDADE: 1 LITRO; | CAPACIDAD: 1 LITRO; |  |  |  |  | recomendação dos usuários. | orientación atiende a la recomendación de los | 1 | MODELO: AMPOLLA: 520 | MODELO: AMPOLLA: 520 |  |  | 5
711304 | AMPOLA GARRAF TERM PRESSO-SERV VID 1L | AMPOLLA TERMO PRESION MAN VID 1L | 520 - TERMOLAR | MODELO: AMPOLA 520; | MODELO: AMPOLLA: 520; | [5 empty] | usuario. | 1 | MARCA: TERMOLAR | MARCA: TERMOLAR |  |  | 6
711304 | AMPOLA GARRAF TERM PRESSO-SERV VID 1L | AMPOLLA TERMO PRESION MAN VID 1L | 520 - TERMOLAR | MARCA: TERMOLAR; | MARCA: TERMOLAR; |  |  |  |  | COMPONENTE A SER APLICADO NA GARRAFA: |  | 1 | NORMAS TECNICAS APLICAVEIS: ABNT NBR 14278 | NORMAS TECNICAS APLICABLES: ABNT NBR 14278 |  |  | 7
711304 | AMPOLA GARRAF TERM PRESSO-SERV VID 1L | AMPOLLA TERMO PRESION MAN VID 1L | 520 - TERMOLAR | NORMAS TÉCNICAS APLICÁVEIS: ABNT NBR 14278. | NORMAS TECNICAS APLICABLES: ABNT NBR 14278. |  |  |  |  | TERMOLAR - MODELO LUMINA 9751. | COMPONENTE A SER APLICADO EN EL TERMO: | 1 |  |  |  |  | 8
711304 | AMPOLA GARRAF TERM PRESSO-SERV VID 1L | AMPOLLA TERMO PRESION MAN VID 1L | 520 - TERMOLAR | [6 empty] | A MARCA Y MODELO INDICADO ATENDE | TERMOLAR - MODELO LUMINA 9751. | 1 |  |  |  |  | 9
711304 | AMPOLA GARRAF TERM PRESSO-SERV VID 1L | AMPOLLA TERMO PRESION MAN VID 1L | 520 - TERMOLAR | [7 empty] | LA MARCA Y MODELO INDICADO ATIENDE | 1 |  |  |  |  | 10
711357 | AMPERIMETRO DIG 0/199,9A 220V 96X96 | AMPERIMETRO DIG 0/199,9A 220V 96X96 | DGA96 200/5A - SASSI | AMPERIMETRO, DIGITAL; | AMPERIMETRO, DIGITAL; | SUGERIMOS QUE SEJA ADQUIRIDA A REFERENCIA | SUGERIMOS COMPRAR LA REFERENCIA | INSPEÇÃO: NÃO APLICÁVEL | INSPECCIÓN: NO APLICABLE |  |  | 1 | APLICACAO: PAINEL | APLICACION: PAINEL | ORIGINAL - DG 96 - KRON | USO: PAINEL | 1
711357 | AMPERIMETRO DIG 0/199,9A 220V 96X96 | AMPERIMETRO DIG 0/199,9A 220V 96X96 | DGA96 200/5A - SASSI | PARA PAINEL; | PARA TABLERO; | DG96, MARCA KRON, POIS É O MODELO INSTA- | DG96, MARCA KRON, TAL COMO ES EL MODELO INSTALADO, |  |  |  |  | 1 | FAIXA DE MEDICAO: #10 A 199,9A | RANGO DE MEDICION: #10 A 199,9A | SUBSTITUTO - KDG 96 (JK03020265000) - KRON | APLICACAO: CA | 2
711357 | AMPERIMETRO DIG 0/199,9A 220V 96X96 | AMPERIMETRO DIG 0/199,9A 220V 96X96 | DGA96 200/5A - SASSI | FAIXA DE MEDICAO 0 A 199,9 A; | RANGO DE MEDICION 0 A 199,9 A; | LADO, MANTENDO PADRONIZAÇÃO EVITANDO AL- | MANTENER LA NORMALIZACIÓN EVITANDO ALTERACIONES |  |  |  |  | 1 | FAIXA DE MEDICAO: #2MOSTRADOR DISPLAY LED 13,5MM | RANGO DE MEDICION: #2MOSTRADOR DISPLAY LED 13,5MM | ORIGINAL - - - - | FAIXA DE MEDICAO: 0 A 199,9A | 3
711357 | AMPERIMETRO DIG 0/199,9A 220V 96X96 | AMPERIMETRO DIG 0/199,9A 220V 96X96 | DGA96 200/5A - SASSI | MOSTRADOR DISPLAY LED 13,5 mm; | MOSTRADOR DISPLAY LED 13,5 mm; | TERAÇÕES DOS PROJETOS. PODERAO SER ACEI- | DEL PROYECTO. PUEDE SER ACEPTADO |  |  |  |  | 1 | TENSAO NOMINAL DE ALIMENTACAO: #1220VCA | TENSION NOMINAL ALIMENTACION: #1220VCA |  | CARACTERISTICA DO DISPLAY: LED 13,5MM | 4
711357 | AMPERIMETRO DIG 0/199,9A 220V 96X96 | AMPERIMETRO DIG 0/199,9A 220V 96X96 | DGA96 200/5A - SASSI | TENSAO NOMINAL ALIMENTACAO 220 Vca; | TENSION NOMINAL ALIMENTACION 220 Vca; | TAS OUTRAS MARCAS MEDIANTE O ENVIO DE CA- | DE OTRAS MARCAS ENVIANDO UN CATALOGO Y/O |  |  |  |  | 1 | TENSAO NOMINAL DE ALIMENTACAO: #2FREQUENCIA 50/60HZ | TENSION NOMINAL ALIMENTACION: #2FREQUENCIA 50/60HZ |  | TENSAO NOMINAL DE ALIMENTACAO: 220VCA (AUXILIAR) | 5
711357 | AMPERIMETRO DIG 0/199,9A 220V 96X96 | AMPERIMETRO DIG 0/199,9A 220V 96X96 | DGA96 200/5A - SASSI | FREQUENCIA 50/60 Hz; | FRECUENCIA 50/60 Hz; | TÁLOGO E/OU AMOSTRA PARA ANÁLISE E APRO- | MUESTRA PARA ANÁLISIS Y APROBACIÓN, |  |  |  |  | 1 | TENSAO NOMINAL DE ALIMENTACAO: #3LIGADO A TC 200/5A | TENSION NOMINAL ALIMENTACION: #3LIGADO A TC 200/5A |  | DIMENSOES DA MOLDURA: 96 X 96MM | 6
711357 | AMPERIMETRO DIG 0/199,9A 220V 96X96 | AMPERIMETRO DIG 0/199,9A 220V 96X96 | DGA96 200/5A - SASSI | LIGADO A TC 200/5 A; | CONECTADO A TC 200/5 A; | VAÇÃO, ANTES DA EMISSÃO DO DOCUMENTO CON- | ANTES DE EXPEDIR EL DOCUMENTO CONTRACTUAL. |  |  |  |  | 1 | TENSAO NOMINAL DE ALIMENTACAO: #4DIMENSOES MOLDURA 96X96MM | TENSION NOMINAL ALIMENTACION: #4DIMENSOES MOLDURA 96X96MM |  | CARACTERISTICAS ADICIONAIS: LIGADO A TC 200/5A | 7
711357 | AMPERIMETRO DIG 0/199,9A 220V 96X96 | AMPERIMETRO DIG 0/199,9A 220V 96X96 | DGA96 200/5A - SASSI | DIMENSOES DA MOLDURA 96X96 mm. | DIMENSIONES DEL MARCO 96X96 mm. | TRATUAL. | [5 empty] | 1 |  |  |  | USO: PAINEL (EMBUTIDO) | 8
711357 | AMPERIMETRO DIG 0/199,9A 220V 96X96 | AMPERIMETRO DIG 0/199,9A 220V 96X96 | DGA96 200/5A - SASSI | [8 empty] | 1 |  |  |  | APLICACAO: CA | 9
711357 | AMPERIMETRO DIG 0/199,9A 220V 96X96 | AMPERIMETRO DIG 0/199,9A 220V 96X96 | DGA96 200/5A - SASSI | [8 empty] | 1 |  |  |  | FAIXA DE MEDICAO: 0...9999 A | 10
711357 | AMPERIMETRO DIG 0/199,9A 220V 96X96 | AMPERIMETRO DIG 0/199,9A 220V 96X96 | DGA96 200/5A - SASSI | [8 empty] | 1 |  |  |  | MEDICAO DE CORRENTE: 0,02...5 A | 11
711357 | AMPERIMETRO DIG 0/199,9A 220V 96X96 | AMPERIMETRO DIG 0/199,9A 220V 96X96 | DGA96 200/5A - SASSI | [8 empty] | 1 |  |  |  | FREQUENCIA: MEDICAO: 50 HZ (42,5...57,5 HZ) | 12
711357 | AMPERIMETRO DIG 0/199,9A 220V 96X96 | AMPERIMETRO DIG 0/199,9A 220V 96X96 | DGA96 200/5A - SASSI | [8 empty] | 1 |  |  |  | PRECISAO: 0,5% + 1 DIGITO | 13
711357 | AMPERIMETRO DIG 0/199,9A 220V 96X96 | AMPERIMETRO DIG 0/199,9A 220V 96X96 | DGA96 200/5A - SASSI | [8 empty] | 1 |  |  |  | TENSAO NOMINAL DE ALIMENTACAO: 85...265 VCA/VCC | 14
711357 | AMPERIMETRO DIG 0/199,9A 220V 96X96 | AMPERIMETRO DIG 0/199,9A 220V 96X96 | DGA96 200/5A - SASSI | [8 empty] | 1 |  |  |  | CONSUMO: < 5 VA | 15
711357 | AMPERIMETRO DIG 0/199,9A 220V 96X96 | AMPERIMETRO DIG 0/199,9A 220V 96X96 | DGA96 200/5A - SASSI | [8 empty] | 1 |  |  |  | DIMENSOES DA MOLDURA: 96 X 96 MM | 16
711357 | AMPERIMETRO DIG 0/199,9A 220V 96X96 | AMPERIMETRO DIG 0/199,9A 220V 96X96 | DGA96 200/5A - SASSI | [8 empty] | 1 |  |  |  | CARACTERISTICA DO DISPLAY: LED 4 DIGITOS, 7 SEGMENTOS, COR VERMELHA | 17
711357 | AMPERIMETRO DIG 0/199,9A 220V 96X96 | AMPERIMETRO DIG 0/199,9A 220V 96X96 | DGA96 200/5A - SASSI | [8 empty] | 1 |  |  |  | MATERIAL DO INVOLUCRO: TERMOPLASTICO | 18
711357 | AMPERIMETRO DIG 0/199,9A 220V 96X96 | AMPERIMETRO DIG 0/199,9A 220V 96X96 | DGA96 200/5A - SASSI | [8 empty] | 1 |  |  |  | GRAU DE PROTECAO: IP40 | 19
711357 | AMPERIMETRO DIG 0/199,9A 220V 96X96 | AMPERIMETRO DIG 0/199,9A 220V 96X96 | DGA96 200/5A - SASSI | [8 empty] | 1 |  |  |  | FAIXA DE TEMPERATURA DE USO: 0...50°C | 20
711357 | AMPERIMETRO DIG 0/199,9A 220V 96X96 | AMPERIMETRO DIG 0/199,9A 220V 96X96 | DGA96 200/5A - SASSI | [8 empty] | 1 |  |  |  | CARACTERISTICAS ADICIONAIS: PESO APROXIMADO: 0,2 KG; PROFUNDIDADE EMBUTIDA: 84,8 MM | 21
711373 | SACOLA PLAST CAMI 50X60CMX0,06MM VD 5KG | BOLSA PLAST CAMI 50X60CMX0,06MM VD 5KG |  | SACOLA; | BOLSA; | A embalagem de 5kg deve estar em bom estado, para facilitar a | La caja de 5 kg debe estar en buenas condiciones, | INSPEÇÃO: NÃO APLICÁVEL | INSPECCIÓN: NO APLICABLE |  |  | 1 | TIPO: ALCA CAMISETA | TIPO: ALCA CAMISETA |  |  | 1
711373 | SACOLA PLAST CAMI 50X60CMX0,06MM VD 5KG | BOLSA PLAST CAMI 50X60CMX0,06MM VD 5KG |  | TIPO ALCA CAMISETA; | TIPO CAMISILLA; | armazenagem. | para facilitar almacenamiento. |  |  |  |  | 1 | MATERIAL: PLASTICO RECICLAVEL | MATERIAL: PLASTICO RECICLAVEL |  |  | 2
711373 | SACOLA PLAST CAMI 50X60CMX0,06MM VD 5KG | BOLSA PLAST CAMI 50X60CMX0,06MM VD 5KG |  | MATERIAL PLASTICO RECICLAVEL; | PLASTICO RECICLABLE; | [6 empty] | 1 | COR: VERDE | COLOR: VERDE |  |  | 3
711373 | SACOLA PLAST CAMI 50X60CMX0,06MM VD 5KG | BOLSA PLAST CAMI 50X60CMX0,06MM VD 5KG |  | COR VERDE; | COLOR VERDE; | Será aceito: | Se aceptará: |  |  |  |  | 1 | ESPESSURA DA PAREDE: 0,06 mm | ESPESOR DE LA PARED: 0,06 mm |  |  | 4
711373 | SACOLA PLAST CAMI 50X60CMX0,06MM VD 5KG | BOLSA PLAST CAMI 50X60CMX0,06MM VD 5KG |  | ESPESSURA DA PAREDE 0,06 mm; | ESPESOR DE PARED 0,06 mm; | - Espessura da parede de 0,06 a 0,08 mm. | - Espesor de la pared de 0,06 a 0,08 mm. |  |  |  |  | 1 | LARGURA: 500,0000 mm | ANCHO: 500,0000 mm |  |  | 5
711373 | SACOLA PLAST CAMI 50X60CMX0,06MM VD 5KG | BOLSA PLAST CAMI 50X60CMX0,06MM VD 5KG |  | LARGURA 500 mm; | ANCHO 500 mm; | - Cores verde, cinza, preta, azul e branca. | - Color verde, gris, negro, azul y blanca. |  |  |  |  | 1 | COMPRIMENTO: 600,0000 mm | LONGITUD: 600,0000 mm |  |  | 6
711373 | SACOLA PLAST CAMI 50X60CMX0,06MM VD 5KG | BOLSA PLAST CAMI 50X60CMX0,06MM VD 5KG |  | COMPRIMENTO 600 mm; | LARGO 600 mm; | [6 empty] | 1 | EMBALAGEM: CAIXA COM 5KG | EMBALAJE: CAIXA COM 5KG |  |  | 7
711373 | SACOLA PLAST CAMI 50X60CMX0,06MM VD 5KG | BOLSA PLAST CAMI 50X60CMX0,06MM VD 5KG |  | EMBALAGEM CAIXA COM 5KG; | EMBALAJE CAJA CON 5 kg; | [6 empty] | 1 | NORMAS TECNICAS APLICAVEIS: ABNT NBR 14937 | NORMAS TECNICAS APLICABLES: ABNT NBR 14937 |  |  | 8
711373 | SACOLA PLAST CAMI 50X60CMX0,06MM VD 5KG | BOLSA PLAST CAMI 50X60CMX0,06MM VD 5KG |  | NORMA TECNICA APLICAVEL ABNT NBR 14937:2010. | CONFORME NORMA(S) TECNICA(S) ABNT NBR 14937:2010. | [6 empty] | 1 |  |  |  |  | 9
711381 | FILTRO AR COND MANTA SINT 570X540X50 | FILTRO ACOND AIR MANTA SINT 570X540X50 | FZ-02 - AEROGLASS | FILTRO, CONDICIONADOR AR; | FILTRO, ACONDICIONADOR AIRE; | Marca referencia | Marca referencia | INSPEÇÃO: NÃO APLICÁVEL | INSPECCIÓN: NO APLICABLE |  |  | 1 | MATERIAL: #1MANTA SINTETICA PLISSADA | MATERIAL: #1MANTA SINTETICA PLISSADA |  |  | 1
711381 | FILTRO AR COND MANTA SINT 570X540X50 | FILTRO ACOND AIR MANTA SINT 570X540X50 | FZ-02 - AEROGLASS | MANTA SINTETICA PLISSADA; | MANTA SINTETICA PLISADA; | Aeroglass - FZ 02 | Aeroglass - FZ 02 |  |  |  |  | 1 | MATERIAL: #2REFORCO COM TELA METALICA | MATERIAL: #2REFORCO COM TELA METALICA |  |  | 2
711381 | FILTRO AR COND MANTA SINT 570X540X50 | FILTRO ACOND AIR MANTA SINT 570X540X50 | FZ-02 - AEROGLASS | REFORCO COM TELA METALICA; | REFUERZO CON TELA METALICA; | [6 empty] | 1 | MATERIAL: #3MOLDURA DE PAPELAO | MATERIAL: #3MOLDURA DE PAPELAO |  |  | 3
711381 | FILTRO AR COND MANTA SINT 570X540X50 | FILTRO ACOND AIR MANTA SINT 570X540X50 | FZ-02 - AEROGLASS | MOLDURA DE PAPELAO; | MOLDURA DE CARTON; | [6 empty] | 1 | ESPESSURA: 50,0000 mm | ESPESOR: 50,0000 mm |  |  | 4
711381 | FILTRO AR COND MANTA SINT 570X540X50 | FILTRO ACOND AIR MANTA SINT 570X540X50 | FZ-02 - AEROGLASS | ESPESSURA 50 mm; | ESPESOR 50 mm; | [6 empty] | 1 | LARGURA: 540,0000 mm | ANCHO: 540,0000 mm |  |  | 5
711381 | FILTRO AR COND MANTA SINT 570X540X50 | FILTRO ACOND AIR MANTA SINT 570X540X50 | FZ-02 - AEROGLASS | LARGURA 540 mm; | ANCHO 540 mm; | [6 empty] | 1 | COMPRIMENTO: 570,0000 mm | LONGITUD: 570,0000 mm |  |  | 6
711381 | FILTRO AR COND MANTA SINT 570X540X50 | FILTRO ACOND AIR MANTA SINT 570X540X50 | FZ-02 - AEROGLASS | COMPRIMENTO 570 mm; | LARGO 570 mm; | [6 empty] | 1 | NORMAS TECNICAS APLICAVEIS: ABNT NBR 16401 | NORMAS TECNICAS APLICABLES: ABNT NBR 16401 |  |  | 7
711381 | FILTRO AR COND MANTA SINT 570X540X50 | FILTRO ACOND AIR MANTA SINT 570X540X50 | FZ-02 - AEROGLASS | CONFORME NORMA(S) TECNICA(S) ABNT NBR 16401. | CONFORME NORMA(S) TECNICA(S) ABNT NBR 16401. | [6 empty] | 1 |  |  |  |  | 8
711461 | TERMINAL ELET COMP ANEL 1,0/1,5MM2 VM | TERMINAL ELECT COMP ANIL 1,0/1,5 RJ | TE.OL.VM.0015.X.03.G.03 - ELETROKIT | TERMINAL, ELETRICO COMPRESSAO; | TERMINAL, ELECTRICO COMPRESION; | REFERENCIA | REFERENCIA | INSPEÇÃO: CLASSE 3 | INSPECCIÓN: CLASE 3 |  |  | 1 | TIPO: ANEL | TIPO: ANEL |  |  | 1
711461 | TERMINAL ELET COMP ANEL 1,0/1,5MM2 VM | TERMINAL ELECT COMP ANIL 1,0/1,5 RJ | TE.OL.VM.0015.X.03.G.03 - ELETROKIT | TIPO ANEL; | TIPO ANILLO; | [6 empty] | 1 | MATERIAL: COBRE | MATERIAL: COBRE |  |  | 2
711461 | TERMINAL ELET COMP ANEL 1,0/1,5MM2 VM | TERMINAL ELECT COMP ANIL 1,0/1,5 RJ | TE.OL.VM.0015.X.03.G.03 - ELETROKIT | COBRE; | COBRE; | AN2416-C Crimper | AN2416-C Crimper |  |  |  |  | 1 | PROTECAO SUPERFICIAL: ESTANHADO | PROTECCION SUPERFICIAL: ESTANADO |  |  | 3
711461 | TERMINAL ELET COMP ANEL 1,0/1,5MM2 VM | TERMINAL ELECT COMP ANIL 1,0/1,5 RJ | TE.OL.VM.0015.X.03.G.03 - ELETROKIT | MATERIAL DA ISOLACAO PVC; | MATERIAL DE AISLAMIENTO PVC; | Considera-se a largura como o diametro externo do olhal | [5 empty] | 1 | MATERIAL DA ISOLACAO: PVC | MATERIAL DE AISLAMIENTO: PVC |  |  | 4
711461 | TERMINAL ELET COMP ANEL 1,0/1,5MM2 VM | TERMINAL ELECT COMP ANIL 1,0/1,5 RJ | TE.OL.VM.0015.X.03.G.03 - ELETROKIT | PROTECAO SUPERFICIAL ESTANHADO; | PROTECCION SUPERFICIAL ESTANADO; |  | Se considera ancho el diámetro exterior del ojal. |  |  |  |  | 1 | COR: VERMELHO | COLOR: ROJO |  |  | 5
711461 | TERMINAL ELET COMP ANEL 1,0/1,5MM2 VM | TERMINAL ELECT COMP ANIL 1,0/1,5 RJ | TE.OL.VM.0015.X.03.G.03 - ELETROKIT | COR VERMELHO; | COLOR ROJO; | [6 empty] | 1 | DIAMETRO DO(S) FURO(S): 3,00 mm | DIAMETRO DEL(OS) AGUJERO(S): 3,00 mm |  |  | 6
711461 | TERMINAL ELET COMP ANEL 1,0/1,5MM2 VM | TERMINAL ELECT COMP ANIL 1,0/1,5 RJ | TE.OL.VM.0015.X.03.G.03 - ELETROKIT | BITOLA 1 A 1,5 mm2; | SECCION 1 A 1,5 mm2; | [6 empty] | 1 | ESPESSURA: 0,6000 mm | ESPESOR: 0,6000 mm |  |  | 7
711461 | TERMINAL ELET COMP ANEL 1,0/1,5MM2 VM | TERMINAL ELECT COMP ANIL 1,0/1,5 RJ | TE.OL.VM.0015.X.03.G.03 - ELETROKIT | DIAMETRO DO FURO 3 mm; | DIAMETRO DEL AGUJERO 3 mm; | [6 empty] | 1 | BITOLA: 1,0 A 1,5MM2 | SECCION: 1,0 A 1,5MM2 |  |  | 8
711461 | TERMINAL ELET COMP ANEL 1,0/1,5MM2 VM | TERMINAL ELECT COMP ANIL 1,0/1,5 RJ | TE.OL.VM.0015.X.03.G.03 - ELETROKIT | ESPESSURA MINIMA 0,6 mm; | ESPESOR MINIMO 0,60 mm; | [6 empty] | 1 | LARGURA: 5,6000 mm | ANCHO: 5,6000 mm |  |  | 9
711461 | TERMINAL ELET COMP ANEL 1,0/1,5MM2 VM | TERMINAL ELECT COMP ANIL 1,0/1,5 RJ | TE.OL.VM.0015.X.03.G.03 - ELETROKIT | LARGURA 5,60 mm; | ANCHO 5,60 mm; | [6 empty] | 1 | COMPRIMENTO: 17,9000 mm | LONGITUD: 17,9000 mm |  |  | 10
711461 | TERMINAL ELET COMP ANEL 1,0/1,5MM2 VM | TERMINAL ELECT COMP ANIL 1,0/1,5 RJ | TE.OL.VM.0015.X.03.G.03 - ELETROKIT | COMPRIMENTO 17 +-2 mm. | LARGO 17 +-2 mm. | [6 empty] | 1 |  |  |  |  | 11
711495 | MARCADOR RETROPROJ 1MM PT | MARCADOR RETROPROY 1MM NG |  | MARCADOR; | MARCADOR; | Sugerimos marca Pilot | Sugerimos marca Pilot | INSPEÇÃO: NÃO APLICÁVEL | INSPECCIÓN: NO APLICABLE |  |  | 1 | TIPO: #1TINTA A BASE DE ALCOOL | TIPO: #1TINTA A BASE DE ALCOOL |  |  | 1
711495 | MARCADOR RETROPROJ 1MM PT | MARCADOR RETROPROY 1MM NG |  | PARA RETROPROJETOR; | PARA RETROPROYECTOR; | [6 empty] | 1 | TIPO: #2RESISTENTE A AGUA | TIPO: #2RESISTENTE A AGUA |  |  | 2
711495 | MARCADOR RETROPROJ 1MM PT | MARCADOR RETROPROY 1MM NG |  | TIPO TINTA A BASE DE ALCOOL, RESISTENTE A AGUA; | TIPO TINTA A BASE DE ALCOHOL, RESISTENTE A AGUA; | [6 empty] | 1 | APLICACAO: RETROPROJETOR | APLICACION: RETROPROJETOR |  |  | 3
711495 | MARCADOR RETROPROJ 1MM PT | MARCADOR RETROPROY 1MM NG |  | PONTA POLIESTER 1,0MM, COM PROTETOR DE METAL; | PUNTA POLIESTER 1,0mm, CON PROTECTOR DE METAL; | [6 empty] | 1 | TIPO DE PONTA: #1POLIESTER 1,0MM | TIPO DE PUNTA: #1POLIESTER 1,0MM |  |  | 4
711495 | MARCADOR RETROPROJ 1MM PT | MARCADOR RETROPROY 1MM NG |  | COR PRETA. | COLOR NEGRO. | [6 empty] | 1 | TIPO DE PONTA: #2COM PROTETOR DE METAL | TIPO DE PUNTA: #2COM PROTETOR DE METAL |  |  | 5
711495 | MARCADOR RETROPROJ 1MM PT | MARCADOR RETROPROY 1MM NG | [9 empty] | 1 | COR: PRETA | COLOR: PRETA |  |  | 6
711496 | MARCADOR RETROPROJ 1MM AZ | MARCADOR RETROPROY 1MM AZ |  | MARCADOR; | MARCADOR; | Sugerimos marca Pilot | Sugerimos marca Pilot | INSPEÇÃO: NÃO APLICÁVEL | INSPECCIÓN: NO APLICABLE |  |  | 1 | TIPO: #1TINTA A BASE DE ALCOOL | TIPO: #1TINTA A BASE DE ALCOOL |  |  | 1
711496 | MARCADOR RETROPROJ 1MM AZ | MARCADOR RETROPROY 1MM AZ |  | PARA RETROPROJETOR; | PARA RETROPROYECTOR; | [6 empty] | 1 | TIPO: #2RESISTENTE A AGUA | TIPO: #2RESISTENTE A AGUA |  |  | 2
711496 | MARCADOR RETROPROJ 1MM AZ | MARCADOR RETROPROY 1MM AZ |  | TIPO TINTA A BASE DE ALCOOL, RESISTENTE A AGUA; | TIPO TINTA A BASE DE ALCOHOL, RESISTENTE A AGUA; | [6 empty] | 1 | APLICACAO: RETROPROJETOR | APLICACION: RETROPROJETOR |  |  | 3
711496 | MARCADOR RETROPROJ 1MM AZ | MARCADOR RETROPROY 1MM AZ |  | PONTA POLIESTER 1,0MM, COM PROTETOR DE METAL; | PUNTA POLIESTER 1,0mm, CON PROTECTOR DE METAL; | [6 empty] | 1 | TIPO DE PONTA: #1POLIESTER 1,0MM | TIPO DE PUNTA: #1POLIESTER 1,0MM |  |  | 4
711496 | MARCADOR RETROPROJ 1MM AZ | MARCADOR RETROPROY 1MM AZ |  | COR AZUL. | COLOR AZUL. | [6 empty] | 1 | TIPO DE PONTA: #2COM PROTETOR DE METAL | TIPO DE PUNTA: #2COM PROTETOR DE METAL |  |  | 5
711496 | MARCADOR RETROPROJ 1MM AZ | MARCADOR RETROPROY 1MM AZ | [9 empty] | 1 | COR: AZUL | COLOR: AZUL |  |  | 6
711757 | ELEMENTO FILT CART OLEO 6MIC 152X979MM | ELEMENTO FILT CART ACEI 6MIC 152X979MM | 1003392B - HENGST FILTRATION GMBH | ELEMENTO, FILTRANTE; | ELEMENTO, FILTRANTE; |  |  | INSPEÇÃO: CLASSE 3 | INSPECCIÓN: CLASE 3 | OS COMPONENTES DE MARCAS E MODELOS INDICADOS FORAM TESTADOS E | El componente fue probado y presento alta eficiencia de | 1 | TIPO: CARTUCHO | TIPO: CARTUCHO | SIMILAR - 1003392B - HENGST FILTRATION GMBH | MATERIAL: FIBRA DE VIDRO INORGANICA ABSOLUTA DE VARIAS CAMADAS | 1
711757 | ELEMENTO FILT CART OLEO 6MIC 152X979MM | ELEMENTO FILT CART ACEI 6MIC 152X979MM | 1003392B - HENGST FILTRATION GMBH | TIPO CARTUCHO; | TIPO CARTUCHO; |  |  |  |  | APRESENTARAM ALTA EFICIÊNCIA DE RETENÇÃO DE PARTÍCULAS | retención de partículas dentro del Sisitema de tuberías, | 1 | APLICACAO: #1UNIDADE MOVEL RECUPERACAO | APLICACION: #1UNIDADE MOVEL RECUPERACAO | SIMILAR - 932873Q - PARKER | TIPO: CARTUCHO | 2
711757 | ELEMENTO FILT CART OLEO 6MIC 152X979MM | ELEMENTO FILT CART ACEI 6MIC 152X979MM | 1003392B - HENGST FILTRATION GMBH | PARA UNIDADE MOVEL RECUPERACAO, OLEO DO RV; | PARA UNIDAD MOVIL RECUPERACION ACEITE DEL RV; |  |  |  |  | DENTRO DO SISTEMA TUBULACOES/VALVULAS/ACESSORIOS DE OLEO DO R.V - UN01 A | válvulas y accesorios de aceite del regular de velocidad | 1 | APLICACAO: #2OLEO DO RV | APLICACION: #2OLEO DO RV | ORIGINAL - FILTRO 16.8300 / H6XL-S00-0-M - BOSCH REXROTH | FLUIDOS: OLEO LUBRIFICANTE | 3
711757 | ELEMENTO FILT CART OLEO 6MIC 152X979MM | ELEMENTO FILT CART ACEI 6MIC 152X979MM | 1003392B - HENGST FILTRATION GMBH | MATERIAL FIBRA VIDRO INORGANICA ABSOLUTA VARIAS CAMADAS; | FIBRA VIDRIO INORGANICA ABSOLUTA VARIAS CAPAS; |  |  |  |  | UN18A, SENDO OS UNICOS QUE POSSUEM DIMENSIONAIS COMPATÍVEIS COM AS | las unidades generadoras U01 al U18. Siendo los únicos | 1 | GRAU DE FILTRAGEM: #16 MICRAS ABSOLUTO | GRADO DE FILTRACION: #16 MICRAS ABSOLUTO |  | VAZAO: PERDA DE CARGA A 1000 L/MIN A 32MM2/S 0,381BAR | 4
711757 | ELEMENTO FILT CART OLEO 6MIC 152X979MM | ELEMENTO FILT CART ACEI 6MIC 152X979MM | 1003392B - HENGST FILTRATION GMBH | TIPO DE FLUIDO OLEO LUBRIFICANTE; | TIPO DE FLUIDO ACEITE LUBRICANTE; |  |  |  |  | CARCAÇAS EXISTENTES EM ITAIPU E NÃO NECESSITAM DE ADAPTAÇÕES E ATENDEM | modelos que presentan dimensiones compatíbles con as | 1 | GRAU DE FILTRAGEM: #2CONEXAO CARCACA 105MM | GRADO DE FILTRACION: #2CONEXAO CARCACA 105MM |  | GRAU DE FILTRAGEM: 5 A 6 MICRAS ABSOLUTO | 5
711757 | ELEMENTO FILT CART OLEO 6MIC 152X979MM | ELEMENTO FILT CART ACEI 6MIC 152X979MM | 1003392B - HENGST FILTRATION GMBH | PRESSAO MAXIMA DE TRABALHO 10BAR; | PRESION MAXIMA DE TRABAJO 10 bar; |  |  |  |  | AS NORMAS ISO 16889 / ISO 3968 / ISO 2943 / ISO 2941, | carcasas y no necesita de adaptaciones y atienden las | 1 | GRAU DE FILTRAGEM: #3AREA DE FILTRAGEM 34055CM2 | GRADO DE FILTRACION: #3AREA DE FILTRAGEM 34055CM2 |  | PRESSAO MAXIMA DE TRABALHO: 10 BAR | 6
711757 | ELEMENTO FILT CART OLEO 6MIC 152X979MM | ELEMENTO FILT CART ACEI 6MIC 152X979MM | 1003392B - HENGST FILTRATION GMBH | TEMPERATURA MAXIMA DE TRABALHO 90 °C; | TEMPERATURA MAXIMA DE TRABAJO 90 °C; | [5 empty] | normas ISO 16889 / ISO 3968 /ISO 2943 / ISO 2941. | 1 | GRAU DE FILTRAGEM: #4RETENCAO IMPUREZAS 407G | GRADO DE FILTRACION: #4RETENCAO IMPUREZAS 407G |  | TEMPERATURA MAXIMA DE TRABALHO: 90 GRAUS CELSIUS | 7
711757 | ELEMENTO FILT CART OLEO 6MIC 152X979MM | ELEMENTO FILT CART ACEI 6MIC 152X979MM | 1003392B - HENGST FILTRATION GMBH | VAZAO 1000L/MIN A 32MM2/S 0,381BAR; | CAUDAL 1000 l/min A 32M m2/s 0,381 bar; | [6 empty] | 1 | GRAU DE FILTRAGEM: #5A DELTA P DE 2,5BAR | GRADO DE FILTRACION: #5A DELTA P DE 2,5BAR |  | DIAMETRO EXTERNO: 152MM | 8
711757 | ELEMENTO FILT CART OLEO 6MIC 152X979MM | ELEMENTO FILT CART ACEI 6MIC 152X979MM | 1003392B - HENGST FILTRATION GMBH | GRAU DE FILTRAGEM 6 MICRAS ABSOLUTO; | GRADO DE FILTRADO 6 MICRAS ABSOLUTO; | [6 empty] | 1 | MATERIAL: #1FIBRA VIDRO INORGANICA | MATERIAL: #1FIBRA VIDRO INORGANICA |  | DIAMETRO: CONEXAO CARCACA 105MM | 9
711757 | ELEMENTO FILT CART OLEO 6MIC 152X979MM | ELEMENTO FILT CART ACEI 6MIC 152X979MM | 1003392B - HENGST FILTRATION GMBH | CONEXAO CARCACA 105MM; | CONEXION CARCASA 105 mm; | [6 empty] | 1 | MATERIAL: #2ABSOLUTA VARIAS CAMADAS | MATERIAL: #2ABSOLUTA VARIAS CAMADAS |  | COMPRIMENTO: 979MM | 10
711757 | ELEMENTO FILT CART OLEO 6MIC 152X979MM | ELEMENTO FILT CART ACEI 6MIC 152X979MM | 1003392B - HENGST FILTRATION GMBH | AREA DE FILTRAGEM 34055CM2; | AREA DE FILTRADO 34055 cm2; | [6 empty] | 1 | FLUIDOS: OLEO LUBRIFICANTE | FLUIDOS: OLEO LUBRIFICANTE |  | CLASSE: LIMPEZA EXECUTAVEL 18/13/10 (ISO 4406) | 11
711757 | ELEMENTO FILT CART OLEO 6MIC 152X979MM | ELEMENTO FILT CART ACEI 6MIC 152X979MM | 1003392B - HENGST FILTRATION GMBH | RETENCAO IMPUREZAS 407G; | RETENCION IMPUREZAS 407 g; | [6 empty] | 1 | PRESSAO MAXIMA DE TRABALHO: 10BAR | PRESION MAXIMA DE TRABAJO: 10BAR |  | AREA DE FILTRAGEM: MINIMO 34055 CM2 | 12
711757 | ELEMENTO FILT CART OLEO 6MIC 152X979MM | ELEMENTO FILT CART ACEI 6MIC 152X979MM | 1003392B - HENGST FILTRATION GMBH | A DELTA P DE 2,5BAR; | A DELTA P DE 2,5 bar; | [6 empty] | 1 | TEMPERATURA MAXIMA DE TRABALHO: 90,00 °C | TEMPERATURA MAXIMA DE TRABAJO: 90,00 °C |  | CAPACIDADE: RETENCAO DE IMPUREZAS MINIMO 407G A DELTA P DE MAXIMO 3,0 BAR | 13
711757 | ELEMENTO FILT CART OLEO 6MIC 152X979MM | ELEMENTO FILT CART ACEI 6MIC 152X979MM | 1003392B - HENGST FILTRATION GMBH | DIAMETRO EXTERNO 152MM; | DIAMETRO EXTERNO 152 mm; | [6 empty] | 1 | VAZAO: 1000L/MIN A 32MM2/S 0,381BAR | CAUDAL: 1000L/MIN A 32MM2/S 0,381BAR |  | NORMAS TECNICAS APLICAVEIS: ISO 16889, ISO 3968, ISO 2943, ISO 2941 | 14
711757 | ELEMENTO FILT CART OLEO 6MIC 152X979MM | ELEMENTO FILT CART ACEI 6MIC 152X979MM | 1003392B - HENGST FILTRATION GMBH | COMPRIMENTO 979 mm; | LARGO 979 mm; | [6 empty] | 1 | DIAMETRO EXTERNO: 152MM | DIAMETRO EXTERNO: 152MM |  | CARACTERISTICAS ADICIONAIS: GRADE B6(C) ISO 16889:>= 200 PARA PARTICULAS MENORES QUE 5,5 µM(MICROMETRO) | 15
711757 | ELEMENTO FILT CART OLEO 6MIC 152X979MM | ELEMENTO FILT CART ACEI 6MIC 152X979MM | 1003392B - HENGST FILTRATION GMBH | NORMA TECNICA APLICAVEL ISO 16889/ISO 3968; | CONFORME NORMA(S) TECNICA(S) ISO 16889/ISO 3968; | [6 empty] | 1 | COMPRIMENTO: 979,0000 mm | LONGITUD: 979,0000 mm |  | CONTINUACAO DA CARACTERISTICA: COMPONENTES FORAM TESTADOS E APRESENTARAM ALTA EFICIÊNCIA DE RETENÇÃO DE PARTÍCU | 16
711757 | ELEMENTO FILT CART OLEO 6MIC 152X979MM | ELEMENTO FILT CART ACEI 6MIC 152X979MM | 1003392B - HENGST FILTRATION GMBH | REF.: 1003392B - Hengst Filtration GmbH, 16.8300/H6XL-S00- | REF. 1003392B - Hengst Filtration GmbH., 16.8300/X H6XLS00-0-M MARCA | [6 empty] | 1 | NORMAS TECNICAS APLICAVEIS: #1ISO 16889/ISO 3968 | NORMAS TECNICAS APLICABLES: #1ISO 16889/ISO 3968 |  |  | 17
711757 | ELEMENTO FILT CART OLEO 6MIC 152X979MM | ELEMENTO FILT CART ACEI 6MIC 152X979MM | 1003392B - HENGST FILTRATION GMBH | 0-M MARCA BOSCH REXROTH, P8300D39N2006 MARCA MAHLE, | BOSCH REXROTH, P8300D39 N2006 MARCA MAHLE, 932873Q MARCA PARKER. | [6 empty] | 1 | NORMAS TECNICAS APLICAVEIS: #2REF.: 1003392B - Hengst | NORMAS TECNICAS APLICABLES: #2REF.: 1003392B - Hengst |  |  | 18
711757 | ELEMENTO FILT CART OLEO 6MIC 152X979MM | ELEMENTO FILT CART ACEI 6MIC 152X979MM | 1003392B - HENGST FILTRATION GMBH | 932873Q MARCA PARKER. | [7 empty] | 1 | NORMAS TECNICAS APLICAVEIS: #3Filtration GmbH | NORMAS TECNICAS APLICABLES: #3Filtration GmbH |  |  | 19
711757 | ELEMENTO FILT CART OLEO 6MIC 152X979MM | ELEMENTO FILT CART ACEI 6MIC 152X979MM | 1003392B - HENGST FILTRATION GMBH | [8 empty] | 1 | NORMAS TECNICAS APLICAVEIS: #416.8300/H6XL-S00-0-M | NORMAS TECNICAS APLICABLES: #416.8300/H6XL-S00-0-M |  |  | 20
711757 | ELEMENTO FILT CART OLEO 6MIC 152X979MM | ELEMENTO FILT CART ACEI 6MIC 152X979MM | 1003392B - HENGST FILTRATION GMBH | [8 empty] | 1 | NORMAS TECNICAS APLICAVEIS: #5MARCA BOSCH REXROTH | NORMAS TECNICAS APLICABLES: #5MARCA BOSCH REXROTH |  |  | 21
711757 | ELEMENTO FILT CART OLEO 6MIC 152X979MM | ELEMENTO FILT CART ACEI 6MIC 152X979MM | 1003392B - HENGST FILTRATION GMBH | [8 empty] | 1 | NORMAS TECNICAS APLICAVEIS: #6P8300D39N2006 MARCA MAHLE | NORMAS TECNICAS APLICABLES: #6P8300D39N2006 MARCA MAHLE |  |  | 22
711757 | ELEMENTO FILT CART OLEO 6MIC 152X979MM | ELEMENTO FILT CART ACEI 6MIC 152X979MM | 1003392B - HENGST FILTRATION GMBH | [8 empty] | 1 | NORMAS TECNICAS APLICAVEIS: #7932873Q MARCA PARKER | NORMAS TECNICAS APLICABLES: #7932873Q MARCA PARKER |  |  | 23
711910 | FILTRO AR DESC G-4 527X496X25MM | FILTRO AIR DESC G-4 527X496X25MM | F PD-P/4 - AEROGLASS | FILTRO, AR; | FILTRO, AIRE; |  |  | INSPEÇÃO: NÃO APLICÁVEL | INSPECCIÓN: NO APLICABLE | SOMENTE O PRODUTO DA MARCA INDICADA POSSUI AS CARACTERISTICAS TECNICAS E | SOLAMENTE EL PRODUCTO DE LA MARCA INDICADA POSEE LAS | 1 | APLICACAO: #1DESCARTAVEL | APLICACION: #1DESCARTAVEL |  |  | 1
711910 | FILTRO AR DESC G-4 527X496X25MM | FILTRO AIR DESC G-4 527X496X25MM | F PD-P/4 - AEROGLASS | DESCARTAVEL; | DESCARTABLE; |  |  |  |  | DIMENSIONAIS REQUERIDAS PARA A INSTALACAO E CONFIABILIDADE EM SEU | CARACTERISTICAS TECNICAS Y DIMENSIONALES REQUERIDAS | 1 | APLICACAO: #2PAPELAO E MANTA SINTETICA | APLICACION: #2PAPELAO E MANTA SINTETICA |  |  | 2
711910 | FILTRO AR DESC G-4 527X496X25MM | FILTRO AIR DESC G-4 527X496X25MM | F PD-P/4 - AEROGLASS | PAPELAO E MANTA SINTETICA; | CARTON Y TELA SINTETICA; |  |  |  |  | DESEMPENHO | PARA LA INSTALACION Y CONFIABILIDAD EN SU DESEMPENO. | 1 | APLICACAO: #3CLASSE ABNT G-4 | APLICACION: #3CLASSE ABNT G-4 |  |  | 3
711910 | FILTRO AR DESC G-4 527X496X25MM | FILTRO AIR DESC G-4 527X496X25MM | F PD-P/4 - AEROGLASS | CLASSE ABNT G-4; | CLASE ABNT G-4; | [6 empty] | 1 | ESPESSURA: 25,0000 mm | ESPESOR: 25,0000 mm |  |  | 4
711910 | FILTRO AR DESC G-4 527X496X25MM | FILTRO AIR DESC G-4 527X496X25MM | F PD-P/4 - AEROGLASS | ESPESSURA 25 mm; | ESPESOR 25 mm; | [6 empty] | 1 | COMPRIMENTO: 527,0000 mm | LONGITUD: 527,0000 mm |  |  | 5
711910 | FILTRO AR DESC G-4 527X496X25MM | FILTRO AIR DESC G-4 527X496X25MM | F PD-P/4 - AEROGLASS | LARGURA 496 mm; | ANCHO 496 mm; | [6 empty] | 1 | LARGURA: 496,0000 mm | ANCHO: 496,0000 mm |  |  | 6
711910 | FILTRO AR DESC G-4 527X496X25MM | FILTRO AIR DESC G-4 527X496X25MM | F PD-P/4 - AEROGLASS | COMPRIMENTO 527 mm; | LARGO 527 mm; | [6 empty] | 1 |  |  |  |  | 7
711910 | FILTRO AR DESC G-4 527X496X25MM | FILTRO AIR DESC G-4 527X496X25MM | F PD-P/4 - AEROGLASS | REF. F PD-P/4 AEROGLASS. | REF. F PD-P/4 AEROGLASS. | [6 empty] | 1 |  |  |  |  | 8
712266 | DETERGENTE DESENG BIODEG PINHO 20L | DETERGENTE DESENG BIODEG PINO 20L |  | DETERGENTE; | DETERGENTE; | REFERENCIA: | REFERENCIA: | INSPEÇÃO: NÃO APLICÁVEL | INSPECCIÓN: NO APLICABLE |  |  | 1 | TIPO: #1GEL DESENGRAXANTE OPACO | TIPO: #1GEL DESENGRAXANTE OPACO |  |  | 1
712266 | DETERGENTE DESENG BIODEG PINHO 20L | DETERGENTE DESENG BIODEG PINO 20L |  | TIPO GEL DESENGRAXANTE OPACO; | TIPO GEL DESENGRASANTE OPACO; | YELLOW PINE - SPARTAN | YELLOW PINE - SPARTAN |  |  |  |  | 1 | TIPO: #2BIODEGRADAVEL | TIPO: #2BIODEGRADAVEL |  |  | 2
712266 | DETERGENTE DESENG BIODEG PINHO 20L | DETERGENTE DESENG BIODEG PINO 20L |  | BIODEGRADAVEL; | BIODEGRADABLE; | KLYO PINE - RENKO | KLYO PINE - RENKO |  |  |  |  | 1 | TIPO: #3NAO INFLAMAVEL | TIPO: #3NAO INFLAMAVEL |  |  | 3
712266 | DETERGENTE DESENG BIODEG PINHO 20L | DETERGENTE DESENG BIODEG PINO 20L |  | NAO INFLAMAVEL; | NO INFLAMABLE; | [6 empty] | 1 | TIPO: #4BASE OLEO DE PINHO | TIPO: #4BASE OLEO DE PINHO |  |  | 4
712266 | DETERGENTE DESENG BIODEG PINHO 20L | DETERGENTE DESENG BIODEG PINO 20L |  | BASE OLEO DE PINHO; | BASE ACEITE DE PINO; | PROBLEMAS CONSTANTES COM A MARCA: | PROBLEMAS CONSTANTES CON LA MARCA: |  |  |  |  | 1 | TIPO: #5COR AMARELO | TIPO: #5COR AMARELO |  |  | 5
712266 | DETERGENTE DESENG BIODEG PINHO 20L | DETERGENTE DESENG BIODEG PINO 20L |  | COR AMARELO; | COLOR AMARILLO; | ENERQUIMICA - ENERPAST. RECOMENDAMOS NÃO ACEITAR, | ENERQUIMICA - ENERPAST. RECOMENDAMOS NO ACEPTAR, |  |  |  |  | 1 | TIPO: #6PH 6,0 - 9,0 | TIPO: #6PH 6,0 - 9,0 |  |  | 6
712266 | DETERGENTE DESENG BIODEG PINHO 20L | DETERGENTE DESENG BIODEG PINO 20L |  | PH 6 9,0; | PH 6 9,0; | EVIDÊNCIAS DISPONÍVEIS EM FORMATO DMS | EVIDENCIAS DISPONIBLES EN FORMATO DMS |  |  |  |  | 1 | TIPO: #7DENSIDADE G/ML 1,06 - 1,12 | TIPO: #7DENSIDADE G/ML 1,06 - 1,12 |  |  | 7
712266 | DETERGENTE DESENG BIODEG PINHO 20L | DETERGENTE DESENG BIODEG PINO 20L |  | DENSIDADE G/ML 1,06 1,12; | DENSIDAD G/ML 1,06 1,12; | [6 empty] | 1 | TIPO: #8TEOR DE ATIVOS 27 - 36 | TIPO: #8TEOR DE ATIVOS 27 - 36 |  |  | 8
712266 | DETERGENTE DESENG BIODEG PINHO 20L | DETERGENTE DESENG BIODEG PINO 20L |  | TEOR DE ATIVOS 27 36; | TENOR DE ACTIVOS 27 36; | [6 empty] | 1 | RENDIMENTO: #11:200 ACAO DESENGRAXANTE | RENDIMIENTO: #11:200 ACAO DESENGRAXANTE |  |  | 9
712266 | DETERGENTE DESENG BIODEG PINHO 20L | DETERGENTE DESENG BIODEG PINO 20L |  | RENDIMENTO 1: 200 ACAO DESENGRAXANTE; | RENDIMIENTO 1:200 ACCION DESENGRASANTE; | [6 empty] | 1 | RENDIMENTO: #21:400 ACAO DETERGENTE | RENDIMIENTO: #21:400 ACAO DETERGENTE |  |  | 10
712266 | DETERGENTE DESENG BIODEG PINHO 20L | DETERGENTE DESENG BIODEG PINO 20L |  | 1:400 ACAO DETERGENTE; | 1:400 ACCION DETERGENTE; | [6 empty] | 1 | EMBALAGEM: BOMBONA PLASTICA DE 20 LITROS | EMBALAJE: BOMBONA PLASTICA DE 20 LITROS |  |  | 11
712266 | DETERGENTE DESENG BIODEG PINHO 20L | DETERGENTE DESENG BIODEG PINO 20L |  | EMBALAGEM BOMBONA PLASTICA DE 20 LITROS. | EMBALAJE BIDON PLASTICO DE 20 LITROS. | [6 empty] | 1 |  |  |  |  | 12
712298 | TOMADA SOBREP 10A 2P+T PAD BRASIL COMPL | TOMA SOBREP 10A 2P+T PAD BRASIL COMPL | 6326+6203 - ALUMBRA / 6750 60-PIAL LEGRA | TOMADA, SOBREPOR; | TOMA, SOBREPONER; | SUGERIMOS QUE SEJA ADQUIRIDA REFERENCIAS | SUGERIMOS QUE SEA ADQUIRIDA REFERENCIAS | INSPEÇÃO: NÃO APLICÁVEL | INSPECCIÓN: NO APLICABLE |  |  | 1 | FORMATO: QUADRADO (70X70MM) | FORMA: QUADRADO (70X70MM) | SUBSTITUTO - 675060 - PIAL | TIPO CONSTRUTIVO: SIMPLES | 1
712298 | TOMADA SOBREP 10A 2P+T PAD BRASIL COMPL | TOMA SOBREP 10A 2P+T PAD BRASIL COMPL | 6326+6203 - ALUMBRA / 6750 60-PIAL LEGRA | FORMATO QUADRADO (70X70 mm); | FORMA CUADRADA (70X70 mm); | 6326+6203, MARCA ALUMBRA OU | 6326+6203, MARCA ALUMBRA O |  |  |  |  | 1 | MATERIAL: ABS | MATERIAL: ABS | ORIGINAL - - - - | NUMERO DE POLOS: 2P + T | 2
712298 | TOMADA SOBREP 10A 2P+T PAD BRASIL COMPL | TOMA SOBREP 10A 2P+T PAD BRASIL COMPL | 6326+6203 - ALUMBRA / 6750 60-PIAL LEGRA | ABS; | ABS; | 6750 60, MARCA PIAL LEGRAND, | 6750 60, MARCA PIAL LEGRAND, |  |  |  |  | 1 | COR: BRANCO | COLOR: BRANCO |  | CORRENTE NOMINAL: 10A | 3
712298 | TOMADA SOBREP 10A 2P+T PAD BRASIL COMPL | TOMA SOBREP 10A 2P+T PAD BRASIL COMPL | 6326+6203 - ALUMBRA / 6750 60-PIAL LEGRA | COR BRANCO; | COLOR BLANCO; | POR COMPATIBILIDADE PADRÃO INSTALADO. | POR COMPATIBILIDAD PADRON INSTALADO. |  |  |  |  | 1 | TIPO DE PINO: REDONDO 4,00MM | TIPO DE CLAVIJA: REDONDO 4,00MM |  | TENSAO NOMINAL: 250V | 4
712298 | TOMADA SOBREP 10A 2P+T PAD BRASIL COMPL | TOMA SOBREP 10A 2P+T PAD BRASIL COMPL | 6326+6203 - ALUMBRA / 6750 60-PIAL LEGRA | TIPO DE PINO REDONDO 4 mm; | TIPO DE PERNO REDONDO 4 mm; | [6 empty] | 1 | NUMERO DE POLOS: 2+TERRA | NUMERO DE POLOS: 2+TERRA |  | POSICAO RELATIVA: SOBREPOR | 5
712298 | TOMADA SOBREP 10A 2P+T PAD BRASIL COMPL | TOMA SOBREP 10A 2P+T PAD BRASIL COMPL | 6326+6203 - ALUMBRA / 6750 60-PIAL LEGRA | NUMERO DE POLOS 2+TERRA; | NUMERO DE POLOS 2+TIERRA; | [6 empty] | 1 | TENSAO NOMINAL: 250V | TENSION NOMINAL: 250V |  | FORMA DO CORPO: QUADRADA | 6
712298 | TOMADA SOBREP 10A 2P+T PAD BRASIL COMPL | TOMA SOBREP 10A 2P+T PAD BRASIL COMPL | 6326+6203 - ALUMBRA / 6750 60-PIAL LEGRA | TENSAO NOMINAL 250 V; | TENSION NOMINAL 250 V; | [6 empty] | 1 | CORRENTE NOMINAL: 10,00 A | CORRIENTE NOMINAL: 10,00 A |  | MATERIAL DO CORPO: TERMOPLASTICO | 7
712298 | TOMADA SOBREP 10A 2P+T PAD BRASIL COMPL | TOMA SOBREP 10A 2P+T PAD BRASIL COMPL | 6326+6203 - ALUMBRA / 6750 60-PIAL LEGRA | CORRENTE NOMINAL 10 A; | CORRIENTE NOMINAL 10 A; | [6 empty] | 1 | NORMAS TECNICAS APLICAVEIS: ABNT NBR 14136 | NORMAS TECNICAS APLICABLES: ABNT NBR 14136 |  | NUMERO, FORMA E POSICAO CONTATOS: 3 CONTATOS PARA PINOS REDONDOS 4MM | 8
712298 | TOMADA SOBREP 10A 2P+T PAD BRASIL COMPL | TOMA SOBREP 10A 2P+T PAD BRASIL COMPL | 6326+6203 - ALUMBRA / 6750 60-PIAL LEGRA | CONFORME NORMA(S) TECNICA(S) ABNT NBR 14136. | CONFORME NORMA(S) TECNICA(S) ABNT NBR 14136. | [6 empty] | 1 |  |  |  | DIMENSOES: ALT. 70MM, LARG. 70MM, PROF. 35MM | 9
712298 | TOMADA SOBREP 10A 2P+T PAD BRASIL COMPL | TOMA SOBREP 10A 2P+T PAD BRASIL COMPL | 6326+6203 - ALUMBRA / 6750 60-PIAL LEGRA | [8 empty] | 1 |  |  |  | FIXACAO: APARAFUSADA | 10
712298 | TOMADA SOBREP 10A 2P+T PAD BRASIL COMPL | TOMA SOBREP 10A 2P+T PAD BRASIL COMPL | 6326+6203 - ALUMBRA / 6750 60-PIAL LEGRA | [8 empty] | 1 |  |  |  | CARACTERISTICAS ADICIONAIS: COR BRANCA; COMPATIVEL COM SISTEMA X | 11
712298 | TOMADA SOBREP 10A 2P+T PAD BRASIL COMPL | TOMA SOBREP 10A 2P+T PAD BRASIL COMPL | 6326+6203 - ALUMBRA / 6750 60-PIAL LEGRA | [8 empty] | 1 |  |  |  | NORMAS TECNICAS APLICAVEIS: ABNT NBR 14136 | 12
712299 | TOMADA SOBREP 20A 2P+T PAD BRASIL COMPL | TOMA SOBREP 20A 2P+T PAD BRASIL COMPL | 6088+6203+6219 - ALUMBRA / 6750 61 - PIA | TOMADA, SOBREPOR; | TOMA, SOBREPUESTA; | REFERENCIAS | REFERENCIAS | INSPEÇÃO: NÃO APLICÁVEL | INSPECCIÓN: NO APLICABLE |  |  | 1 | FORMATO: QUADRADO (70X70MM) | FORMA: QUADRADO (70X70MM) |  |  | 1
712299 | TOMADA SOBREP 20A 2P+T PAD BRASIL COMPL | TOMA SOBREP 20A 2P+T PAD BRASIL COMPL | 6088+6203+6219 - ALUMBRA / 6750 61 - PIA | FORMATO QUADRADO (70X70 mm); | FORMA CUADRADA (70X70 mm); | [6 empty] | 1 | MATERIAL: ABS | MATERIAL: ABS |  |  | 2
712299 | TOMADA SOBREP 20A 2P+T PAD BRASIL COMPL | TOMA SOBREP 20A 2P+T PAD BRASIL COMPL | 6088+6203+6219 - ALUMBRA / 6750 61 - PIA | ABS; | ABS; | 6088+6203+6219, MARCA ALUMBRA ou | 6088+6203+6219, MARCA ALUMBRA O |  |  |  |  | 1 | COR: BRANCO | COLOR: BRANCO |  |  | 3
712299 | TOMADA SOBREP 20A 2P+T PAD BRASIL COMPL | TOMA SOBREP 20A 2P+T PAD BRASIL COMPL | 6088+6203+6219 - ALUMBRA / 6750 61 - PIA | COR BRANCO; | COLOR BLANCO; | 6750 61, MARCA PIAL LEGRAND. | 6750 61, MARCA PIAL LEGRAND. |  |  |  |  | 1 | TIPO DE PINO: REDONDO 4,80MM | TIPO DE CLAVIJA: REDONDO 4,80MM |  |  | 4
712299 | TOMADA SOBREP 20A 2P+T PAD BRASIL COMPL | TOMA SOBREP 20A 2P+T PAD BRASIL COMPL | 6088+6203+6219 - ALUMBRA / 6750 61 - PIA | TIPO DE PINO REDONDO 4,80 mm; | TIPO DE PIN REDONDO 4,80 mm; | [6 empty] | 1 | NUMERO DE POLOS: 2+TERRA | NUMERO DE POLOS: 2+TERRA |  |  | 5
712299 | TOMADA SOBREP 20A 2P+T PAD BRASIL COMPL | TOMA SOBREP 20A 2P+T PAD BRASIL COMPL | 6088+6203+6219 - ALUMBRA / 6750 61 - PIA | NUMERO DE POLOS 2+TERRA; | NUMERO DE POLOS 2+TIERRA; | [6 empty] | 1 | TENSAO NOMINAL: 250V | TENSION NOMINAL: 250V |  |  | 6
712299 | TOMADA SOBREP 20A 2P+T PAD BRASIL COMPL | TOMA SOBREP 20A 2P+T PAD BRASIL COMPL | 6088+6203+6219 - ALUMBRA / 6750 61 - PIA | TENSAO NOMINAL 250 V; | TENSION NOMINAL 250 V; | [6 empty] | 1 | CORRENTE NOMINAL: 20,00 A | CORRIENTE NOMINAL: 20,00 A |  |  | 7
712299 | TOMADA SOBREP 20A 2P+T PAD BRASIL COMPL | TOMA SOBREP 20A 2P+T PAD BRASIL COMPL | 6088+6203+6219 - ALUMBRA / 6750 61 - PIA | CORRENTE NOMINAL 20 A; | CORRIENTE NOMINAL 20 A; | [6 empty] | 1 | NORMAS TECNICAS APLICAVEIS: ABNT NBR 14136 | NORMAS TECNICAS APLICABLES: ABNT NBR 14136 |  |  | 8
712299 | TOMADA SOBREP 20A 2P+T PAD BRASIL COMPL | TOMA SOBREP 20A 2P+T PAD BRASIL COMPL | 6088+6203+6219 - ALUMBRA / 6750 61 - PIA | CONFORME NORMA(S) TECNICA(S) ABNT NBR 14136; | CONFORME NORMA(S) TECNICA(S) ABNT NBR 14136 ESTANDAR | [6 empty] | 1 |  |  |  |  | 9
712299 | TOMADA SOBREP 20A 2P+T PAD BRASIL COMPL | TOMA SOBREP 20A 2P+T PAD BRASIL COMPL | 6088+6203+6219 - ALUMBRA / 6750 61 - PIA | PADRAO BRASIL. | BRASIL. | [6 empty] | 1 |  |  |  |  | 10
712377 | ACOPLAMENTO FLEX 83X53X82MM | ACOPLAMIENTO FLEX 83X53X82MM | BFLEX 82 - ANTARES | ACOPLAMENTO, FLEXIVEL; | ACOPLAMIENTO, FLEXIBLE; | Referencia sugerida: | Referencia sugerida: | INSPEÇÃO: CLASSE 3 | INSPECCIÓN: CLASE 3 |  |  | 1 | TIPO: #1APLICACAO SISTEMA AR COND | TIPO: #1APLICACAO SISTEMA AR COND | ORIGINAL - BF 82 BFLEX - ACESSORMAQ | DIAMETRO MINIMO ACEITAVEL: 53MM | 1
712377 | ACOPLAMENTO FLEX 83X53X82MM | ACOPLAMIENTO FLEX 83X53X82MM | BFLEX 82 - ANTARES | TIPO APLICACAO SISTEMA AR COND; | APLICACION SISTEMA AIRE ACOND; | [6 empty] | 1 | TIPO: #2LABORATORIO CENTRAL | TIPO: #2LABORATORIO CENTRAL |  | DIAMETRO MAXIMO ACEITAVEL: 82MM | 2
712377 | ACOPLAMENTO FLEX 83X53X82MM | ACOPLAMIENTO FLEX 83X53X82MM | BFLEX 82 - ANTARES | LABORATORIO CENTRAL; | LABORATORIO CENTRAL; | BFLEX 82 - ANTARES | BFLEX 82 - ANTARES |  |  |  |  | 1 | TIPO: #3FRIGORIGENA ZCH3101/50HZ- | TIPO: #3FRIGORIGENA ZCH3101/50HZ- |  | DISTANCIA ENTRE FACES PARALELAS: 83MM | 3
712377 | ACOPLAMENTO FLEX 83X53X82MM | ACOPLAMIENTO FLEX 83X53X82MM | BFLEX 82 - ANTARES | FRIGORIGENA ZCH3101/50HZ-; | FRIGORIGENA ZCH3101/50HZ-; | BFLEX 82 ACOPL. ELÁSTICO ANTARES BFLEX 82 - ISOAR AUTOMAÇÃO INDUSTRIAL | BFLEX 82 ACOPL. ELÁSTICO ANTARES BFLEX 82 - ISOAR AUTOMAÇÃO INDUSTRIAL |  |  |  |  | 1 | TIPO: #4LQEE | TIPO: #4LQEE |  | TORQUE MAXIMO: 2430NM | 4
712377 | ACOPLAMENTO FLEX 83X53X82MM | ACOPLAMIENTO FLEX 83X53X82MM | BFLEX 82 - ANTARES | LQEE; | LQEE; | LTDA | LTDA |  |  |  |  | 1 | MATERIAL DO CORPO: FERRO FUNDIDO CINZENTO GG25 | MATERIAL DEL CUERPO: FERRO FUNDIDO CINZENTO GG25 |  | ROTACAO MAXIMA: 6500RPM | 5
712377 | ACOPLAMENTO FLEX 83X53X82MM | ACOPLAMIENTO FLEX 83X53X82MM | BFLEX 82 - ANTARES | MATERIAL DO CORPO FERRO FUNDIDO CINZENTO GG25; | MATERIAL DEL CUERPO HIERRO FUNDIDO GRIS ,MATERIAL DE | [6 empty] | 1 | MATERIAL DA JUNTA: BORRACHA NITRILICA | MATERIAL DE LA JUNTA: BORRACHA NITRILICA |  | MATERIAL DO CORPO: ACO | 6
712377 | ACOPLAMENTO FLEX 83X53X82MM | ACOPLAMIENTO FLEX 83X53X82MM | BFLEX 82 - ANTARES | MATERIAL DA JUNTA BORRACHA NITRILICA; | LA JUNTA GOMA NITRILICA; | [6 empty] | 1 | TORQUE MAXIMO: 75NM | TORQUE MAXIMO: 75NM |  | MATERIAL DA JUNTA: NYLON | 7
712377 | ACOPLAMENTO FLEX 83X53X82MM | ACOPLAMIENTO FLEX 83X53X82MM | BFLEX 82 - ANTARES | TORQUE MAXIMO 75 NM; | TORQUE NOMINAL 75 NM; | [6 empty] | 1 | ROTACAO MAXIMA: 6.500 RPM | ROTACION MAXIMA: 6.500 rpm |  |  | 8
712377 | ACOPLAMENTO FLEX 83X53X82MM | ACOPLAMIENTO FLEX 83X53X82MM | BFLEX 82 - ANTARES | ROTACAO MAXIMA 6.500 RPM; | ROTACION MAXIMA 6.500 RPM; | [6 empty] | 1 | DISTANCIA FACES PARALELAS: 83,00 mm | DISTANCIA CARAS PARALELAS: 83,00 mm |  |  | 9
712377 | ACOPLAMENTO FLEX 83X53X82MM | ACOPLAMIENTO FLEX 83X53X82MM | BFLEX 82 - ANTARES | DISTANCIA FACES PARALELAS 83 mm; | DISTANCIA CARAS PARALELAS 83 mm; | [6 empty] | 1 | DIAMETRO MINIMO ACEITAVEL: 53,00 mm | DIAMETRO MINIMO ACEPTABLE: 53,00 mm |  |  | 10
712377 | ACOPLAMENTO FLEX 83X53X82MM | ACOPLAMIENTO FLEX 83X53X82MM | BFLEX 82 - ANTARES | DIAMETRO MINIMO ACEITAVEL 53 mm; | DIAMETRO MINIMO ACEPTABLE 53 mm; | [6 empty] | 1 | DIAMETRO MAXIMO ACEITAVEL: 82,00 mm | DIAMETRO MAXIMO ACEPTABLE: 82,00 mm |  |  | 11
712377 | ACOPLAMENTO FLEX 83X53X82MM | ACOPLAMIENTO FLEX 83X53X82MM | BFLEX 82 - ANTARES | DIAMETRO MAXIMO ACEITAVEL 82 mm. | DIAMETRO MAXIMO ACEPTABLE 82 mm. | [6 empty] | 1 |  |  |  |  | 12
712378 | ACOPLAMENTO FLEX ACO 68X97X103MM | ACOPLAMIENTO FLEX ACE 68X97X103MM | BF 97 BFLEX - ACESSORMAQ | ACOPLAMENTO, FLEXIVEL; | ACOPLAMIENTO, FLEXIBLE; |  |  | INSPEÇÃO: CLASSE 3 | INSPECCIÓN: CLASE 3 | Somente o material da marca e referencia indicada | Solamente el material de la marca y referencia indicada | 1 | TIPO: #1APLICACAO SISTEMA AR COND | TIPO: #1APLICACAO SISTEMA AR COND |  |  | 1
712378 | ACOPLAMENTO FLEX ACO 68X97X103MM | ACOPLAMIENTO FLEX ACE 68X97X103MM | BF 97 BFLEX - ACESSORMAQ | APLICACAO SISTEMA AR COND; | APLICACION SISTEMA AIRE ACOND; |  |  |  |  | possui as caracterisitcas técnicas e dimensionais | tiene las caracterisitcas técnicas y dimensionales | 1 | TIPO: #2LABORATORIO CENTRAL | TIPO: #2LABORATORIO CENTRAL |  |  | 2
712378 | ACOPLAMENTO FLEX ACO 68X97X103MM | ACOPLAMIENTO FLEX ACE 68X97X103MM | BF 97 BFLEX - ACESSORMAQ | LABORATORIO CENTRAL; | LABORATORIO CENTRAL; |  |  |  |  | para aplicação na MOTOBOMBA 50 HZ DOSADORA | para aplicación en la MOTOBOMBA 50 HZ DOSADORA | 1 | TIPO: #3FRIGORIGENA ZCH3101/50HZ- | TIPO: #3FRIGORIGENA ZCH3101/50HZ- |  |  | 3
712378 | ACOPLAMENTO FLEX ACO 68X97X103MM | ACOPLAMIENTO FLEX ACE 68X97X103MM | BF 97 BFLEX - ACESSORMAQ | FRIGORIGENA ZCH3101/50HZ-; | FRIGORIGENA ZCH3101/50HZ-LQEE; |  |  |  |  | QUADRUPLEX BD-01 na ETA. | QUADRUPLEX BD-01 en la ETA. | 1 | TIPO: #4LQEE | TIPO: #4LQEE |  |  | 4
712378 | ACOPLAMENTO FLEX ACO 68X97X103MM | ACOPLAMIENTO FLEX ACE 68X97X103MM | BF 97 BFLEX - ACESSORMAQ | LQEE; | MATERIAL DEL CUERPO ACERO; | [6 empty] | 1 | MATERIAL DO CORPO: ACO | MATERIAL DEL CUERPO: ACO |  |  | 5
712378 | ACOPLAMENTO FLEX ACO 68X97X103MM | ACOPLAMIENTO FLEX ACE 68X97X103MM | BF 97 BFLEX - ACESSORMAQ | MATERIAL DO CORPO ACO; | MATERIAL DE LA JUNTA NYLON; | [6 empty] | 1 | MATERIAL DA JUNTA: NYLON | MATERIAL DE LA JUNTA: NYLON |  |  | 6
712378 | ACOPLAMENTO FLEX ACO 68X97X103MM | ACOPLAMIENTO FLEX ACE 68X97X103MM | BF 97 BFLEX - ACESSORMAQ | MATERIAL DA JUNTA NYLON; | TORQUE MAXIMO 2430 NM; | [6 empty] | 1 | TORQUE MAXIMO: 2430NM | TORQUE MAXIMO: 2430NM |  |  | 7
712378 | ACOPLAMENTO FLEX ACO 68X97X103MM | ACOPLAMIENTO FLEX ACE 68X97X103MM | BF 97 BFLEX - ACESSORMAQ | TORQUE MAXIMO 2430 NM; | ROTACION MAXIMA 6.000 RPM; | [6 empty] | 1 | ROTACAO MAXIMA: 6.000 RPM | ROTACION MAXIMA: 6.000 rpm |  |  | 8
712378 | ACOPLAMENTO FLEX ACO 68X97X103MM | ACOPLAMIENTO FLEX ACE 68X97X103MM | BF 97 BFLEX - ACESSORMAQ | ROTACAO MAXIMA 6.000 RPM; | DISTANCIA CARAS PARALELAS 103 mm; | [6 empty] | 1 | DISTANCIA FACES PARALELAS: 103,00 mm | DISTANCIA CARAS PARALELAS: 103,00 mm |  |  | 9
712378 | ACOPLAMENTO FLEX ACO 68X97X103MM | ACOPLAMIENTO FLEX ACE 68X97X103MM | BF 97 BFLEX - ACESSORMAQ | DISTANCIA FACES PARALELAS 103 mm; | DIAMETRO MINIMO ACEPTABLE 68 mm; | [6 empty] | 1 | DIAMETRO MINIMO ACEITAVEL: 68,00 mm | DIAMETRO MINIMO ACEPTABLE: 68,00 mm |  |  | 10
712378 | ACOPLAMENTO FLEX ACO 68X97X103MM | ACOPLAMIENTO FLEX ACE 68X97X103MM | BF 97 BFLEX - ACESSORMAQ | DIAMETRO MINIMO ACEITAVEL 68 mm; | DIAMETRO MAXIMO ACEPTABLE 97 mm; | [6 empty] | 1 | DIAMETRO MAXIMO ACEITAVEL: 97,00 mm | DIAMETRO MAXIMO ACEPTABLE: 97,00 mm |  |  | 11
712378 | ACOPLAMENTO FLEX ACO 68X97X103MM | ACOPLAMIENTO FLEX ACE 68X97X103MM | BF 97 BFLEX - ACESSORMAQ | DIAMETRO MAXIMO ACEITAVEL 97 mm; | REF. BF 97 BFLEX MARCA ACESSORMAQ. | [6 empty] | 1 |  |  |  |  | 12
712378 | ACOPLAMENTO FLEX ACO 68X97X103MM | ACOPLAMIENTO FLEX ACE 68X97X103MM | BF 97 BFLEX - ACESSORMAQ | REF. BF 97 BFLEX MARCA ACESSORMAQ. | [7 empty] | 1 |  |  |  |  | 13
712502 | ANEL VED O-RING BUNA-N 80SH 5X165MM | ANILLO SELL O-RING BUNA-N 80SH 5X165MM | REF. OR 0011365 - VEDABRAS | ANEL, VEDACAO; | ANILLO, SELLO; | SUGESTÃO DE REFERÊNCIA E MARCA NA | SUGERENCIA DE REFERENCIA DE MARCA EN | INSPEÇÃO: CLASSE 3 | INSPECCIÓN: CLASE 3 |  |  | 2 | TIPO: O-RING | TIPO: O-RING |  |  | 1
712502 | ANEL VED O-RING BUNA-N 80SH 5X165MM | ANILLO SELL O-RING BUNA-N 80SH 5X165MM | REF. OR 0011365 - VEDABRAS | TIPO O-RING; | TIPO O-RING; | SEQUENCIA DO TEXTO PEDIDO COMPRAS: | LA SECUENCIA DEL TEXTO PED. DE COMPRAS |  |  |  |  | 2 | MATERIAL: GOMA NITRILICA (BUNA-N) | MATERIAL: GOMA NITRILICA (BUNA-N) |  |  | 2
712502 | ANEL VED O-RING BUNA-N 80SH 5X165MM | ANILLO SELL O-RING BUNA-N 80SH 5X165MM | REF. OR 0011365 - VEDABRAS | BORRACHA NITRILICA (BUNA-N); | GOMA NITRILICA (BUNA-N); | [6 empty] | 2 | DUREZA: 80 SHORE A | DUREZA: 80 SHORE A |  |  | 3
712502 | ANEL VED O-RING BUNA-N 80SH 5X165MM | ANILLO SELL O-RING BUNA-N 80SH 5X165MM | REF. OR 0011365 - VEDABRAS | DUREZA 80 SHORE A; | DUREZA 80 SHORE A; | REF. OR 0011365 - VEDABRAS | REF. OR 0011365 - VEDABRAS |  |  |  |  | 2 | DIAMETRO INTERNO: 165 | DIAMETRO INTERNO: 165 |  |  | 4
712502 | ANEL VED O-RING BUNA-N 80SH 5X165MM | ANILLO SELL O-RING BUNA-N 80SH 5X165MM | REF. OR 0011365 - VEDABRAS | DIAMETRO INTERNO 165 mm DIAMETRO SECAO TRANSVERSAL 5 | DIAMETRO INTERNO 165 mm DIAMETRO SECCION TRANSVERSAL | [6 empty] | 2 | DIAMETRO SECAO TRANSVERSAL: 5 | DIAMETRO SECCION TRANSVERSAL: 5 |  |  | 5
712502 | ANEL VED O-RING BUNA-N 80SH 5X165MM | ANILLO SELL O-RING BUNA-N 80SH 5X165MM | REF. OR 0011365 - VEDABRAS | mm. | 5 mm. | [6 empty] | 2 |  |  |  |  | 6
712518 | CONECTOR MACH ACO INOX NPT 1/2" | CONECTOR MACH ACE INOX NPT 1/2" | SS-810-1-8 - SWAGELOK | CONECTOR; | CONECTOR; | Distribuidor: | Distribuidor: | INSPEÇÃO: NÃO APLICÁVEL | INSPECCIÓN: NO APLICABLE | O item é componente de reparo utilizado em conexões da marca Swagelok | El artículo es un componente de reparación utilizado en las conexiones | 1 | TIPO: MACHO | TIPO: MACHO | ORIGINAL - SS-810-1-8 - SWAGELOK | TIPO: CONECTOR MACHO 1/2 POLEGADA NPT | 1
712518 | CONECTOR MACH ACO INOX NPT 1/2" | CONECTOR MACH ACE INOX NPT 1/2" | SS-810-1-8 - SWAGELOK | TIPO MACHO; | TIPO MACHO; |  |  |  |  | instaladas nos arranjos hidráulicos e pneumáticos do sistema de | de la marca Swagelok instaladas en las disposiciones hidráulicas y | 1 | APLICACAO: PARA TUBO DE 1/2" | APLICACION: PARA TUBO DE 1/2" |  | MATERIAL: ACO INOXIDAVEL AISI 316 | 2
712518 | CONECTOR MACH ACO INOX NPT 1/2" | CONECTOR MACH ACE INOX NPT 1/2" | SS-810-1-8 - SWAGELOK | APLICACAO PARA TUBO DE 1/2"; | APLICACION PARA TUBO DE 1/2"; | 18237 - Swagelok Brasil – Tecflux | 18237 - Swagelok Brasil – Tecflux |  |  | regulação de velocidade das UGs, a qual possui dimensionais especiais | neumáticas del sistema de regulación de velocidad UG, que tiene unas | 1 | MATERIAL: ACERO INOX AISI 316 | MATERIAL: ACERO INOX AISI 316 |  | EXTREMIDADES: CONEXAO SWAGELOK (DUPLA ANILHA) PARA TUBO OD 12,7MM | 3
712518 | CONECTOR MACH ACO INOX NPT 1/2" | CONECTOR MACH ACE INOX NPT 1/2" | SS-810-1-8 - SWAGELOK | ACO INOX AISI 316; | ACERO INOX AISI 316; |  |  |  |  | compatíveis com os demais componentes (válvulas e conexões), portanto, | dimensiones especiales compatibles con el resto de componentes (válvulas | 1 | TIPO DE ROSCA: #1NPT 1/2" | TIPO DE ROSCA: #1NPT 1/2" |  | DIAMETRO NOMINAL: 1/2 POLEGADA | 4
712518 | CONECTOR MACH ACO INOX NPT 1/2" | CONECTOR MACH ACE INOX NPT 1/2" | SS-810-1-8 - SWAGELOK | TIPO DE ROSCA NPT 1/2"; | TIPO DE ROSCA NPT 1/2"; | Elvis Yoshio (elvis.yoshio@tecflux.com.br) | Elvis Yoshio (elvis.yoshio@tecflux.com.br) |  |  | dada as condições expostas não é possível a aquisição/utilização de | y conexiones), por lo que dada las condiciones expuestas no es posible | 1 | TIPO DE ROSCA: #2DIAMETRO INTERNO MIN 0,41" | TIPO DE ROSCA: #2DIAMETRO INTERNO MIN 0,41" |  | CARACTERISTICAS ADICIONAIS: ROSCA NPT CONFORME NORMA ASME B1.20.1 SAE AS71051 | 5
712518 | CONECTOR MACH ACO INOX NPT 1/2" | CONECTOR MACH ACE INOX NPT 1/2" | SS-810-1-8 - SWAGELOK | DIAMETRO INTERNO MINIMO 0,41"; | DIAMETRO INTERNO MINIMO 0,41"; | Gerente de Novos Negócios e Petrobras | Gerente de Novos Negócios e Petrobras |  |  | material de outras marcas/modelos. | la adquisición y utilización de material de otras marcas y modelos. | 1 | TIPO DE ROSCA: #3HEXAGONAL 7/8" | TIPO DE ROSCA: #3HEXAGONAL 7/8" |  |  | 6
712518 | CONECTOR MACH ACO INOX NPT 1/2" | CONECTOR MACH ACE INOX NPT 1/2" | SS-810-1-8 - SWAGELOK | SEXTAVADO 7/8"; | HEXAGONAL 7/8"; | Telefone: (11) 5080-8863 / (11) 98456-1877 | Telefone: (11) 5080-8863 / (11) 98456-1877 |  |  |  |  | 1 | TIPO DE ROSCA: #4LARGO TOTAL 1,93" | TIPO DE ROSCA: #4LARGO TOTAL 1,93" |  |  | 7
712518 | CONECTOR MACH ACO INOX NPT 1/2" | CONECTOR MACH ACE INOX NPT 1/2" | SS-810-1-8 - SWAGELOK | COMPRIMENTO TOTAL 1,93"; | LARGO TOTAL 1,93"; | [6 empty] | 1 | NORMAS TECNICAS APLICAVEIS: ASME B1.20.1, SAE AS71051. | NORMAS TECNICAS APLICABLES: ASME B1.20.1, SAE AS71051. |  |  | 8
712518 | CONECTOR MACH ACO INOX NPT 1/2" | CONECTOR MACH ACE INOX NPT 1/2" | SS-810-1-8 - SWAGELOK | CONFORME NORMAS TECNICAS ASME B1.20.1; | CONFORME NORMA(S) TECNICAS ASME B1.20.1; | [6 empty] | 1 |  |  |  |  | 9
712518 | CONECTOR MACH ACO INOX NPT 1/2" | CONECTOR MACH ACE INOX NPT 1/2" | SS-810-1-8 - SWAGELOK | SAE AS71051; | SAE AS71051; | [6 empty] | 1 |  |  |  |  | 10
712518 | CONECTOR MACH ACO INOX NPT 1/2" | CONECTOR MACH ACE INOX NPT 1/2" | SS-810-1-8 - SWAGELOK | REFERENCIA SS-810-1-8; | REFERENCIA SS-810-1-8; | [6 empty] | 1 |  |  |  |  | 11
712518 | CONECTOR MACH ACO INOX NPT 1/2" | CONECTOR MACH ACE INOX NPT 1/2" | SS-810-1-8 - SWAGELOK | MARCA SWAGELOK. | MARCA SWAGELOK. | [6 empty] | 1 |  |  |  |  | 12
712546 | FILTRO AR SIST VENT 349X525X25MM G4 | FILTRO AIR SIST VENT 349X525X25MM G4 | ECONOCEL JC - VECOFLEX | FILTRO, AR; | FILTRO, AIRE; | MOLDURA DE CARTAO COM ALTA RIGIDEZ. | MOLDURA DE CARTON CON ALTA RIGIDEZ. | INSPEÇÃO: CLASSE 3 | INSPECCIÓN: CLASE 3 |  |  | 1 | APLICACAO: #1SISTEMA VENTILACAO | APLICACION: #1SISTEMA VENTILACAO | ORIGINAL - - - AEROGLASS | TIPO: SINTETICO | 1
712546 | FILTRO AR SIST VENT 349X525X25MM G4 | FILTRO AIR SIST VENT 349X525X25MM G4 | ECONOCEL JC - VECOFLEX | PARA SISTEMA VENTILACAO; | PARA SISTEMA VENTILACION AIRE ACONDICIONADO; | [6 empty] | 1 | APLICACAO: #2AR CONDICIONADO | APLICACION: #2AR CONDICIONADO | ORIGINAL - 28018300(FLR00309B) - AEROGLASS | MATERIAL DO CORPO: PAPELAO | 2
712546 | FILTRO AR SIST VENT 349X525X25MM G4 | FILTRO AIR SIST VENT 349X525X25MM G4 | ECONOCEL JC - VECOFLEX | AR CONDICIONADO; | REFORZADO; | - SUGERIMOS QUE SEJA ADQUIRIDO FILTRO DAS | - SUGERIMOS QUE SEA ADQUIRIDO FILTRO RE- |  |  |  |  | 1 | APLICACAO: #3REFORCADO DESCARTAVEL | APLICACION: #3REFORCADO DESCARTAVEL |  | FLUIDO: AR | 3
712546 | FILTRO AR SIST VENT 349X525X25MM G4 | FILTRO AIR SIST VENT 349X525X25MM G4 | ECONOCEL JC - VECOFLEX | REFORCADO DESCARTAVEL; | GRADOS DE FILTRAJE G4; | REFERÊNCIAS: | FERENCIAS: |  |  |  |  | 1 | GRAU DE FILTRAGEM: G4 | GRADO DE FILTRACION: G4 |  | DIMENSOES: 349 X 525 X 25 MM | 4
712546 | FILTRO AR SIST VENT 349X525X25MM G4 | FILTRO AIR SIST VENT 349X525X25MM G4 | ECONOCEL JC - VECOFLEX | GRAU DE FILTRAGEM G4; | DESCARTABLE; | PD-U MARCA AEROGLASS | PD-U MARCA AEROGLASS |  |  |  |  | 1 | ESPESSURA: 25,0000 mm | ESPESOR: 25,0000 mm |  | CARACTERISTICAS ADICIONAIS: NBR 16401, EN 779, CLASSE G3 | 5
712546 | FILTRO AR SIST VENT 349X525X25MM G4 | FILTRO AIR SIST VENT 349X525X25MM G4 | ECONOCEL JC - VECOFLEX | ESPESSURA 25 mm; | ESPESOR 25 mm; | HEAVYCEL 500 MARCAS VECO O CAMFIL; | HEAVYCEL 500 MARCAS VECO O CAMFIL; |  |  |  |  | 1 | COMPRIMENTO: 525,0000 mm | LONGITUD: 525,0000 mm |  | TIPO: PAPELAO | 6
712546 | FILTRO AR SIST VENT 349X525X25MM G4 | FILTRO AIR SIST VENT 349X525X25MM G4 | ECONOCEL JC - VECOFLEX | LARGURA 349 mm; | ANCHO 349 mm; | LC4V - YVYTU | LC4V - YVYTU |  |  |  |  | 1 | LARGURA: 349,0000 mm | ANCHO: 349,0000 mm |  | FLUIDO: AR | 7
712546 | FILTRO AR SIST VENT 349X525X25MM G4 | FILTRO AIR SIST VENT 349X525X25MM G4 | ECONOCEL JC - VECOFLEX | COMPRIMENTO 525 mm; | LARGO 525 mm; | [6 empty] | 1 | NORMAS TECNICAS APLICAVEIS: NBR 16401, EN-779 | NORMAS TECNICAS APLICABLES: NBR 16401, EN-779 |  | DIMENSOES: 349X525X25MM | 8
712546 | FILTRO AR SIST VENT 349X525X25MM G4 | FILTRO AIR SIST VENT 349X525X25MM G4 | ECONOCEL JC - VECOFLEX | CONFORME NORMA(S) TECNICA(S) NBR 16401; | CONFORME NORMA(S) TECNICA(S) NBR 16401; | [6 empty] | 1 |  |  |  | CARACTERISTICAS ADICIONAIS: PLACA DE FIBRA DE POLIESTER | 9
712546 | FILTRO AR SIST VENT 349X525X25MM G4 | FILTRO AIR SIST VENT 349X525X25MM G4 | ECONOCEL JC - VECOFLEX | EN-779. | EN-779. | [6 empty] | 1 |  |  |  |  | 10
712600 | JOELHO TUB PREC IGUAL ACO 16MM | CODO TUB PREC IGUAL ACE 16MM | 34.138.16S - BALFLEX | JOELHO; | CODO; | Referencia sugerida: | Referencia sugerida: | INSPEÇÃO: CLASSE 3 | INSPECCIÓN: CLASE 3 |  |  | 1 | TIPO: IGUAL JIA-16S | TIPO: IGUAL JIA-16S |  |  | 1
712600 | JOELHO TUB PREC IGUAL ACO 16MM | CODO TUB PREC IGUAL ACE 16MM | 34.138.16S - BALFLEX | TIPO IGUAL JIA-16S; | TIPO IGUAL JIA-16S; | [6 empty] | 1 | USO: TUBO DE PRESICAO | USO: TUBO DE PRESICAO |  |  | 2
712600 | JOELHO TUB PREC IGUAL ACO 16MM | CODO TUB PREC IGUAL ACE 16MM | 34.138.16S - BALFLEX | USO TUBO DE PRESICAO; | USO TUBO DE PRESICION; | 34.138.16S - Balflex | 34.138.16S - Balflex |  |  |  |  | 1 | MATERIAL: ACO | MATERIAL: ACERO |  |  | 3
712600 | JOELHO TUB PREC IGUAL ACO 16MM | CODO TUB PREC IGUAL ACE 16MM | 34.138.16S - BALFLEX | MATERIAL ACO; | MATERIAL ACERO; | [6 empty] | 1 | PROTECAO SUPERFICIAL: ZINCADO | PROTECCION SUPERFICIAL: ZINCADO |  |  | 4
712600 | JOELHO TUB PREC IGUAL ACO 16MM | CODO TUB PREC IGUAL ACE 16MM | 34.138.16S - BALFLEX | PROTECAO SUPERFICIAL ZINCADO; | PROTECAO SUPERFICIAL ZINCADO; | [6 empty] | 1 | TIPO CONSTRUTIVO: #1COMPOSICAO CODO + 2 PORCAS | TIPO CONSTRUCTIVO: #1COMPOSICAO CODO + 2 PORCAS |  |  | 5
712600 | JOELHO TUB PREC IGUAL ACO 16MM | CODO TUB PREC IGUAL ACE 16MM | 34.138.16S - BALFLEX | TIPO CONSTRUTIVO COMPOSICAO CODO + 2 PORCAS + 2 | TIPO CONSTRUCTIVO COMPOSICION CODO + 2 TUERCAS + 2 | [6 empty] | 1 | TIPO CONSTRUTIVO: #2 + 2 ANILHAS | TIPO CONSTRUCTIVO: #2 + 2 ANILHAS |  |  | 6
712600 | JOELHO TUB PREC IGUAL ACO 16MM | CODO TUB PREC IGUAL ACE 16MM | 34.138.16S - BALFLEX | ANILHAS; | ANILLAS; | [6 empty] | 1 | PRESSAO MAXIMA DE SERVICO: 400 BAR | PRESION MAXIMA DE SERVICIO: 400 BAR |  |  | 7
712600 | JOELHO TUB PREC IGUAL ACO 16MM | CODO TUB PREC IGUAL ACE 16MM | 34.138.16S - BALFLEX | PRESSAO MAXIMA DE SERVICO 400 BAR; | PRESION MAXIMA DE SERVICIO 400 BAR; | [6 empty] | 1 | DIAMETRO EXTERNO DO TUBO: 16MM | DIAMETRO EXTERNO DEL TUBO: 16MM |  |  | 8
712600 | JOELHO TUB PREC IGUAL ACO 16MM | CODO TUB PREC IGUAL ACE 16MM | 34.138.16S - BALFLEX | DIAMETRO EXTERNO DO TUBO 16MM; | DIAMETRO EXTERNO DEL TUBO 16MM; | [6 empty] | 1 | NORMAS TECNICAS APLICAVEIS: ISO 8434-1, DIN 2353 | NORMAS TECNICAS APLICABLES: ISO 8434-1, DIN 2353 |  |  | 9
712600 | JOELHO TUB PREC IGUAL ACO 16MM | CODO TUB PREC IGUAL ACE 16MM | 34.138.16S - BALFLEX | NORMAS TECNICAS APLICAVEIS ISO 8434-1, DIN 2353. | NORMAS TECNICAS APLICABLES ISO 8434-1, DIN 2353. | [6 empty] | 1 |  |  |  |  | 10
712600 | JOELHO TUB PREC IGUAL ACO 16MM | CODO TUB PREC IGUAL ACE 16MM | 34.138.16S - BALFLEX | [8 empty] | 1 |  |  |  |  | 11
712605 | TUBO MET FLEX 123BAR 3/4"X5000MM | TUBO MET FLEX 123BAR 3/4"X5000MM |  | TUBO; | TUBO; |  |  | INSPEÇÃO: CLASSE 3 | INSPECCIÓN: CLASE 3 |  |  | 2 | TIPO: METALICO FLEXIVEL | TIPO: METALICO FLEXIVEL |  |  | 1
712605 | TUBO MET FLEX 123BAR 3/4"X5000MM | TUBO MET FLEX 123BAR 3/4"X5000MM |  | METALICO FLEXIVEL; | METALICO FLEXIBLE; | [6 empty] | 2 | MATERIAL: LIGA DE COBRE | MATERIAL: LIGA DE COBRE |  |  | 2
712605 | TUBO MET FLEX 123BAR 3/4"X5000MM | TUBO MET FLEX 123BAR 3/4"X5000MM |  | LIGA DE COBRE; | ALEACION DE COBRE; | [6 empty] | 2 | TIPO CONSTRUTIVO: #1SANFONIZADO SEM COSTURA | TIPO CONSTRUCTIVO: #1SANFONIZADO SEM COSTURA |  |  | 3
712605 | TUBO MET FLEX 123BAR 3/4"X5000MM | TUBO MET FLEX 123BAR 3/4"X5000MM |  | SEM COSTURA; | SIN COSTURA; | [6 empty] | 2 | TIPO CONSTRUTIVO: #2DOIS TRANCADOS EXTERNOS | TIPO CONSTRUCTIVO: #2DOIS TRANCADOS EXTERNOS |  |  | 4
712605 | TUBO MET FLEX 123BAR 3/4"X5000MM | TUBO MET FLEX 123BAR 3/4"X5000MM |  | SANFONIZADO; | SANFONIZADO; | [6 empty] | 2 | TIPO CONSTRUTIVO: #3DE FIOS DE COBRE | TIPO CONSTRUCTIVO: #3DE FIOS DE COBRE |  |  | 5
712605 | TUBO MET FLEX 123BAR 3/4"X5000MM | TUBO MET FLEX 123BAR 3/4"X5000MM |  | PRESSAO DE RUPTURA 123 bar; | PRESION DE RUPTURA 123 bar; | [6 empty] | 2 | TIPO CONSTRUTIVO: #4DOIS CONECTORES DE LATAO | TIPO CONSTRUCTIVO: #4DOIS CONECTORES DE LATAO |  |  | 6
712605 | TUBO MET FLEX 123BAR 3/4"X5000MM | TUBO MET FLEX 123BAR 3/4"X5000MM |  | COM DOIS TRANCADOS EXTERNOS DE FIOS DE COBRE; | CON DOS TRENZADOS EXTERNOS CON HILOS DE COBRE; | [6 empty] | 2 | TIPO CONSTRUTIVO: #5COM ROSCA BSP | TIPO CONSTRUCTIVO: #5COM ROSCA BSP |  |  | 7
712605 | TUBO MET FLEX 123BAR 3/4"X5000MM | TUBO MET FLEX 123BAR 3/4"X5000MM |  | DOIS CONECTORES DE LATAO COM ROSCA BSP; | DOS CONECTORES DE LATON ROSCA BSP; | [6 empty] | 2 | TIPO CONSTRUTIVO: #6SENDO UM MACHO FIXO SOLDADO | TIPO CONSTRUCTIVO: #6SENDO UM MACHO FIXO SOLDADO |  |  | 8
712605 | TUBO MET FLEX 123BAR 3/4"X5000MM | TUBO MET FLEX 123BAR 3/4"X5000MM |  | SENDO UM MACHO FIXO SOLDADO E OUTRO FEMEA GIRATORIA | UN MACHO FIJO SOLDADO Y OTRO HEMBRA GIRATORIA | [6 empty] | 2 | TIPO CONSTRUTIVO: #7OUTRA FEMEA GIRATORIA SOLDAD | TIPO CONSTRUCTIVO: #7OUTRA FEMEA GIRATORIA SOLDAD |  |  | 9
712605 | TUBO MET FLEX 123BAR 3/4"X5000MM | TUBO MET FLEX 123BAR 3/4"X5000MM |  | SOLDADA; | SOLDADA; | [6 empty] | 2 | PRESSAO: 123BAR(RUPTURA) | PRESION: 123BAR(RUPTURA) |  |  | 10
712605 | TUBO MET FLEX 123BAR 3/4"X5000MM | TUBO MET FLEX 123BAR 3/4"X5000MM |  | DIAMETRO 3/4 POLEGADA; | DIAMETRO 3/4 PULGADA; | [6 empty] | 2 | DIAMETRO: 3,0000 mm | DIAMETRO: 3,0000 mm |  |  | 11
712605 | TUBO MET FLEX 123BAR 3/4"X5000MM | TUBO MET FLEX 123BAR 3/4"X5000MM |  | COMPRIMENTO 5.000 mm. | LARGO 5.000 mm. | [6 empty] | 2 | COMPRIMENTO: 5000,0000 mm | LONGITUD: 5000,0000 mm |  |  | 12
712615 | RELE SUPERV TENS 40/250VCA/VCC 10/300VCC | RELE SUPERV TENS 40/250VCA/VCC 10/300VCC | PSVA - PEXTRON | RELE, SUPERVISOR; | RELE, SUPERVISOR; |  |  | INSPEÇÃO: CLASSE 3 | INSPECCIÓN: CLASE 3 | Faz-se necessária aquisição aa marca e modelo | Se requiere la adquisición de marca y modelo | 1 | TIPO: DIGITAL DISPLAY LED 3 DIGITOS | TIPO: DIGITAL DISPLAY LED 3 DIGITOS | ORIGINAL - - - - | TIPO: SUPERVISOR TENSAO MONOFASICO | 1
712615 | RELE SUPERV TENS 40/250VCA/VCC 10/300VCC | RELE SUPERV TENS 40/250VCA/VCC 10/300VCC | PSVA - PEXTRON | TIPO DIGITAL DISPLAY LED 3 DIGITOS; | TIPO DIGITAL DISPLAY LED 3 DIGITOS; |  |  |  |  | especificados, considerando que é substituto | especificado, considerando que es sustituto | 1 | FUNCAO: SUBTENSAO E SOBRETENSAO | FUNCION: SUBTENSAO E SOBRETENSAO | SUBSTITUTO - PSVA - PEXTRON | FUNCAO: SUBTENSAO E SOBRETENSAO | 2
712615 | RELE SUPERV TENS 40/250VCA/VCC 10/300VCC | RELE SUPERV TENS 40/250VCA/VCC 10/300VCC | PSVA - PEXTRON | FUNCAO SUBTENSAO E SOBRETENSAO; | FUNCION SUBTENSION Y SOBRETENSION; |  |  |  |  | para modelo antigo (RM) e de mesmo fabricante | para modelo antiguo (RM) y del mismo fabricante | 1 | TENSAO NOMINAL: 40 A 250VCA/VCC | TENSION NOMINAL: 40 A 250VCA/VCC | ORIGINAL - PSVA - PEXTRON | TENSAO NOMINAL: 10 A 300VCC(PRINCIPAL) / 40 A 250VCA/VCC(AUXILIAR) | 3
712615 | RELE SUPERV TENS 40/250VCA/VCC 10/300VCC | RELE SUPERV TENS 40/250VCA/VCC 10/300VCC | PSVA - PEXTRON | TENSAO NOMINAL 40 A 250 Vca/Vcc; | TENSION NOMINAL 40 A 250 Vca/Vcc; |  |  |  |  | (Pextron), evitando assim modificações e a- | (Pextron), evitando así modificaciones y | 1 | CONSUMO: < 2VA | CONSUMO: < 2VA | ORIGINAL - PSVA - PEXTRON | FREQUENCIA NOMINAL: 48 - 62HZ | 4
712615 | RELE SUPERV TENS 40/250VCA/VCC 10/300VCC | RELE SUPERV TENS 40/250VCA/VCC 10/300VCC | PSVA - PEXTRON | CONSUMO < 2 VA; | CONSUMO < 2 VA; |  |  |  |  | daptações nos painéis elétricos. Portanto, | adaptaciones en cuadros eléctricos. Por lo tanto, | 1 | NUMERO E TIPO(S) DE CONTATO(S): 3RV | NUMERO Y TIPOS DE CONTACTOS: 3RV |  | NUMERO E TIPOS DE CONTATOS: 1RV(AUTO CHECK) + 1RV(ALARME) + 1RV(TRIP) / 5A-250VCA | 5
712615 | RELE SUPERV TENS 40/250VCA/VCC 10/300VCC | RELE SUPERV TENS 40/250VCA/VCC 10/300VCC | PSVA - PEXTRON | NUMERO E TIPO(S) DE CONTATO(S) 3RV; | NUMERO Y TIPO(S) DE CONTACTO(S) 3RV; |  |  |  |  | dada a condição exposta não é possível a a- | dada la condición expuesta, no es posible a- | 1 | CORRENTE NOMINAL DOS CONTATOS: 5A | CORRIENTE NOMINAL CONTACTOS: 5A |  | CORRENTE NOMINAL DOS CONTATOS: 5A | 6
712615 | RELE SUPERV TENS 40/250VCA/VCC 10/300VCC | RELE SUPERV TENS 40/250VCA/VCC 10/300VCC | PSVA - PEXTRON | CORRENTE NOMINAL DOS CONTATOS 5 A; | CORRIENTE NOMINAL DE LOS CONTACTOS 5 A; |  |  |  |  | quisição/utilização de material de outras | adquisición / uso de material de otros | 1 | FAIXA DE AJUSTE: 10 A 300VCC | RANGO DE AJUSTE: 10 A 300VCC |  | CONSUMO: 2VA | 7
712615 | RELE SUPERV TENS 40/250VCA/VCC 10/300VCC | RELE SUPERV TENS 40/250VCA/VCC 10/300VCC | PSVA - PEXTRON | FAIXA DE AJUSTE 10 A 300 Vcc; | RANGO DE AJUSTE 10 A 300 Vcc; |  |  |  |  | marcas/modelos. | marcas / modelos. | 1 | FIXACAO: #1EMBUTIDO PRESILHAS LATERIAIS | FIJACION: #1EMBUTIDO PRESILHAS LATERIAIS |  | FAIXA DE AJUSTE: 10 A 300VCC | 8
712615 | RELE SUPERV TENS 40/250VCA/VCC 10/300VCC | RELE SUPERV TENS 40/250VCA/VCC 10/300VCC | PSVA - PEXTRON | FIXACAO EMBUTIDO PRESILHAS LATERIAIS; | FIJACION EMBUTIDO PRESILLAS LATERALES; | [6 empty] | 1 | FIXACAO: #2REFERENCIA PSVA | FIJACION: #2REFERENCIA PSVA |  | FIXACAO: MONTAGEM EMBUTIDA, FIXACAO A TRAVEIS DE PRESILHAS LATERAIS | 9
712615 | RELE SUPERV TENS 40/250VCA/VCC 10/300VCC | RELE SUPERV TENS 40/250VCA/VCC 10/300VCC | PSVA - PEXTRON | REFERENCIA PSVA; | REFERENCIA PSVA; | [6 empty] | 1 | FIXACAO: #3MARCA PEXTRON | FIJACION: #3MARCA PEXTRON |  | TEMPORIZACAO: ACAO RETARDO DE 1 A 20SEG.(SUBTENSAO) / INSTANTANEO(SOBRETENSAO) | 10
712615 | RELE SUPERV TENS 40/250VCA/VCC 10/300VCC | RELE SUPERV TENS 40/250VCA/VCC 10/300VCC | PSVA - PEXTRON | MARCA PEXTRON. | MARCA PEXTRON. | [6 empty] | 1 |  |  |  | DIMENSOES: 96 X 96 X 90MM | 11
712615 | RELE SUPERV TENS 40/250VCA/VCC 10/300VCC | RELE SUPERV TENS 40/250VCA/VCC 10/300VCC | PSVA - PEXTRON | [8 empty] | 1 |  |  |  | GRAU DE PROTECAO: IP51 | 12
712615 | RELE SUPERV TENS 40/250VCA/VCC 10/300VCC | RELE SUPERV TENS 40/250VCA/VCC 10/300VCC | PSVA - PEXTRON | [8 empty] | 1 |  |  |  | CARACTERISTICAS ADICIONAIS: DIPLAY LED 10MM, 3 DIGITOS COM 7 SEGMENTOS; HISTERESE 6% DO VALOR DE PARTIDA | 13
712615 | RELE SUPERV TENS 40/250VCA/VCC 10/300VCC | RELE SUPERV TENS 40/250VCA/VCC 10/300VCC | PSVA - PEXTRON | [8 empty] | 1 |  |  |  | CONTINUACAO DA CARACTERISTICA: 1011: PORTA SERIAL RS485 PROTOCOLO MODBUS RTU; PROGRAM. COM 4 TECLAS | 14
712631 | ANEL BORR MANCAL ROLAM AMC 204 | ANILLO GOMA COJIN RODAM AMC 204 | AMC 204 (99930726) - OTAM | ANEL; | ANILLO; |  |  | INSPEÇÃO: CLASSE 3 | INSPECCIÓN: CLASE 3 | O sistema de Ventilação LQEE, é fabricado | El sistema de ventilación LQEE está fabricado | 1 | TIPO: ESPECIAL | TIPO: ESPECIAL | SUBSTITUTO - AMC 204 (99930726) - OTAM / S&P BRASIL VENTILACAO LTDA. | TIPO: ESPECIAL | 1
712631 | ANEL BORR MANCAL ROLAM AMC 204 | ANILLO GOMA COJIN RODAM AMC 204 | AMC 204 (99930726) - OTAM | TIPO ESPECIAL; | TIPO ESPECIAL; |  |  |  |  | pela empresa OTAM, bem como as peças de | de la empresa OTAM, así como repuestos | 1 | APLICACAO: #1MANCAL ROLAMENTO | APLICACION: #1MANCAL ROLAMENTO | ORIGINAL - APP 205 (91040015) - OTAM S.A. | MATERIAL: BORRACHA NITRILICA | 2
712631 | ANEL BORR MANCAL ROLAM AMC 204 | ANILLO GOMA COJIN RODAM AMC 204 | AMC 204 (99930726) - OTAM | PARA MANCAL DE ROLAMENTO, CENTRAL FRIGORIGENA | PARA COJINETE RODAMIENTO, CENTRAL FRIGORIGENA |  |  |  |  | reposição, neste sentido é necessária a | reemplazo, en este sentido es necesario | 1 | APLICACAO: #2CENTRAL FRIGORIGENA, | APLICACION: #2CENTRAL FRIGORIGENA, |  | DUREZA: 70 SHORE A | 3
712631 | ANEL BORR MANCAL ROLAM AMC 204 | ANILLO GOMA COJIN RODAM AMC 204 | AMC 204 (99930726) - OTAM | ZCH-3101/50HZ-LQEE/SELF CONTAINED DAC-401; | ZCH-3101/50HZ-LQEE/SELF CONTAINED DAC-401; |  |  |  |  | manutenção sem perda do desempenho origi- | mantenimiento sin pérdida del rendimiento original | 1 | APLICACAO: #3ZCH-3101/50HZ-LQEE | APLICACION: #3ZCH-3101/50HZ-LQEE |  |  | 4
712631 | ANEL BORR MANCAL ROLAM AMC 204 | ANILLO GOMA COJIN RODAM AMC 204 | AMC 204 (99930726) - OTAM | DADOS DO VENTILADOR: NRO 86622-15.8, | DATOS DEL VENTILADOR: NRO 86622-15.8, |  |  |  |  | nal de projeto, requerendo aquisição di- | final del proyecto, requiriendo di- | 1 | MATERIAL: #1BORRACHA NITRILICA | MATERIAL: #1BORRACHA NITRILICA |  |  | 5
712631 | ANEL BORR MANCAL ROLAM AMC 204 | ANILLO GOMA COJIN RODAM AMC 204 | AMC 204 (99930726) - OTAM | MODELO: 38020701-04; | MODELO: 38020701-04; |  |  |  |  | reta ao fabricante. | Directo al fabricante. | 1 | DUREZA: 70 SHORE A | DUREZA: 70 SHORE A |  |  | 6
712631 | ANEL BORR MANCAL ROLAM AMC 204 | ANILLO GOMA COJIN RODAM AMC 204 | AMC 204 (99930726) - OTAM | MATERIAL BORRACHA NITRILICA; | MATERIAL GOMA NITRILICA; | [6 empty] | 1 | REFERENCIA: APP 204 (91040015) | REFERENCIA: APP 204 (91040015) |  |  | 7
712631 | ANEL BORR MANCAL ROLAM AMC 204 | ANILLO GOMA COJIN RODAM AMC 204 | AMC 204 (99930726) - OTAM | DUREZA 70 SHORE A; | DUREZA 70 SHORE A; | [6 empty] | 1 | FABRICANTE: OTAM S.A. | FABRICANTE: OTAM S.A. |  |  | 8
712631 | ANEL BORR MANCAL ROLAM AMC 204 | ANILLO GOMA COJIN RODAM AMC 204 | AMC 204 (99930726) - OTAM | REFERENCIA AMC 204 (99930726); | REFERENCIA AMC 204 (99930726); | [6 empty] | 1 |  |  |  |  | 9
712631 | ANEL BORR MANCAL ROLAM AMC 204 | ANILLO GOMA COJIN RODAM AMC 204 | AMC 204 (99930726) - OTAM | FABRICANTE OTAM. | FABRICANTE OTAM. | [6 empty] | 1 |  |  |  |  | 10
712650 | CAIXA DERIV EXP RETANG PVC C 3/4" | CAJA DERIV EXP RECTANG PVC C 3/4" | CISR-15/1 PVC 3/4 - WETZEL | CAIXA, DERIVACAO EXPOSTA; | CAJA, DERIVACION EXPUESTA; | REFERENCIA | REFERENCIA | INSPEÇÃO: NÃO APLICÁVEL | INSPECCIÓN: NO APLICABLE |  |  | 1 | TIPO: C | TIPO: C |  |  | 1
712650 | CAIXA DERIV EXP RETANG PVC C 3/4" | CAJA DERIV EXP RECTANG PVC C 3/4" | CISR-15/1 PVC 3/4 - WETZEL | TIPO C; | TIPO C; | CISR-15/1 PVC 3/4 + TAMPA - WETZEL | CISR-15/1 PVC 3/4 + TAMPA - WETZEL |  |  |  |  | 1 | FORMATO: RETANGULAR | FORMA: RETANGULAR |  |  | 2
712650 | CAIXA DERIV EXP RETANG PVC C 3/4" | CAJA DERIV EXP RECTANG PVC C 3/4" | CISR-15/1 PVC 3/4 - WETZEL | FORMATO RETANGULAR; | FORMA RECTANGULAR; | COM TAMPA | COM TAMPA |  |  |  |  | 1 | MATERIAL: PVC | MATERIAL: PVC |  |  | 3
712650 | CAIXA DERIV EXP RETANG PVC C 3/4" | CAJA DERIV EXP RECTANG PVC C 3/4" | CISR-15/1 PVC 3/4 - WETZEL | PVC; | PVC; | [6 empty] | 1 | NUMERO DE ENTRADAS: 2 | NUMERO DE ENTRADAS: 2 |  |  | 4
712650 | CAIXA DERIV EXP RETANG PVC C 3/4" | CAJA DERIV EXP RECTANG PVC C 3/4" | CISR-15/1 PVC 3/4 - WETZEL | NUMERO DE ENTRADAS 2; | NUMERO DE ENTRADAS 2; | [6 empty] | 1 | COMPONENTES: #1COM TAMPA DE INSPECAO | COMPONENTES:: #1COM TAMPA DE INSPECAO |  |  | 5
712650 | CAIXA DERIV EXP RETANG PVC C 3/4" | CAJA DERIV EXP RECTANG PVC C 3/4" | CISR-15/1 PVC 3/4 - WETZEL | COMPONENTES COM TAMPA DE INSPECAO; | COMPONENTES CON TAPA DE INSPECCION; | [6 empty] | 1 | COMPONENTES: #2SEM ROSCA | COMPONENTES:: #2SEM ROSCA |  |  | 6
712650 | CAIXA DERIV EXP RETANG PVC C 3/4" | CAJA DERIV EXP RECTANG PVC C 3/4" | CISR-15/1 PVC 3/4 - WETZEL | SEM ROSCA; | SIN ROSCA; | [6 empty] | 1 | DIAMETRO NOMINAL: 3/4POL | DIAMETRO NOMINAL: 3/4POL |  |  | 7
712650 | CAIXA DERIV EXP RETANG PVC C 3/4" | CAJA DERIV EXP RECTANG PVC C 3/4" | CISR-15/1 PVC 3/4 - WETZEL | DIAMETRO NOMINAL 3/4 POLEGADA. | DIAMETRO NOMINAL 3/4 PULGADA. | [6 empty] | 1 |  |  |  |  | 8
712776 | TUBO RETANG ACO SAE 1020 50X20X1,20MM 6M | TUBO RECTANG ACE SAE 1020 50X20X1,20 6M |  | TUBO; | TUBO; | Com requisitos de compras sustentáveis. | Con requisitos de compras sustentables. | INSPEÇÃO: NÃO APLICÁVEL | INSPECCIÓN: NO APLICABLE |  |  | 1 | MATERIAL: ACO SAE 1020 | MATERIAL: ACO SAE 1020 |  |  | 1
712776 | TUBO RETANG ACO SAE 1020 50X20X1,20MM 6M | TUBO RECTANG ACE SAE 1020 50X20X1,20 6M |  | ACO SAE 1020; | ACERO SAE 1020; | [6 empty] | 1 | TIPO CONSTRUTIVO: #1RETANGULAR ESTRUTURAL | TIPO CONSTRUCTIVO: #1RETANGULAR ESTRUTURAL |  |  | 2
712776 | TUBO RETANG ACO SAE 1020 50X20X1,20MM 6M | TUBO RECTANG ACE SAE 1020 50X20X1,20 6M |  | TIPO CONSTRUTIVO RETANGULAR ESTRUTURAL; | TIPO CONSTRUCTIVO RECTANGULAR ESTRUCTURAL; | O material deve ser entregue no comprimento de 6 metros, aceitando-se | El material deberá ser entregado con longitudes de 6 metros, puediendo- |  |  |  |  | 1 | TIPO CONSTRUTIVO: #2COM COSTURA | TIPO CONSTRUCTIVO: #2COM COSTURA |  |  | 3
712776 | TUBO RETANG ACO SAE 1020 50X20X1,20MM 6M | TUBO RECTANG ACE SAE 1020 50X20X1,20 6M |  | COM COSTURA; | CON COSTURA; | uma variação de 1%. No entanto, o valor a ser pago será a quantidade em | se aceptar una variación máxima del 1%. Sin embargo, se pagará |  |  |  |  | 1 | TIPO CONSTRUTIVO: #3ALTURA 50MM | TIPO CONSTRUCTIVO: #3ALTURA 50MM |  |  | 4
712776 | TUBO RETANG ACO SAE 1020 50X20X1,20MM 6M | TUBO RECTANG ACE SAE 1020 50X20X1,20 6M |  | ALTURA 50 mm; | ALTURA 50 mm; | metros efetivamente recebida. | unicamente por la cantidad efectivamente recibida. |  |  |  |  | 1 | TIPO CONSTRUTIVO: #4LARGURA 20MM | TIPO CONSTRUCTIVO: #4LARGURA 20MM |  |  | 5
712776 | TUBO RETANG ACO SAE 1020 50X20X1,20MM 6M | TUBO RECTANG ACE SAE 1020 50X20X1,20 6M |  | LARGURA 20 mm; | ANCHO 20 mm; | [6 empty] | 1 | ESPESSURA: 1,2000 mm | ESPESOR: 1,2000 mm |  |  | 6
712776 | TUBO RETANG ACO SAE 1020 50X20X1,20MM 6M | TUBO RECTANG ACE SAE 1020 50X20X1,20 6M |  | ESPESSURA 1,20 mm; | ESPESOR 1,20 mm; | [6 empty] | 1 | COMPRIMENTO: 6000,0000 mm | LONGITUD: 6000,0000 mm |  |  | 7
712776 | TUBO RETANG ACO SAE 1020 50X20X1,20MM 6M | TUBO RECTANG ACE SAE 1020 50X20X1,20 6M |  | COMPRIMENTO 6.000 mm. | LARGO 6.000 mm. | [6 empty] | 1 |  |  |  |  | 8
712873 | SELO MEC BOMB MEGANORM 50-160 KSB | SELLO MEC BOMB MEGANORM 50-160 KSB | (T-01) 0122SBP4RS - INPACOM | SELO, MECANICO; | SELLO, MECANICO; |  |  | INSPEÇÃO: NÃO APLICÁVEL | INSPECCIÓN: NO APLICABLE | O material, deve ser adquiridos na marca | El material, debe ser adquirido en | 1 | APLICACAO: #1BOMBA MEGANORM 50-160 | APLICACION: #1BOMBA MEGANORM 50-160 | ORIGINAL - T01 ( 1 3/8" ) - INPACOM | TIPO CONSTRUTIVO: ANEL CERAMICO DE CONTATO E ANEL O'RING | 1
712873 | SELO MEC BOMB MEGANORM 50-160 KSB | SELLO MEC BOMB MEGANORM 50-160 KSB | (T-01) 0122SBP4RS - INPACOM | PARA BOMBA MEGANORM 50-160; | PARA BOMBA MEGANORM 50160; |  |  |  |  | /referência indicada tendo em conta que | la marca/referência indicada teniendo | 1 | APLICACAO: #2MARCA KSB | APLICACION: #2MARCA KSB |  | PRESSAO MAXIMA DE TRABALHO: 12 BAR | 2
712873 | SELO MEC BOMB MEGANORM 50-160 KSB | SELLO MEC BOMB MEGANORM 50-160 KSB | (T-01) 0122SBP4RS - INPACOM | MARCA KSB, OP 978.154/5; | MARCA KSB, OP 978.154/5; |  |  |  |  | e sobressalente para bomba de mesma | en cuenta que son sobresalientes para | 1 | APLICACAO: #3OP 978.154/5 | APLICACION: #3OP 978.154/5 |  | FAIXA DE TEMPERATURA DE USO: -35 A 100 GRAUS C. | 3
712873 | SELO MEC BOMB MEGANORM 50-160 KSB | SELLO MEC BOMB MEGANORM 50-160 KSB | (T-01) 0122SBP4RS - INPACOM | TIPO DE FLUIDO OLEO MINERAL; | TIPO DE FLUIDO ACEITE MINERAL; |  |  |  |  | marca, onde se requer a compatibilidade | bomba de la misma marca, donde se | 1 | FLUIDOS: OLEO MINERAL | FLUIDOS: OLEO MINERAL |  | VELOCIDADE MAXIMA: 12M/SEG. | 4
712873 | SELO MEC BOMB MEGANORM 50-160 KSB | SELLO MEC BOMB MEGANORM 50-160 KSB | (T-01) 0122SBP4RS - INPACOM | TIPO CONSTRUTIVO ANEL CERAMICO DE CONTATO | TIPO CONSTRUCTIVO ANILLO CERAMICO DE CONTACTO; |  |  |  |  | total (dimensional, desempenho) com | requiere la compatibilidad total (dimen- | 1 | TIPO CONSTRUTIVO: #1ANEL CERAMICO DE CONTATO | TIPO CONSTRUCTIVO: #1ANEL CERAMICO DE CONTATO |  | FLUIDOS: OLEO MINERAL | 5
712873 | SELO MEC BOMB MEGANORM 50-160 KSB | SELLO MEC BOMB MEGANORM 50-160 KSB | (T-01) 0122SBP4RS - INPACOM | ANEL O-RING; | ANILLO O-RING; |  |  |  |  | peças já instaladas, mantendo assim a | sional, desempeno) con piezas ya insta- | 1 | TIPO CONSTRUTIVO: #2ANEL O-RING | TIPO CONSTRUCTIVO: #2ANEL O-RING |  |  | 6
712873 | SELO MEC BOMB MEGANORM 50-160 KSB | SELLO MEC BOMB MEGANORM 50-160 KSB | (T-01) 0122SBP4RS - INPACOM | PRESSAO MAXIMA DE TRABALHO 12 bar; | PRESION MAXIMA DE TRABAJO 12 bar; |  |  |  |  | originalidade do equipamento. Qualquer | ladas, manteniendo asi la originalidad | 1 | PRESSAO MAXIMA DE TRABALHO: #112 bar | PRESION MAXIMA DE TRABAJO: #112 bar |  |  | 7
712873 | SELO MEC BOMB MEGANORM 50-160 KSB | SELLO MEC BOMB MEGANORM 50-160 KSB | (T-01) 0122SBP4RS - INPACOM | TEMPERATURA -35 A 100ºC; | TEMPERATURA -35 A 100°C; |  |  |  |  | diferença de padrão pode impossibilitar | del equipamiento. Cualquier diferencia | 1 | PRESSAO MAXIMA DE TRABALHO: #2TEMPERATURA -35 A 100ºC | PRESION MAXIMA DE TRABAJO: #2TEMPERATURA -35 A 100ºC |  |  | 8
712873 | SELO MEC BOMB MEGANORM 50-160 KSB | SELLO MEC BOMB MEGANORM 50-160 KSB | (T-01) 0122SBP4RS - INPACOM | VELOCIDADE MAXIMA 12 m/s; | VELOCIDAD MAXIMA 12 m/s; |  |  |  |  | seu funcionamento parcial ou total. | de padron puede imposibilitar su funcio- | 1 | VELOCIDADE MAXIMA: #112 m/s | VELOCIDAD MAXIMA: #112 m/s |  |  | 9
712873 | SELO MEC BOMB MEGANORM 50-160 KSB | SELLO MEC BOMB MEGANORM 50-160 KSB | (T-01) 0122SBP4RS - INPACOM | DIAMETRO 1.3/8 POLEGADAS; | DIAMETRO 1.3/8 PULGADA; |  |  |  |  | Portanto, dada as condições expostas não | namiento parcial o total. | 1 | VELOCIDADE MAXIMA: #2DIAMETRO 1.3/8 POLEGADAS | VELOCIDAD MAXIMA: #2DIAMETRO 1.3/8 POLEGADAS |  |  | 10
712873 | SELO MEC BOMB MEGANORM 50-160 KSB | SELLO MEC BOMB MEGANORM 50-160 KSB | (T-01) 0122SBP4RS - INPACOM | REFERENCIA (T-01) 0122SBP4RS; | REFERENCIA (T-01) 0122SBP4RS; |  |  |  |  | é possível a aquisição/utilização de | Por eso, dadas las condiciones expuestas | 1 | REFERENCIA: (T-01) 0122SBP4RS | REFERENCIA: (T-01) 0122SBP4RS |  |  | 11
712873 | SELO MEC BOMB MEGANORM 50-160 KSB | SELLO MEC BOMB MEGANORM 50-160 KSB | (T-01) 0122SBP4RS - INPACOM | MARCA INPACOM. | MARCA INPACOM. |  |  |  |  | material de outras marcas/modelos. | no es posíble la aquisicion/utilizacion | 1 | MARCA: INPACOM | MARCA: INPACOM |  |  | 12
712873 | SELO MEC BOMB MEGANORM 50-160 KSB | SELLO MEC BOMB MEGANORM 50-160 KSB | (T-01) 0122SBP4RS - INPACOM | [7 empty] | de material de otras marcas/modelos. | 1 |  |  |  |  | 13
712911 | FILTRO AR COMPRES 32012957 INGERSOLL | FILTRO AIR COMPRES 32012957 INGERSOLL | 32012957 - INGERSOLL RAND | FILTRO, AR; | FILTRO, AIRE; |  |  | INSPEÇÃO: NÃO APLICÁVEL | INSPECCIÓN: NO APLICABLE | Os compressores utilizados na pressuri- | Los compresores utilizados en la presuri- | 1 | TIPO: CARTUCHO | TIPO: CARTUCHO | ORIGINAL - 32012957 - INGERSOLL RAND | TIPO: CARTUCHO | 1
712911 | FILTRO AR COMPRES 32012957 INGERSOLL | FILTRO AIR COMPRES 32012957 INGERSOLL | 32012957 - INGERSOLL RAND | TIPO CARTUCHO; | TIPO CARTUCHO; |  |  |  |  | zação de ar do circuito hidráulico | zacion de aire del circuito hidráulico | 1 | APLICACAO: #1FILTRO AR ADMISSAO | APLICACION: #1FILTRO AR ADMISSAO |  | MATERIAL: FIBRA INORGANICA | 2
712911 | FILTRO AR COMPRES 32012957 INGERSOLL | FILTRO AIR COMPRES 32012957 INGERSOLL | 32012957 - INGERSOLL RAND | PARA FILTRO AR ADMISSAO; | PARA FILTRO AIRE ADMISION; |  |  |  |  | pneumático do Regulador de Velocidade | neumático del Regulador de Velocidad | 1 | APLICACAO: #21º ESTAGIO | APLICACION: #21º ESTAGIO |  | DIAMETRO EXTERNO: 110MM | 3
712911 | FILTRO AR COMPRES 32012957 INGERSOLL | FILTRO AIR COMPRES 32012957 INGERSOLL | 32012957 - INGERSOLL RAND | 1° ESTAGIO; | 1ª ETAPA; |  |  |  |  | das Unidades Geradoras 01 a 18 são de | de las Unidades Generadoras 01 a 18 son | 1 | APLICACAO: #3COMPRESSOR AR T30 15T2 | APLICACION: #3COMPRESSOR AR T30 15T2 |  | DIAMETRO INTERNO: 75MM | 4
712911 | FILTRO AR COMPRES 32012957 INGERSOLL | FILTRO AIR COMPRES 32012957 INGERSOLL | 32012957 - INGERSOLL RAND | COMPRESSOR AR T30 15T2; | COMPRESOR AIRE AR T30 15T2; |  |  |  |  | fabricação Ingersoll Rand. Os componen- | de fabricacion Ingersoll Rand. Los com- | 1 | REFERENCIA: 32012957 | REFERENCIA: 32012957 |  | COMPRIMENTO: 120MM | 5
712911 | FILTRO AR COMPRES 32012957 INGERSOLL | FILTRO AIR COMPRES 32012957 INGERSOLL | 32012957 - INGERSOLL RAND | REFERENCIA 32012957; | REFERENCIA 32012957; |  |  |  |  | tes responsáveis pela drenagem de conden- | ponentes responsables por el drenaje de | 1 | MARCA: INGERSOLL RAND | MARCA: INGERSOLL RAND |  |  | 6
712911 | FILTRO AR COMPRES 32012957 INGERSOLL | FILTRO AIR COMPRES 32012957 INGERSOLL | 32012957 - INGERSOLL RAND | MARCA INGERSOLL RAND. | MARCA INGERSOLL RAND. |  |  |  |  | sado e filtragem na sucção de ar são | condensado y filtrado en la succion de | 1 |  |  |  |  | 7
712911 | FILTRO AR COMPRES 32012957 INGERSOLL | FILTRO AIR COMPRES 32012957 INGERSOLL | 32012957 - INGERSOLL RAND | [6 empty] | obsoletos e apresentam falhas devido o | aire son obsoletos y presentan fallas | 1 |  |  |  |  | 8
712911 | FILTRO AR COMPRES 32012957 INGERSOLL | FILTRO AIR COMPRES 32012957 INGERSOLL | 32012957 - INGERSOLL RAND | [6 empty] | fim de sua vida útil. | devido al fin de su vida útil. | 1 |  |  |  |  | 9
712911 | FILTRO AR COMPRES 32012957 INGERSOLL | FILTRO AIR COMPRES 32012957 INGERSOLL | 32012957 - INGERSOLL RAND | [8 empty] | 1 |  |  |  |  | 10
712911 | FILTRO AR COMPRES 32012957 INGERSOLL | FILTRO AIR COMPRES 32012957 INGERSOLL | 32012957 - INGERSOLL RAND | [6 empty] | Com o objetivo de manter a confiabilidade | Con o objetivo de mantener la confiabi- | 1 |  |  |  |  | 11
712911 | FILTRO AR COMPRES 32012957 INGERSOLL | FILTRO AIR COMPRES 32012957 INGERSOLL | 32012957 - INGERSOLL RAND | [6 empty] | do sistema o fabricante sugeriu modernizar | lidad del sistema el fabricante sugiere | 1 |  |  |  |  | 12
712911 | FILTRO AR COMPRES 32012957 INGERSOLL | FILTRO AIR COMPRES 32012957 INGERSOLL | 32012957 - INGERSOLL RAND | [6 empty] | os elementos obsoletos, atualizando solu- | modernizar los elementos obsoletos, | 1 |  |  |  |  | 13
712911 | FILTRO AR COMPRES 32012957 INGERSOLL | FILTRO AIR COMPRES 32012957 INGERSOLL | 32012957 - INGERSOLL RAND | [6 empty] | ções conforme padrões atuais empregados | actualizando solucines conforme padrones | 1 |  |  |  |  | 14
712911 | FILTRO AR COMPRES 32012957 INGERSOLL | FILTRO AIR COMPRES 32012957 INGERSOLL | 32012957 - INGERSOLL RAND | [6 empty] | nas UG’s 9A/18A. | actuales empreados en las UG’s 9A/18A. | 1 |  |  |  |  | 15
712911 | FILTRO AR COMPRES 32012957 INGERSOLL | FILTRO AIR COMPRES 32012957 INGERSOLL | 32012957 - INGERSOLL RAND | [8 empty] | 1 |  |  |  |  | 16
712911 | FILTRO AR COMPRES 32012957 INGERSOLL | FILTRO AIR COMPRES 32012957 INGERSOLL | 32012957 - INGERSOLL RAND | [6 empty] | O produto, em aquisição, mantém as carac- | El producto, en adquisicion, mantiene | 1 |  |  |  |  | 17
712911 | FILTRO AR COMPRES 32012957 INGERSOLL | FILTRO AIR COMPRES 32012957 INGERSOLL | 32012957 - INGERSOLL RAND | [6 empty] | terísticas originais do sistema garantindo | las características originales del sis- | 1 |  |  |  |  | 18
712911 | FILTRO AR COMPRES 32012957 INGERSOLL | FILTRO AIR COMPRES 32012957 INGERSOLL | 32012957 - INGERSOLL RAND | [6 empty] | a eficiência e qualidade no funcionamento | tema garantizando la eficiencia y cali- | 1 |  |  |  |  | 19
712911 | FILTRO AR COMPRES 32012957 INGERSOLL | FILTRO AIR COMPRES 32012957 INGERSOLL | 32012957 - INGERSOLL RAND | [6 empty] | dos moto compressores, os quais são dire- | dad del funcionamiento de los moto com- | 1 |  |  |  |  | 20
712911 | FILTRO AR COMPRES 32012957 INGERSOLL | FILTRO AIR COMPRES 32012957 INGERSOLL | 32012957 - INGERSOLL RAND | [6 empty] | tamente ligados a disponibilidade da | presores, los quales son directamente | 1 |  |  |  |  | 21
712911 | FILTRO AR COMPRES 32012957 INGERSOLL | FILTRO AIR COMPRES 32012957 INGERSOLL | 32012957 - INGERSOLL RAND | [6 empty] | Unidade Geradora, que em caso de falha | conectados a la disponibilidad de la | 1 |  |  |  |  | 22
712911 | FILTRO AR COMPRES 32012957 INGERSOLL | FILTRO AIR COMPRES 32012957 INGERSOLL | 32012957 - INGERSOLL RAND | [6 empty] | comprometem a geração de energia. | Unidad Generadora, que en caso de falla | 1 |  |  |  |  | 23
712911 | FILTRO AR COMPRES 32012957 INGERSOLL | FILTRO AIR COMPRES 32012957 INGERSOLL | 32012957 - INGERSOLL RAND | [7 empty] | comprometen la generacion de energia. | 1 |  |  |  |  | 24
712911 | FILTRO AR COMPRES 32012957 INGERSOLL | FILTRO AIR COMPRES 32012957 INGERSOLL | 32012957 - INGERSOLL RAND | [6 empty] | Portanto, dada as condições expostas não |  | 1 |  |  |  |  | 25
712911 | FILTRO AR COMPRES 32012957 INGERSOLL | FILTRO AIR COMPRES 32012957 INGERSOLL | 32012957 - INGERSOLL RAND | [6 empty] | é possível a aquisição/utilização de ma- | Portanto, dada las condiciones expuestas | 1 |  |  |  |  | 26
712911 | FILTRO AR COMPRES 32012957 INGERSOLL | FILTRO AIR COMPRES 32012957 INGERSOLL | 32012957 - INGERSOLL RAND | [6 empty] | terial de outras marcas/modelos. | no es posíble la adquisicion/utilizacion | 1 |  |  |  |  | 27
712911 | FILTRO AR COMPRES 32012957 INGERSOLL | FILTRO AIR COMPRES 32012957 INGERSOLL | 32012957 - INGERSOLL RAND | [7 empty] | de material de otras marcas/modelos. | 1 |  |  |  |  | 28
712931 | ANEL VED GLYD/O-RING 6,30X84,5X100MM | ANILLO VED GLYD/O-RING 6,30X84,5X100MM | PT0301000-T46N - TELLEBORG | ANEL, VEDACAO; | ANILLO, SELLO; |  |  | INSPEÇÃO: NÃO APLICÁVEL | INSPECCIÓN: NO APLICABLE |  |  | 1 | TIPO: GLYD RING T | TIPO: GLYD RING T | ORIGINAL - PT0301000-T46N - TRELLEBORG | TIPO: GLYD RING T / O'RING | 1
712931 | ANEL VED GLYD/O-RING 6,30X84,5X100MM | ANILLO VED GLYD/O-RING 6,30X84,5X100MM | PT0301000-T46N - TELLEBORG | TIPO GLYD RING T, O-RING; | TIPO GLYD RING T, O-RING; | [6 empty] | 1 | TIPO: O-RING | TIPO: O-RING |  | MATERIAL: TURCON T46 / NBR | 2
712931 | ANEL VED GLYD/O-RING 6,30X84,5X100MM | ANILLO VED GLYD/O-RING 6,30X84,5X100MM | PT0301000-T46N - TELLEBORG | TIPO CONSTRUTIVO FITA E O-RING; | TIPO CONSTRUCTIVO FITA E O-RING; | [6 empty] | 1 | TIPO CONSTRUTIVO: FITA E O-RING | TIPO CONSTRUCTIVO: FITA E O-RING |  | DIAMETRO EXTERNO: 100 MM | 3
712931 | ANEL VED GLYD/O-RING 6,30X84,5X100MM | ANILLO VED GLYD/O-RING 6,30X84,5X100MM | PT0301000-T46N - TELLEBORG | MATERIAL ANEL BORRACHA NBR, DA FITA TURCON; | MATERIAL ANILLO GOMA NBR, DE LA FITA TURCON; | [6 empty] | 1 | MATERIAL: ANEL BORRACHA NBR | MATERIAL: ANILLO GOMA NBR |  | DIAMETRO INTERNO: 84,5 MM | 4
712931 | ANEL VED GLYD/O-RING 6,30X84,5X100MM | ANILLO VED GLYD/O-RING 6,30X84,5X100MM | PT0301000-T46N - TELLEBORG | DUREZA 70 SHORE A; | DUREZA 70 SHORE A; | [6 empty] | 1 | MATERIAL: DA FITA TURCON | MATERIAL: DE LA FITA TURCON |  | ESPESSURA: 6,3 MM | 5
712931 | ANEL VED GLYD/O-RING 6,30X84,5X100MM | ANILLO VED GLYD/O-RING 6,30X84,5X100MM | PT0301000-T46N - TELLEBORG | DIAMETRO SECAO TRANSVERSAL 5,3 mm; | DIAMETRO SECCION TRANSVERSAL 5,3 mm; | [6 empty] | 1 | DUREZA: 70 SHORE A | DUREZA: 70 SHORE A |  | CARACTERISTICAS ADICIONAIS: COMPOSTO DE FITA E ORING COM DUREZA 70SHORE A (D.INT.84,5 X ESP. 5,33 MM), | 6
712931 | ANEL VED GLYD/O-RING 6,30X84,5X100MM | ANILLO VED GLYD/O-RING 6,30X84,5X100MM | PT0301000-T46N - TELLEBORG | RESISTENCIA COMPRESSAO 60 MPa; | RESISTENCIA COMPRESSION 60 MPa; | [6 empty] | 1 | DIAMETRO SECAO TRANSVERSAL: 5,30 mm | DIAMETRO SECCION TRANSVERSAL: 5,30 mm |  | CONTINUACAO DA CARACTERISTICA: RESISTENCIA A COMPRESSAO 60MPA | 7
712931 | ANEL VED GLYD/O-RING 6,30X84,5X100MM | ANILLO VED GLYD/O-RING 6,30X84,5X100MM | PT0301000-T46N - TELLEBORG | DIAMETRO EXTERNO 100 mm; | DIAMETRO EXTERNO 100 mm; | [6 empty] | 1 | RESISTENCIA COMPRESSAO: 60,00 MPa | RESISTENCIA COMPRESSION: 60,00 MPa |  | NORMAS APLICAVEIS AO MATERIAL: ASTM D2000/ SAE J200/ DIN ISO 3601-3 | 8
712931 | ANEL VED GLYD/O-RING 6,30X84,5X100MM | ANILLO VED GLYD/O-RING 6,30X84,5X100MM | PT0301000-T46N - TELLEBORG | DIAMETRO INTERNO-N 84,5 mm; | DIAMETRO INTERNO-N 84,5 mm; | [6 empty] | 1 | DIAMETRO EXTERNO-N: 100,00 mm | DIAMETRO EXTERNO-N: 100,00 mm |  | NORMAS APLICAVEIS AO DIMENSIONAL: DIN 3771/ ISO DIN 3601-1 CLASSE B | 9
712931 | ANEL VED GLYD/O-RING 6,30X84,5X100MM | ANILLO VED GLYD/O-RING 6,30X84,5X100MM | PT0301000-T46N - TELLEBORG | ESPESSURA DA FITA 1 mm; | ESPESOR DE LA FITA 1 mm; | [6 empty] | 1 | DIAMETRO INTERNO-N: 84,50 mm | DIAMETRO INTERNO-N: 84,50 mm |  |  | 10
712931 | ANEL VED GLYD/O-RING 6,30X84,5X100MM | ANILLO VED GLYD/O-RING 6,30X84,5X100MM | PT0301000-T46N - TELLEBORG | ESPESSURA 6,3 mm; | ESPESOR 6,3 mm; | [6 empty] | 1 | ESPESSURA DA FITA: 1,00 mm | ESPESOR DE LA FITA: 1,00 mm |  |  | 11
712931 | ANEL VED GLYD/O-RING 6,30X84,5X100MM | ANILLO VED GLYD/O-RING 6,30X84,5X100MM | PT0301000-T46N - TELLEBORG | NORMAS TECNICAS APLICAVEIS ASTM D2000, DIN 3771, DIN | NORMAS TECNICAS APLICABLES ASTM D2000, DIN 3771, DIN | [6 empty] | 1 | ESPESSURA: 6,30 mm | ESPESOR: 6,30 mm |  |  | 12
712931 | ANEL VED GLYD/O-RING 6,30X84,5X100MM | ANILLO VED GLYD/O-RING 6,30X84,5X100MM | PT0301000-T46N - TELLEBORG | ISO 3601-3, ISO DIN 3601-1 CLASSE B, SAE J200. | ISO 3601-3, ISO DIN 3601-1 CLASSE B, SAE J200. | [6 empty] | 1 | NORMAS TECNICAS APLICAVEIS: ASTM D2000 | NORMAS TECNICAS APLICABLES: ASTM D2000 |  |  | 13
712931 | ANEL VED GLYD/O-RING 6,30X84,5X100MM | ANILLO VED GLYD/O-RING 6,30X84,5X100MM | PT0301000-T46N - TELLEBORG | [8 empty] | 1 | NORMAS TECNICAS APLICAVEIS: DIN 3771 | NORMAS TECNICAS APLICABLES: DIN 3771 |  |  | 14
712931 | ANEL VED GLYD/O-RING 6,30X84,5X100MM | ANILLO VED GLYD/O-RING 6,30X84,5X100MM | PT0301000-T46N - TELLEBORG | [8 empty] | 1 | NORMAS TECNICAS APLICAVEIS: DIN ISO 3601-3 | NORMAS TECNICAS APLICABLES: DIN ISO 3601-3 |  |  | 15
712931 | ANEL VED GLYD/O-RING 6,30X84,5X100MM | ANILLO VED GLYD/O-RING 6,30X84,5X100MM | PT0301000-T46N - TELLEBORG | [8 empty] | 1 | NORMAS TECNICAS APLICAVEIS: ISO DIN 3601-1 CLASSE B | NORMAS TECNICAS APLICABLES: ISO DIN 3601-1 CLASE B |  |  | 16
712931 | ANEL VED GLYD/O-RING 6,30X84,5X100MM | ANILLO VED GLYD/O-RING 6,30X84,5X100MM | PT0301000-T46N - TELLEBORG | [8 empty] | 1 | NORMAS TECNICAS APLICAVEIS: SAE J200 | NORMAS TECNICAS APLICABLES: SAE J200 |  |  | 17
713015 | TUBO QUAD ACO SAE 1020 15X15X1,5MM 6M | TUBO CUAD ACE SAE 1020 15X15X1,5MM 6M |  | TUBO, QUADRADO; | TUBO, CUADRADO; | Com requisitos de compras sustentáveis. | Con requisitos de compras sustentables. | INSPEÇÃO: NÃO APLICÁVEL | INSPECCIÓN: NO APLICABLE |  |  | 1 | TIPO: COM COSTURA | TIPO: COM COSTURA |  |  | 1
713015 | TUBO QUAD ACO SAE 1020 15X15X1,5MM 6M | TUBO CUAD ACE SAE 1020 15X15X1,5MM 6M |  | COM COSTURA; | CON COSTURA; | [6 empty] | 1 | MATERIAL: ACO CARBONO SAE 1020 | MATERIAL: ACO CARBONO SAE 1020 |  |  | 2
713015 | TUBO QUAD ACO SAE 1020 15X15X1,5MM 6M | TUBO CUAD ACE SAE 1020 15X15X1,5MM 6M |  | ACO CARBONO SAE 1020; | ACERO CARBONO SAE 1020; | O material deve ser entregue no comprimento de 6 metros, aceitando-se | El material deberá ser entregado con longitudes de 6 metros, puediendo- |  |  |  |  | 1 | PROTECAO SUPERFICIAL: ZINCADO QUENTE | PROTECCION SUPERFICIAL: ZINCADO QUENTE |  |  | 3
713015 | TUBO QUAD ACO SAE 1020 15X15X1,5MM 6M | TUBO CUAD ACE SAE 1020 15X15X1,5MM 6M |  | PROTECAO SUPERFICIAL ZINCADO QUENTE; | PROTECCION SUPERFICIAL CINCADO AL FUEGO; | uma variação de 1%. No entanto, o valor a ser pago será a quantidade em | se aceptar una variación máxima del 1%. Sin embargo, se pagará |  |  |  |  | 1 | ESPESSURA: 1,5000 mm | ESPESOR: 1,5000 mm |  |  | 4
713015 | TUBO QUAD ACO SAE 1020 15X15X1,5MM 6M | TUBO CUAD ACE SAE 1020 15X15X1,5MM 6M |  | ESPESSURA 1,5 mm; | ESPESOR 1,5 mm; | metros efetivamente recebida. | unicamente por la cantidad efectivamente recibida. |  |  |  |  | 1 | LADO: 15 MM | LADO: 15 MM |  |  | 5
713015 | TUBO QUAD ACO SAE 1020 15X15X1,5MM 6M | TUBO CUAD ACE SAE 1020 15X15X1,5MM 6M |  | LADO 15 MM; | LADO 15 MM; | [6 empty] | 1 | NORMAS TECNICAS APLICAVEIS: ABNT NBR 6591 | NORMAS TECNICAS APLICABLES: ABNT NBR 6591 |  |  | 6
713015 | TUBO QUAD ACO SAE 1020 15X15X1,5MM 6M | TUBO CUAD ACE SAE 1020 15X15X1,5MM 6M |  | NORMA TECNICA APLICAVEL ABNT NBR 6591. | NORMA TECNICA APLICABLE ABNT NBR 6591. | [6 empty] | 1 |  |  |  |  | 7
713021 | TUBO RETANG ACO SAE 1020 30X40X1,5MM 6M | TUBO RECTANG ACE SAE 1020 30X40X1,5MM 6M |  | TUBO; | TUBO; | Com requisitos de compras sustentáveis. | Con requisitos de compras sustentables. | INSPEÇÃO: NÃO APLICÁVEL | INSPECCIÓN: NO APLICABLE |  |  | 1 | MATERIAL: ACO SAE 1020 | MATERIAL: ACO SAE 1020 |  |  | 1
713021 | TUBO RETANG ACO SAE 1020 30X40X1,5MM 6M | TUBO RECTANG ACE SAE 1020 30X40X1,5MM 6M |  | ACO SAE 1020; | ACERO SAE 1020; | [6 empty] | 1 | TIPO CONSTRUTIVO: #1RETANGULAR | TIPO CONSTRUCTIVO: #1RETANGULAR |  |  | 2
713021 | TUBO RETANG ACO SAE 1020 30X40X1,5MM 6M | TUBO RECTANG ACE SAE 1020 30X40X1,5MM 6M |  | TIPO CONSTRUTIVO RETANGULAR; | TIPO CONSTRUCTIVO RECTANGULAR; | O material deve ser entregue no comprimento de 6 metros, aceitando-se | El material deberá ser entregado con longitudes de 6 metros, puediendo- |  |  |  |  | 1 | TIPO CONSTRUTIVO: #2COM COSTURA | TIPO CONSTRUCTIVO: #2COM COSTURA |  |  | 3
713021 | TUBO RETANG ACO SAE 1020 30X40X1,5MM 6M | TUBO RECTANG ACE SAE 1020 30X40X1,5MM 6M |  | COM COSTURA; | CON COSTURA; | uma variação de 1%. No entanto, o valor a ser pago será a quantidade em | se aceptar una variación máxima del 1%. Sin embargo, se pagará |  |  |  |  | 1 | TIPO CONSTRUTIVO: #3ALTURA 30,00MM | TIPO CONSTRUCTIVO: #3ALTURA 30,00MM |  |  | 4
713021 | TUBO RETANG ACO SAE 1020 30X40X1,5MM 6M | TUBO RECTANG ACE SAE 1020 30X40X1,5MM 6M |  | ALTURA 30 mm; | ALTURA 30 mm; | metros efetivamente recebida. | unicamente por la cantidad efectivamente recibida. |  |  |  |  | 1 | TIPO CONSTRUTIVO: #4LARGURA 40,00MM | TIPO CONSTRUCTIVO: #4LARGURA 40,00MM |  |  | 5
713021 | TUBO RETANG ACO SAE 1020 30X40X1,5MM 6M | TUBO RECTANG ACE SAE 1020 30X40X1,5MM 6M |  | LARGURA 40 mm; | ANCHO 40 mm; | [6 empty] | 1 | ESPESSURA: 1,5000 mm | ESPESOR: 1,5000 mm |  |  | 6
713021 | TUBO RETANG ACO SAE 1020 30X40X1,5MM 6M | TUBO RECTANG ACE SAE 1020 30X40X1,5MM 6M |  | ESPESSURA 1,5 mm; | ESPESOR 1,5 mm; | [6 empty] | 1 | COMPRIMENTO: 6000,0000 mm | LONGITUD: 6000,0000 mm |  |  | 7
713021 | TUBO RETANG ACO SAE 1020 30X40X1,5MM 6M | TUBO RECTANG ACE SAE 1020 30X40X1,5MM 6M |  | COMPRIMENTO 6.000 mm. | LARGO 6.000 mm. | [6 empty] | 1 |  |  |  |  | 8
713028 | LAMPADA LED BULBO 50W 127/220V 6500K E40 | LAMPARA LED AMPOL 50W 127/220V 6500K E40 | AL50364 - EMPALUX | LAMPADA LED, ILUMINACAO; | LAMPARA LED, ILUMINACION; | REFERENCIA: | REFERENCIA: | INSPEÇÃO: CLASSE 3 | INSPECCIÓN: CLASE 3 |  |  | 1 | TIPO: BULBO | TIPO: BULBO |  |  | 1
713028 | LAMPADA LED BULBO 50W 127/220V 6500K E40 | LAMPARA LED AMPOL 50W 127/220V 6500K E40 | AL50364 - EMPALUX | TIPO BULBO; | TIPO AMPOLLA; | Marca: EMPALUX | Marca: EMPALUX |  |  |  |  | 1 | TIPO DE BULBO: T140 | TIPO DEL BULBO: T140 |  |  | 2
713028 | LAMPADA LED BULBO 50W 127/220V 6500K E40 | LAMPARA LED AMPOL 50W 127/220V 6500K E40 | AL50364 - EMPALUX | TIPO DE BULBO T140; | TIPO DE AMPOLLA T140; | Modelo: AL50364 | Modelo: AL50364 |  |  |  |  | 1 | REGULAVEL POR DIMMER: NAO REGULAVEL POR DIMMER | REGULABLE POR DIMMER: NO REGULABLE POR DIMMER |  |  | 3
713028 | LAMPADA LED BULBO 50W 127/220V 6500K E40 | LAMPARA LED AMPOL 50W 127/220V 6500K E40 | AL50364 - EMPALUX | NAO REGULAVEL POR DIMMER; | NO REGULABLE POR DIMMER; | [6 empty] | 1 | MATERIAL DA CAPA: LEITOSO | MATERIAL DE LA CAPA: LEITOSO |  |  | 4
713028 | LAMPADA LED BULBO 50W 127/220V 6500K E40 | LAMPARA LED AMPOL 50W 127/220V 6500K E40 | AL50364 - EMPALUX | MATERIAL DA CAPA LEITOSO; | MATERIAL DE LA CAPA LECHOSO; | Clausulas de sustentabilidade | Clausulas de sustentabilidad |  |  |  |  | 1 | VIDA UTIL: MINIMA 25000 h | VIDA UTIL: MINIMA 25000 h |  |  | 5
713028 | LAMPADA LED BULBO 50W 127/220V 6500K E40 | LAMPARA LED AMPOL 50W 127/220V 6500K E40 | AL50364 - EMPALUX | VIDA UTIL MINIMA 25000 h; | VIDA UTIL MINIMA 25000 h; | [6 empty] | 1 | DRIVE: INTEGRADO | DRIVE: INTEGRADO |  |  | 6
713028 | LAMPADA LED BULBO 50W 127/220V 6500K E40 | LAMPARA LED AMPOL 50W 127/220V 6500K E40 | AL50364 - EMPALUX | DRIVE INTEGRADO; | DRIVE INTEGRADO; | [6 empty] | 1 | INDICE REPRODUCAO DE COR (IRC): >80 | INDICE REPROD CROMATICA (IRC): >80 |  |  | 7
713028 | LAMPADA LED BULBO 50W 127/220V 6500K E40 | LAMPARA LED AMPOL 50W 127/220V 6500K E40 | AL50364 - EMPALUX | INDICE REPRODUCAO DE COR (IRC) >80; | INDICE REPRODUCION CROMATICA (IRC) >80; | [6 empty] | 1 | TEMPERATURA DE COR: 6500 K (+/-300 K) | TEMPERATURA DEL COLOR: 6500 K (+/-300 K) |  |  | 8
713028 | LAMPADA LED BULBO 50W 127/220V 6500K E40 | LAMPARA LED AMPOL 50W 127/220V 6500K E40 | AL50364 - EMPALUX | TEMPERATURA DE COR 6500 K (+/-300 K); | TEMPERATURA DE COLOR 6500 K (+/-300 K); | [6 empty] | 1 | FLUXO LUMINOSO: MINIMO 5000 lm | FLUJO LUMINOSO: MINIMO 5000 lm |  |  | 9
713028 | LAMPADA LED BULBO 50W 127/220V 6500K E40 | LAMPARA LED AMPOL 50W 127/220V 6500K E40 | AL50364 - EMPALUX | FLUXO LUMINOSO MINIMO 5000 lm; | FLUJO LUMINOSO MINIMO 5000 lm; | [6 empty] | 1 | EFICIENCIA: MINIMA 100 lm/W | EFICIENCIA: MINIMA 100 lm/W |  |  | 10
713028 | LAMPADA LED BULBO 50W 127/220V 6500K E40 | LAMPARA LED AMPOL 50W 127/220V 6500K E40 | AL50364 - EMPALUX | EFICIENCIA MINIMA 100 lm/W; | EFICIENCIA MINIMA 100 lm/W; | [6 empty] | 1 | POTENCIA: MAXIMA 50 W | POTENCIA: MAXIMA 50 W |  |  | 11
713028 | LAMPADA LED BULBO 50W 127/220V 6500K E40 | LAMPARA LED AMPOL 50W 127/220V 6500K E40 | AL50364 - EMPALUX | POTENCIA MAXIMA 50 W; | POTENCIA MAXIMA 50 W; | [6 empty] | 1 | TENSAO NOMINAL DE ALIMENTACAO: 127/220 Vca | TENSION NOMINAL ALIMENTACION: 127/220 Vca |  |  | 12
713028 | LAMPADA LED BULBO 50W 127/220V 6500K E40 | LAMPARA LED AMPOL 50W 127/220V 6500K E40 | AL50364 - EMPALUX | TENSAO NOMINAL ALIMENTACAO 127/220 Vca; | TENSION NOMINAL ALIMENTACION 127/220 Vca; | [6 empty] | 1 | FREQUENCIA: 50/60 Hz | FRECUENCIA: 50/60 Hz |  |  | 13
713028 | LAMPADA LED BULBO 50W 127/220V 6500K E40 | LAMPARA LED AMPOL 50W 127/220V 6500K E40 | AL50364 - EMPALUX | FREQUENCIA 50/60 Hz; | FRECUENCIA 50/60 Hz; | [6 empty] | 1 | FATOR DE POTENCIA: >0,92 | FACTOR DE POTENCIA: >0,92 |  |  | 14
713028 | LAMPADA LED BULBO 50W 127/220V 6500K E40 | LAMPARA LED AMPOL 50W 127/220V 6500K E40 | AL50364 - EMPALUX | FATOR DE POTENCIA >0,92; | FACTOR DE POTENCIA >0,92; | [6 empty] | 1 | ANGULO FACHO LUMINOSO: 210 - 230 º | ANGULO ALCANCE LUMINOSO: 210 - 230 º |  |  | 15
713028 | LAMPADA LED BULBO 50W 127/220V 6500K E40 | LAMPARA LED AMPOL 50W 127/220V 6500K E40 | AL50364 - EMPALUX | ANGULO FACHO LUMINOSO 210 - 230 grau; | ANGULO ALCANCE LUMINOSO 210 - 230 grados; | [6 empty] | 1 | BASE: E-40 | BASE: E-40 |  |  | 16
713028 | LAMPADA LED BULBO 50W 127/220V 6500K E40 | LAMPARA LED AMPOL 50W 127/220V 6500K E40 | AL50364 - EMPALUX | BASE E-40; | BASE E-40; | [6 empty] | 1 | DIAMETRO MAXIMO: 140,00 mm | DIAMETRO MAXIMO: 140,00 mm |  |  | 17
713028 | LAMPADA LED BULBO 50W 127/220V 6500K E40 | LAMPARA LED AMPOL 50W 127/220V 6500K E40 | AL50364 - EMPALUX | DIAMETRO MAXIMO 140 mm; | DIAMETRO MAXIMO 140 mm; | [6 empty] | 1 | COMPRIMENTO TOTAL MAXIMO: 245 mm | LARGO TOTAL MAXIMO: 245 mm |  |  | 18
713028 | LAMPADA LED BULBO 50W 127/220V 6500K E40 | LAMPARA LED AMPOL 50W 127/220V 6500K E40 | AL50364 - EMPALUX | COMPRIMENTO TOTAL MAXIMO 245 mm; | LARGO TOTAL MAXIMO 245 mm; | [6 empty] | 1 | NORMAS TECNICAS APLICAVEIS: ABNT IEC/PAS 62612 | NORMAS TECNICAS APLICABLES: ABNT IEC/PAS 62612 |  |  | 19
713028 | LAMPADA LED BULBO 50W 127/220V 6500K E40 | LAMPARA LED AMPOL 50W 127/220V 6500K E40 | AL50364 - EMPALUX | NORMA TECNICA APLICAVEL ABNT IEC/PAS 62612. | CONFORME NORMA(S) TECNICA(S) ABNT IEC/PAS 62612; | [6 empty] | 1 |  |  |  |  | 20
713032 | LIXA AGUA FOLHA N.80 225X275MM | LIJA AGUA HOJA N.80 225X275MM |  | LIXA; | LIJA; |  |  | INSPEÇÃO: NÃO APLICÁVEL | INSPECCIÓN: NO APLICABLE |  |  | 1 | USO: D'AGUA | USO: D'AGUA |  |  | 1
713032 | LIXA AGUA FOLHA N.80 225X275MM | LIJA AGUA HOJA N.80 225X275MM |  | USO D'AGUA; | AL AGUA; | [6 empty] | 1 | ABRASIVO: OXIDO DE ALUMINIO | ABRASIVO: OXIDO DE ALUMINIO |  |  | 2
713032 | LIXA AGUA FOLHA N.80 225X275MM | LIJA AGUA HOJA N.80 225X275MM |  | ABRASIVO OXIDO DE ALUMINIO; | ABRASIVO OXIDO DE ALUMINIO; | [6 empty] | 1 | FORMATO: FOLHA | FORMA: FOLHA |  |  | 3
713032 | LIXA AGUA FOLHA N.80 225X275MM | LIJA AGUA HOJA N.80 225X275MM |  | FORMATO FOLHA; | FORMA HOJA; | [6 empty] | 1 | LADO: PAPEL | COSTADO: PAPEL |  |  | 4
713032 | LIXA AGUA FOLHA N.80 225X275MM | LIJA AGUA HOJA N.80 225X275MM |  | COSTADO PAPEL; | COSTADO PAPEL; | [6 empty] | 1 | TIPO DE ADESIVO: RESINA SOBRE RESINA | TIPO DE ADHESIVO: RESINA SOBRE RESINA |  |  | 5
713032 | LIXA AGUA FOLHA N.80 225X275MM | LIJA AGUA HOJA N.80 225X275MM |  | TIPO DE ADESIVO RESINA SOBRE RESINA; | TIPO DE ADHESIVO RESINA SOBRE RESINA; | [6 empty] | 1 | GRANULOMETRIA: N.80 | TAMANO DEL GRANO: N.80 |  |  | 6
713032 | LIXA AGUA FOLHA N.80 225X275MM | LIJA AGUA HOJA N.80 225X275MM |  | GRANULOMETRIA N.80; | GRANULOMETRIA N.80; | [6 empty] | 1 | LARGURA: 225,0000 mm | ANCHO: 225,0000 mm |  |  | 7
713032 | LIXA AGUA FOLHA N.80 225X275MM | LIJA AGUA HOJA N.80 225X275MM |  | LARGURA 225 mm; | ANCHO 225 mm (9 PULGADAS); | [6 empty] | 1 | COMPRIMENTO: 275,0000 mm | LONGITUD: 275,0000 mm |  |  | 8
713032 | LIXA AGUA FOLHA N.80 225X275MM | LIJA AGUA HOJA N.80 225X275MM |  | COMPRIMENTO 275 mm. | LARGO 275 mm (11 PULGADA). | [6 empty] | 1 |  |  |  |  | 9
713045 | SINALIZADOR LUMIN LED 22MM VD 24VCC | SENALIZADOR LUMIN LED 22MM VD 24VCC | 19170015 (SM 22/15) 24VCC - ACE SCHMERS | SINALIZADOR, LUMINOSO; | SENALIZADOR, LUMINOSO; | REFERENCIA.: | REFERENCIA.: | INSPEÇÃO: CLASSE 3 | INSPECCIÓN: CLASE 3 |  |  | 1 | TIPO: MONOBLOCO | TIPO: MONOBLOCO | SIMILAR - SM 22/15 24VCC (19170015) - ACE SCHMERSAL | TIPO: MONOBLOCO | 1
713045 | SINALIZADOR LUMIN LED 22MM VD 24VCC | SENALIZADOR LUMIN LED 22MM VD 24VCC | 19170015 (SM 22/15) 24VCC - ACE SCHMERS | TIPO MONOBLOCO; | TIPO MONOBLOCO; | 19170015 (SM 22/13) - ACE SCHMERSAL | 19170015 (SM 22/13) - ACE SCHMERSAL |  |  |  |  | 1 | COR DO VISOR: VERDE TRANSLUCIDO | COLOR DEL VISOR: VERDE TRANSLUCIDO | ORIGINAL - M22-L-G/24 - EATON | COR DO VISOR: VERDE TRANSLUCIDO | 2
713045 | SINALIZADOR LUMIN LED 22MM VD 24VCC | SENALIZADOR LUMIN LED 22MM VD 24VCC | 19170015 (SM 22/15) 24VCC - ACE SCHMERS | COR DO VISOR VERDE TRANSLUCIDO; | COLOR DEL VISOR VERDE TRANSLUCIDO; | [6 empty] | 1 | TIPO DE VISOR: FACEADO | TIPO DEL VISOR: PLANO |  | FORMATO DO VISOR: REDONDO FACEADO | 3
713045 | SINALIZADOR LUMIN LED 22MM VD 24VCC | SENALIZADOR LUMIN LED 22MM VD 24VCC | 19170015 (SM 22/15) 24VCC - ACE SCHMERS | TIPO DE VISOR FACEADO; | TIPO DEL VISOR PLANO; | [6 empty] | 1 | FORMATO DO VISOR: REDONDO | FORMATO DEL VISOR: REDONDO |  | TIPO DE ALIMENTACAO: DIRETA | 4
713045 | SINALIZADOR LUMIN LED 22MM VD 24VCC | SENALIZADOR LUMIN LED 22MM VD 24VCC | 19170015 (SM 22/15) 24VCC - ACE SCHMERS | FORMATO DO VISOR REDONDO; | FORMATO DEL VISOR REDONDO; | [6 empty] | 1 | TENSAO NOMINAL ALIMENTACAO: 24 Vcc | TENSION NOMINAL ALIMENTACION: 24 Vcc |  | TENSAO NOMINAL DE ALIMENTACAO: 24VCC | 5
713045 | SINALIZADOR LUMIN LED 22MM VD 24VCC | SENALIZADOR LUMIN LED 22MM VD 24VCC | 19170015 (SM 22/15) 24VCC - ACE SCHMERS | TENSAO NOMINAL ALIMENTACAO 24 Vcc; | TENSION NOMINAL ALIMENTACION 24 Vcc; | [6 empty] | 1 | TIPO DE ILUMINACAO: LED INTEGRADO | TIPO DE ILUMINACION: LED INTEGRADO |  | DIAMETRO DA FURACAO PAINEL: 22,3MM | 6
713045 | SINALIZADOR LUMIN LED 22MM VD 24VCC | SENALIZADOR LUMIN LED 22MM VD 24VCC | 19170015 (SM 22/15) 24VCC - ACE SCHMERS | TIPO DE ILUMINACAO LED INTEGRADO; | TIPO DE ILUMINACION LED INTEGRADO; | [6 empty] | 1 | DIAMETRO NOMINAL: 22,00 mm | DIAMETRO NOMINAL: 22,00 mm |  | GRAU DE PROTECAO: IP65 (FACE FRONTAL) | 7
713045 | SINALIZADOR LUMIN LED 22MM VD 24VCC | SENALIZADOR LUMIN LED 22MM VD 24VCC | 19170015 (SM 22/15) 24VCC - ACE SCHMERS | DIAMETRO NOMINAL 22 mm; | DIAMETRO NOMINAL 22 mm; | [6 empty] | 1 | NORMAS TECNICAS APLICAVEIS: IEC 60947-5-1 | NORMAS TECNICAS APLICABLES: IEC 60947-5-1 |  | CARACTERISTICAS ADICIONAIS: ILUMINACAO LED INTEGRADO | 8
713045 | SINALIZADOR LUMIN LED 22MM VD 24VCC | SENALIZADOR LUMIN LED 22MM VD 24VCC | 19170015 (SM 22/15) 24VCC - ACE SCHMERS | NORMA TECNICA APLICAVEL IEC 60947-5-1. | NORMA TECNICA APLICABLE IEC 60947-5-1. | [6 empty] | 1 |  |  |  | NORMAS TECNICAS APLICAVEIS: IEC 60947-5-1 | 9
713090 | FILTRO COMBUST OLEO WK 1060/1 MANN | FILTRO COMBUST ACEI WK 1060/1 MANN | WK 1060/1 - MANN | FILTRO, COMBUSTIVEL; | FILTRO, COMBUSTIBLE; |  |  | INSPEÇÃO: CLASSE 3 | INSPECCIÓN: CLASE 3 | Faz-se necessário adquirir a marca e modelo referenciada para manter a | Es necesario adquirir a la marca y modelo referencia para mantener la | 1 | FLUIDOS: #1OLEO DIESEL | FLUIDOS: #1OLEO DIESEL | ORIGINAL - WK 1060/1 - MANN | TIPO: CARTUCHO | 1
713090 | FILTRO COMBUST OLEO WK 1060/1 MANN | FILTRO COMBUST ACEI WK 1060/1 MANN | WK 1060/1 - MANN | TIPO DE FLUIDO OLEO DIESEL; | TIPO DE FLUIDO ACEITE DIESEL; |  |  |  |  | padronização das manutenções de todos os guindastes da Itaipu, | padronización de los mantenimientos de todos las gruas de la Itaipu, | 1 | FLUIDOS: #2COM SEPARADOR/DECANTADOR | FLUIDOS: #2COM SEPARADOR/DECANTADOR |  | GRAU DE FILTRAGEM: 30 MICRA | 2
713090 | FILTRO COMBUST OLEO WK 1060/1 MANN | FILTRO COMBUST ACEI WK 1060/1 MANN | WK 1060/1 - MANN | COM SEPARADOR/DECANTADOR DE AGUA NA SAIDA DOS | CON SEPARADOR/DECANTADOR DE AGUA EN LA SALIDA DE LOS |  |  |  |  | garantindo separar/decantar a saída de água dos tanques minimizando os | garantizando separar/decantar la salida de agua de los tanques | 1 | FLUIDOS: #3DE AGUA NA SAIDA DOS TANQUES | FLUIDOS: #3DE AGUA NA SAIDA DOS TANQUES |  | FLUIDOS: OLEO DIESEL | 3
713090 | FILTRO COMBUST OLEO WK 1060/1 MANN | FILTRO COMBUST ACEI WK 1060/1 MANN | WK 1060/1 - MANN | TANQUES; | TANQUES; |  |  |  |  | problemas de impurezas e da presença de água no óleo diesel. Portanto | minimizando los problemas de impurezas y de la presencia de agua en lo | 1 | APLICACAO: #1GUINDASTES HIDRAULICO 20TON | APLICACION: #1GUINDASTES HIDRAULICO 20TON |  | DIAMETRO INTERNO: 91MM | 4
713090 | FILTRO COMBUST OLEO WK 1060/1 MANN | FILTRO COMBUST ACEI WK 1060/1 MANN | WK 1060/1 - MANN | PARA GUINDASTES HIDRAULICO 20T; | PARA GRUA HIDRAULICA 20T; |  |  |  |  | deve-se continuar com o padrão utilizado. | aceites diesel. Por lo tanto debe continuar con el padrón utilizado. | 1 | APLICACAO: #2GRAU DE FILTRAGEM 30MICRA | APLICACION: #2GRAU DE FILTRAGEM 30MICRA |  | DIAMETRO EXTERNO: 108MM | 5
713090 | FILTRO COMBUST OLEO WK 1060/1 MANN | FILTRO COMBUST ACEI WK 1060/1 MANN | WK 1060/1 - MANN | CONEXAO ROSCADA 1 POLEGADA 14FIOS UNS; | CONEXION ROSCADA 1 PULGADA 14HILOS UNS; | [6 empty] | 1 | APLICACAO: #3CONEXAO ROSCADA 1POL 14FIOS | APLICACION: #3CONEXAO ROSCADA 1POL 14FIOS |  | ALTURA: 276MM | 6
713090 | FILTRO COMBUST OLEO WK 1060/1 MANN | FILTRO COMBUST ACEI WK 1060/1 MANN | WK 1060/1 - MANN | DIAMETRO INTERNO 91 mm; | DIAMETRO INTERNO 91 mm; | [6 empty] | 1 | APLICACAO: #4UNS | APLICACION: #4UNS |  | CONEXAO: CONEXAO ROSCADA 1 POLEGADA 14FIOS UNS | 7
713090 | FILTRO COMBUST OLEO WK 1060/1 MANN | FILTRO COMBUST ACEI WK 1060/1 MANN | WK 1060/1 - MANN | DIAMETRO EXTERNO 108 mm; | DIAMETRO EXTERNO 108 mm; | [6 empty] | 1 | DIAMETRO INTERNO: 91MM | DIAMETRO INTERNO: 91MM |  | MATERIAL DO CORPO: ACO | 8
713090 | FILTRO COMBUST OLEO WK 1060/1 MANN | FILTRO COMBUST ACEI WK 1060/1 MANN | WK 1060/1 - MANN | ALTURA 276 mm; | ALTURA 276 mm; | [6 empty] | 1 | DIAMETRO EXTERNO: 108MM | DIAMETRO EXTERNO: 108MM |  | CARACTERISTICAS ADICIONAIS: COM SEPARADOR / DECANTADOR DE AGUA NA SAIDA DOS TANQUES | 9
713090 | FILTRO COMBUST OLEO WK 1060/1 MANN | FILTRO COMBUST ACEI WK 1060/1 MANN | WK 1060/1 - MANN | REF. WK 1060/1 MARCA MANN FILTER. | REF. WK 1060/1 MARCA MANN FILTER. | [6 empty] | 1 | ALTURA: 276,0000 mm | ALTURA: 276,0000 mm |  |  | 10
713090 | FILTRO COMBUST OLEO WK 1060/1 MANN | FILTRO COMBUST ACEI WK 1060/1 MANN | WK 1060/1 - MANN | [8 empty] | 1 | NORMAS TECNICAS APLICAVEIS: REF. WK 1060/1 MARCA MANN FILT | NORMAS TECNICAS APLICABLES: REF. WK 1060/1 MARCA MANN FILT |  |  | 11
713120 | ELEMENTO FILT CART OLEO 144MIC 144X270 | ELEMENTO FILT CART ACEI 144MIC 144X270 | SF 6791 - STAUFF | ELEMENTO, FILTRANTE; | ELEMENTO, FILTRANTE; |  |  | INSPEÇÃO: NÃO APLICÁVEL | INSPECCIÓN: NO APLICABLE | FAZ-SE NECESSÁRIA A AQUISIÇÃO DO MATE- | ES NECESARIA LA ADQUISICION DEL MATE- | 1 | TIPO: CARTUCHO | TIPO: CARTUCHO |  |  | 1
713120 | ELEMENTO FILT CART OLEO 144MIC 144X270 | ELEMENTO FILT CART ACEI 144MIC 144X270 | SF 6791 - STAUFF | TIPO CARTUCHO; | TIPO CARTUCHO; |  |  |  |  | RIAL RELACIONADO NESTA REQ.C, NA MARCA | RIAL RELACIONADO EN ESTA REQ.C, EN MAR- | 1 | GRAU DE FILTRAGEM: 144 MICRAS | GRADO DE FILTRACION: 144 MICRAS |  |  | 2
713120 | ELEMENTO FILT CART OLEO 144MIC 144X270 | ELEMENTO FILT CART ACEI 144MIC 144X270 | SF 6791 - STAUFF | TIPO DE FLUIDO OLEO; | TIPO DE FLUIDO ACEITE; |  |  |  |  | E MODELO INDICADO, POIS O MESMO É ACES- | CA Y MODELO INDICADO, PUESS EL MISMO ES | 1 | FLUIDOS: OLEO | FLUIDOS: OLEO |  |  | 3
713120 | ELEMENTO FILT CART OLEO 144MIC 144X270 | ELEMENTO FILT CART ACEI 144MIC 144X270 | SF 6791 - STAUFF | PRESSAO MAXIMA DE TRABALHO 7 BAR/100 PSI; | PRESION MAXIMA DE TRABAJO 7 BAR/100 PSI; |  |  |  |  | SÓRIO DE UNIDADE PORTATIL DE FILTRAGEM | ACCESORIO DE UNIDAD PORTATIL DE FILTRA- | 1 | PRESSAO MAXIMA DE TRABALHO: #17 BAR/100 PSI | PRESION MAXIMA DE TRABAJO: #17 BAR/100 PSI |  |  | 4
713120 | ELEMENTO FILT CART OLEO 144MIC 144X270 | ELEMENTO FILT CART ACEI 144MIC 144X270 | SF 6791 - STAUFF | PRESSAO RUPTURA 20 BAR/300PSI; | PRESION RUPTURA 20 BAR/300PSI; |  |  |  |  | VERTEDOURO, NÃO SENDO ADMITIDOS OUTROS | DEL VERTEDERO, NO SIENDO ADMITIDOS OTROS | 1 | PRESSAO MAXIMA DE TRABALHO: #2PRESSAO RUPTURA 20 BAR/300PS | PRESION MAXIMA DE TRABAJO: #2PRESSAO RUPTURA 20 BAR/300PS |  |  | 5
713120 | ELEMENTO FILT CART OLEO 144MIC 144X270 | ELEMENTO FILT CART ACEI 144MIC 144X270 | SF 6791 - STAUFF | GRAU DE FILTRAGEM 144 MICRAS; | GRADOS DE FILTRADO 144 MICRAS; |  |  |  |  | MODELOS, HAJA VISTA A INCOMPATIBILIDADE | MODELOS, DEBIDO A LA INCOMPATIBILIDAD | 1 | DIAMETRO INTERNO: #1128MM | DIAMETRO INTERNO: #1128MM |  |  | 6
713120 | ELEMENTO FILT CART OLEO 144MIC 144X270 | ELEMENTO FILT CART ACEI 144MIC 144X270 | SF 6791 - STAUFF | DIAMETRO EXTERNO 128 mm; | DIAMETRO EXTERNO 128 mm; |  |  |  |  | TÉCNICA E DIMENSIONAL. | TÉCNICA Y DIMENSIONAL. | 1 | DIAMETRO INTERNO: #2COMPRIMENTO 270MM | DIAMETRO INTERNO: #2COMPRIMENTO 270MM |  |  | 7
713120 | ELEMENTO FILT CART OLEO 144MIC 144X270 | ELEMENTO FILT CART ACEI 144MIC 144X270 | SF 6791 - STAUFF | COMPRIMENTO 270 mm; | LARGO 270 mm; | [6 empty] | 1 | DIAMETRO INTERNO: #3CONEXAO 1.1/2POL-16UNF | DIAMETRO INTERNO: #3CONEXAO 1.1/2POL-16UNF |  |  | 8
713120 | ELEMENTO FILT CART OLEO 144MIC 144X270 | ELEMENTO FILT CART ACEI 144MIC 144X270 | SF 6791 - STAUFF | CONEXAO 1.1/2 POLEGADA16UNF; | CONEXAO 1.1/2 PULGADA16UNF; | [6 empty] | 1 | DIAMETRO INTERNO: #4REF. SF 6791 MARCA STAUFF | DIAMETRO INTERNO: #4REF. SF 6791 MARCA STAUFF |  |  | 9
713120 | ELEMENTO FILT CART OLEO 144MIC 144X270 | ELEMENTO FILT CART ACEI 144MIC 144X270 | SF 6791 - STAUFF | REF. SF 6791 MARCA STAUFF. | REF. SF 6791 MARCA STAUFF. | [6 empty] | 1 |  |  |  |  | 10
713121 | ELEMENTO FILT CART OLEO 10MIC 144X270 | ELEMENTO FILT CART ACEI 10MIC 144X270 | SF 6721 W - STAUFF | ELEMENTO, FILTRANTE; | ELEMENTO, FILTRANTE; |  |  | INSPEÇÃO: NÃO APLICÁVEL | INSPECCIÓN: NO APLICABLE | FAZ-SE NECESSÁRIA A AQUISIÇÃO DO MATE- | ES NECESARIA LA ADQUISICION DEL MATE- | 1 | TIPO: CARTUCHO | TIPO: CARTUCHO |  |  | 1
713121 | ELEMENTO FILT CART OLEO 10MIC 144X270 | ELEMENTO FILT CART ACEI 10MIC 144X270 | SF 6721 W - STAUFF | TIPO CARTUCHO; | TIPO CARTUCHO; |  |  |  |  | RIAL RELACIONADO NESTA REQ.C, NA MARCA | RIAL RELACIONADO EN ESTA REQ.C, EN MAR- | 1 | GRAU DE FILTRAGEM: 10 MICRAS | GRADO DE FILTRACION: 10 MICRAS |  |  | 2
713121 | ELEMENTO FILT CART OLEO 10MIC 144X270 | ELEMENTO FILT CART ACEI 10MIC 144X270 | SF 6721 W - STAUFF | TIPO DE FLUIDO OLEO; | TIPO DE FLUIDO ACEITE; |  |  |  |  | E MODELO INDICADO, POIS O MESMO É ACES- | CA Y MODELO INDICADO, PUESS EL MISMO ES | 1 | FLUIDOS: OLEO | FLUIDOS: OLEO |  |  | 3
713121 | ELEMENTO FILT CART OLEO 10MIC 144X270 | ELEMENTO FILT CART ACEI 10MIC 144X270 | SF 6721 W - STAUFF | PRESSAO MAXIMA DE TRABALHO 7 BAR/100 PSI; | PRESION MAXIMA DE TRABAJO 7 BAR/100 PSI; |  |  |  |  | SÓRIO DE UNIDADE PORTATIL DE FILTRAGEM | ACCESORIO DE UNIDAD PORTATIL DE FILTRA- | 1 | PRESSAO MAXIMA DE TRABALHO: #17 BAR/100 PSI | PRESION MAXIMA DE TRABAJO: #17 BAR/100 PSI |  |  | 4
713121 | ELEMENTO FILT CART OLEO 10MIC 144X270 | ELEMENTO FILT CART ACEI 10MIC 144X270 | SF 6721 W - STAUFF | PRESSAO RUPTURA 20 BAR/300PS; | PRESION RUPTURA 20 BAR/300PSI; |  |  |  |  | VERTEDOURO, NÃO SENDO ADMITIDOS OUTROS | DEL VERTEDERO, NO SIENDO ADMITIDOS OTROS | 1 | PRESSAO MAXIMA DE TRABALHO: #2PRESSAO RUPTURA 20 BAR/300PS | PRESION MAXIMA DE TRABAJO: #2PRESSAO RUPTURA 20 BAR/300PS |  |  | 5
713121 | ELEMENTO FILT CART OLEO 10MIC 144X270 | ELEMENTO FILT CART ACEI 10MIC 144X270 | SF 6721 W - STAUFF | GRAU DE FILTRAGEM 10 MICRAS; | GRADOS DE FILTRADO 10 MICRAS; |  |  |  |  | MODELOS, HAJA VISTA A INCOMPATIBILIDADE | MODELOS, DEBIDO A LA INCOMPATIBILIDAD | 1 | DIAMETRO EXTERNO: #1128MM | DIAMETRO EXTERNO: #1128MM |  |  | 6
713121 | ELEMENTO FILT CART OLEO 10MIC 144X270 | ELEMENTO FILT CART ACEI 10MIC 144X270 | SF 6721 W - STAUFF | DIAMETRO EXTERNO 128 mm; | DIAMETRO EXTERNO 128 mm; |  |  |  |  | TÉCNICA E DIMENSIONAL. | TÉCNICA Y DIMENSIONAL. | 1 | DIAMETRO EXTERNO: #2COMPRIMENTO 270MM | DIAMETRO EXTERNO: #2COMPRIMENTO 270MM |  |  | 7
713121 | ELEMENTO FILT CART OLEO 10MIC 144X270 | ELEMENTO FILT CART ACEI 10MIC 144X270 | SF 6721 W - STAUFF | COMPRIMENTO 270 mm; | LARGO 270 mm; | [6 empty] | 1 | DIAMETRO EXTERNO: #3CONEXAO 1.1/2POL-16UNF | DIAMETRO EXTERNO: #3CONEXAO 1.1/2POL-16UNF |  |  | 8
713121 | ELEMENTO FILT CART OLEO 10MIC 144X270 | ELEMENTO FILT CART ACEI 10MIC 144X270 | SF 6721 W - STAUFF | CONEXAO 1.1/2 POLEGADA16UNF; | CONEXION 1.1/2 PULGADA16UNF; | [6 empty] | 1 | DIAMETRO EXTERNO: #4REF. SF 6721 W MARCA STAUFF | DIAMETRO EXTERNO: #4REF. SF 6721 W MARCA STAUFF |  |  | 9
713121 | ELEMENTO FILT CART OLEO 10MIC 144X270 | ELEMENTO FILT CART ACEI 10MIC 144X270 | SF 6721 W - STAUFF | REF. SF 6721 W MARCA STAUFF. | REF. SF 6721 W MARCA STAUFF. | [6 empty] | 1 |  |  |  |  | 10
713190 | BOMBONA POLIET COMBUST 20L | BIDON POLIET COMBUST 20L |  | BOMBONA; | BIDON; |  |  | INSPEÇÃO: NÃO APLICÁVEL | INSPECCIÓN: NO APLICABLE |  |  | 1 | USO: ACONDICIONAMENTO COMBUSTITVEL | USO: ACONDICIONAMENTO COMBUSTITVEL |  |  | 1
713190 | BOMBONA POLIET COMBUST 20L | BIDON POLIET COMBUST 20L |  | USO ACONDICIONAMENTO COMBUSTITVEL; | USO ACONDICIONAMIENTO COMBUSTIBLE; | [6 empty] | 1 | MATERIAL: #1POLIETILENO | MATERIAL: #1POLIETILENO |  |  | 2
713190 | BOMBONA POLIET COMBUST 20L | BIDON POLIET COMBUST 20L |  | POLIETILENO; | POLIETILENO; | [6 empty] | 1 | MATERIAL: #2ALTA DENSIDADE (PEAD) | MATERIAL: #2ALTA DENSIDADE (PEAD) |  |  | 3
713190 | BOMBONA POLIET COMBUST 20L | BIDON POLIET COMBUST 20L |  | ALTA DENSIDADE (PEAD); | ALTA DENSIDAD (PEAD); | [6 empty] | 1 | MATERIAL: #3ALTO PESO MOLECULAR | MATERIAL: #3ALTO PESO MOLECULAR |  |  | 4
713190 | BOMBONA POLIET COMBUST 20L | BIDON POLIET COMBUST 20L |  | ALTO PESO MOLECULAR; | ALTO PESO MOLECULAR; | [6 empty] | 1 | CAPACIDADE: 20 LITROS | CAPACIDAD: 20 LITROS |  |  | 5
713190 | BOMBONA POLIET COMBUST 20L | BIDON POLIET COMBUST 20L |  | CAPACIDADE 20 LITROS; | CAPACIDAD 20 LITROS; | [6 empty] | 1 | ACESSORIO(S): TAMPA ROSCADA E 1 ALCA | ACCESORIO(S): TAMPA ROSCADA E 1 ALCA |  |  | 6
713190 | BOMBONA POLIET COMBUST 20L | BIDON POLIET COMBUST 20L |  | ACESSORIO(S) TAMPA ROSCADA E 1 ALCA; | ACCESORIO(S) TAPA Y 1 MANIJA; | [6 empty] | 1 | COR: AZUL | COLOR: AZUL |  |  | 7
713190 | BOMBONA POLIET COMBUST 20L | BIDON POLIET COMBUST 20L |  | COR AZUL; | COLOR AZUL; | [6 empty] | 1 | NORMAS TECNICAS APLICAVEIS: #1ABNT NBR 11472 | NORMAS TECNICAS APLICABLES: #1ABNT NBR 11472 |  |  | 8
713190 | BOMBONA POLIET COMBUST 20L | BIDON POLIET COMBUST 20L |  | CONFORME NORMA(S) TECNICA(S) ABNT NBR 11472; | CONFORME NORMA(S) TECNICA(S) ABNT NBR 11472; | [6 empty] | 1 | NORMAS TECNICAS APLICAVEIS: #2ABNT NBR 11473 | NORMAS TECNICAS APLICABLES: #2ABNT NBR 11473 |  |  | 9
713190 | BOMBONA POLIET COMBUST 20L | BIDON POLIET COMBUST 20L |  | ABNT NBR 11473; | ABNT NBR 11473; | [6 empty] | 1 | NORMAS TECNICAS APLICAVEIS: #3PORTARIA 250 INMETRO 10/2006 | NORMAS TECNICAS APLICABLES: #3PORTARIA 250 INMETRO 10/2006 |  |  | 10
713190 | BOMBONA POLIET COMBUST 20L | BIDON POLIET COMBUST 20L |  | PORTARIA 250 INMETRO 10/2006; | PORTARIA 250 INMETRO 10/2006; | [6 empty] | 1 | NORMAS TECNICAS APLICAVEIS: #4PORTARIA 326 INMETRO 12/2006 | NORMAS TECNICAS APLICABLES: #4PORTARIA 326 INMETRO 12/2006 |  |  | 11
713190 | BOMBONA POLIET COMBUST 20L | BIDON POLIET COMBUST 20L |  | PORTARIA 326 INMETRO 12/2006. | PORTARIA 326 INMETRO 12/2006. | [6 empty] | 1 |  |  |  |  | 12
713405 | FITA IMPRES 12MMX7M PT/AM | CINTA IMPRES 12MMX7M NG/AM | 45018 - DYMO | FITA, IMPRESSAO; | CINTA, IMPRESION; |  |  |  |  | Faz-se necessária aquisição na marca e | Es necesaria la adquisicion de marca y | 1 | APLICACAO: ROTULADORA DYMO | APLICACION: ROTULADORA DYMO |  |  | 1
713405 | FITA IMPRES 12MMX7M PT/AM | CINTA IMPRES 12MMX7M NG/AM | 45018 - DYMO | PARA ROTULADORA DYMO; | PARA ROTULADORA DYMO; |  |  |  |  | modelo indicada, pois este material é | modelo indicado, pues este material es | 1 | MATERIAL: #1POLIESTER | MATERIAL: #1POLIESTER |  |  | 2
713405 | FITA IMPRES 12MMX7M PT/AM | CINTA IMPRES 12MMX7M NG/AM | 45018 - DYMO | POLIESTER; | POLIESTER; |  |  |  |  | componente para rotuladora de mesma mar- | componente para rotuladora de la misma | 1 | MATERIAL: #2AUTOADESIVA | MATERIAL: #2AUTOADESIVA |  |  | 3
713405 | FITA IMPRES 12MMX7M PT/AM | CINTA IMPRES 12MMX7M NG/AM | 45018 - DYMO | AUTOADESIVA; | AUTOADHESIVA; |  |  |  |  | ca, não sendo admitidos outros modelos, | marca, no siendo admitidos otros mode- | 1 | COR: PRETA SOBRE AMARELA | COLOR: PRETA SOBRE AMARELA |  |  | 4
713405 | FITA IMPRES 12MMX7M PT/AM | CINTA IMPRES 12MMX7M NG/AM | 45018 - DYMO | COR PRETA SOBRE AMARELA; | COLOR NEGRO SOBRE AMARILLO; |  |  |  |  | pois qualquer diferença de padrão pode | los, pues cualquier diferencia de pa- | 1 | EMBALAGEM: #1CARTUCHO | EMBALAJE: #1CARTUCHO |  |  | 5
713405 | FITA IMPRES 12MMX7M PT/AM | CINTA IMPRES 12MMX7M NG/AM | 45018 - DYMO | EMBALAGEM CARTUCHO; | EMBALAJE CARTUCHO; |  |  |  |  | impossibilitar o funcionamento parcial | dron puede imposibilitar el funciona- | 1 | EMBALAGEM: #2COMPRIMENTO 7 METROS | EMBALAJE: #2COMPRIMENTO 7 METROS |  |  | 6
713405 | FITA IMPRES 12MMX7M PT/AM | CINTA IMPRES 12MMX7M NG/AM | 45018 - DYMO | COMPRIMENTO 7 METROS; | LARGO 7 METROS; |  |  |  |  | ou total da rotuladora. Portanto, dada | mento parcial o total de la rotuladora. | 1 | LARGURA: 12,0000 mm | ANCHO: 12,0000 mm |  |  | 7
713405 | FITA IMPRES 12MMX7M PT/AM | CINTA IMPRES 12MMX7M NG/AM | 45018 - DYMO | LARGURA 12 mm; | ANCHO 12 mm; |  |  |  |  | as condições expostas não é possível a | Portanto, dada las condiciones expues- | 1 | NORMAS TECNICAS APLICAVEIS: REF. 45018 MARCA DYMO | NORMAS TECNICAS APLICABLES: REF. 45018 MARCA DYMO |  |  | 8
713405 | FITA IMPRES 12MMX7M PT/AM | CINTA IMPRES 12MMX7M NG/AM | 45018 - DYMO | REF. 45018 MARCA DYMO. | REF. 45018 MARCA DYMO. |  |  |  |  | aquisição/utilização de material de | tas no es posible la adquisicion/uti- | 1 |  |  |  |  | 9
713405 | FITA IMPRES 12MMX7M PT/AM | CINTA IMPRES 12MMX7M NG/AM | 45018 - DYMO | [6 empty] | outras marcas/modelos. | lizacion de material de otras mar- | 1 |  |  |  |  | 10
713405 | FITA IMPRES 12MMX7M PT/AM | CINTA IMPRES 12MMX7M NG/AM | 45018 - DYMO | [7 empty] | cas/modelos. | 1 |  |  |  |  | 11
713419 | ELEMENTO ELAST ACOP ROTEX 90 KTR | ELEMENTO ELAST ACOP ROTEX 90 KTR | STD - KTR | ELEMENTO, ELASTICO ACOPLAMENTO; | ELEMENTO, ELASTICO DE ACOPLAMIENTO; |  |  | INSPEÇÃO: NÃO APLICÁVEL | INSPECCIÓN: NO APLICABLE | A MARCA/MODELO CONSERVA A ORIGINALIDADE | LA MARCA/MODELO CONSERVA LA ORIGINALIDAD | 1 | APLICACAO: #1ACOPLAMENTO FLEXIVEL | APLICACION: #1ACOPLAMENTO FLEXIVEL | ORIGINAL - 90 GG25 1/1 - KTR | TIPO: 90 GG 25 1/1 | 1
713419 | ELEMENTO ELAST ACOP ROTEX 90 KTR | ELEMENTO ELAST ACOP ROTEX 90 KTR | STD - KTR | PARA ACOPLAMENTO FLEXIVEL; | PARA ACOPLAMIENTO FLEXIBLE; |  |  |  |  | DO SISTEMA E NAO NECESSITA DE ADAPTACOES | DEL SISTEMA Y NO NECESITA DE ADAPTACIONES | 1 | APLICACAO: #2REFERENCIA ROTEX TAMANHO 90 | APLICACION: #2REFERENCIA ROTEX TAMANHO 90 |  | MATERIAL: ELASTOMERO T-PUR | 2
713419 | ELEMENTO ELAST ACOP ROTEX 90 KTR | ELEMENTO ELAST ACOP ROTEX 90 KTR | STD - KTR | MATERIAL ELASTOMERO STD; | MATERIAL ELASTOMERO STD; |  |  |  |  | OU RETRABALHOS, SENDO ITEM ORIGINAL DAS | O RETRABAJOS, SIENDO ÍTEM ORIGINAL DE LAS | 1 | APLICACAO: #3MARCA KTR | APLICACION: #3MARCA KTR |  | DUREZA: 92 SHORE A | 3
713419 | ELEMENTO ELAST ACOP ROTEX 90 KTR | ELEMENTO ELAST ACOP ROTEX 90 KTR | STD - KTR | DUREZA 95 SHORE A; | DUREZA 95 SHORE A; |  |  |  |  | UNIDADES HIDRAULICAS DAS UNIDADES | UNIDADES HIDRÁULICAS DE LAS UNIDADES | 1 | MATERIAL: ELASTOMERO STD | MATERIAL: ELASTOMERO STD |  | CARACTERISTICAS ADICIONAIS: SOMENTE MARCA E MODELO, DEVIDO A CONFIABILIDADE E COMPATIBILIDADE DIMENSIONAL. | 4
713419 | ELEMENTO ELAST ACOP ROTEX 90 KTR | ELEMENTO ELAST ACOP ROTEX 90 KTR | STD - KTR | TAMANHO 90; | TAMANO 90; |  |  |  |  | GERADORAS 9A/18A. PORTANTO, DADA AS | GENERADORAS 9A/18A. POR LO TANTO, DADAS LAS | 1 | DUREZA: #195 SHORE A | DUREZA: #195 SHORE A |  |  | 5
713419 | ELEMENTO ELAST ACOP ROTEX 90 KTR | ELEMENTO ELAST ACOP ROTEX 90 KTR | STD - KTR | REFERENCIA ROTEX; | REFERENCIA ROTEX; |  |  |  |  | CONDICOES EXPOSTAS NAO E POSSIVEL A | CONDICIONES EXPUESTAS, NO ES POSIBLE LA | 1 | DUREZA: #2MARCA KTR | DUREZA: #2MARCA KTR |  |  | 6
713419 | ELEMENTO ELAST ACOP ROTEX 90 KTR | ELEMENTO ELAST ACOP ROTEX 90 KTR | STD - KTR | MARCA KTR. | MARCA KTR. |  |  |  |  | AQUISICAO/UTILIZACAO DE MATERIAL DE OUTRAS | ADQUISICIÓN/UTILIZACIÓN DE MATERIAL DE OTRAS | 1 |  |  |  |  | 7
713419 | ELEMENTO ELAST ACOP ROTEX 90 KTR | ELEMENTO ELAST ACOP ROTEX 90 KTR | STD - KTR | [6 empty] | MARCAS/MODELOS. | MARCAS/MODELOS. | 1 |  |  |  |  | 8
713457 | TAMPA TRAS MOT W22 C80 WEG | TAPA TRAS MOT W22 C80 WEG | 11335835 - WEG | TAMPA; | TAPA; |  |  | INSPEÇÃO: NÃO APLICÁVEL | INSPECCIÓN: NO APLICABLE | FAZ-SE NECESSÁRIA A AQUISIÇÃO DE TAMPA DE MOTOR NA MARCA E MODELO | ES NECESARIA LA AQUISICIÓN DE LA TAPA DEL MOTOR EN LA MARCA Y MODELO | 1 | TIPO: TRASEIRA | TIPO: TRASEIRA | ORIGINAL - 11335835 - WEG | APLICACAO: TAMPA TRASEIRA PARA MOTOR WEG, SERIE W22, CARCAÇA 80 | 1
713457 | TAMPA TRAS MOT W22 C80 WEG | TAPA TRAS MOT W22 C80 WEG | 11335835 - WEG | TIPO TRASEIRA; | TIPO TRASERA; |  |  |  |  | ESPECIFICADO, CONSIDERANDO QUE O MESMO É SUBSTITUTO DE MODELO ANTIGO E | ESPECIFICADO, CONSIDERANDO QUE ES SUSTITUTO DE UN MODELO ANTIGUO Y DEL | 1 | APLICACAO: #1MOTOR WEG W22 | APLICACION: #1MOTOR WEG W22 |  | MATERIAL: FERRO FUNDIDO | 2
713457 | TAMPA TRAS MOT W22 C80 WEG | TAPA TRAS MOT W22 C80 WEG | 11335835 - WEG | PARA MOTOR WEG W22; | PARA MOTOR WEG W22; |  |  |  |  | DE MESMO FABRICANTE, EVITANDO ASSIM MODIFICAÇÕES E ADAPTAÇÕES NOS | MISMO FABRICANTE, EVITANDO ASÍ MODIFICACIONES Y ADAPTACIONES EN LOS | 1 | APLICACAO: #2NUMERO SERIE 12/98 FD16610 | APLICACION: #2NUMERO SERIE 12/98 FD16610 |  | FORMATO: CIRCULAR | 3
713457 | TAMPA TRAS MOT W22 C80 WEG | TAPA TRAS MOT W22 C80 WEG | 11335835 - WEG | NUMERO SERIE 12/98 FD16610; | NUMERO SERIE 12/98 FD16610; |  |  |  |  | EQUIPAMENTOS E MANTENDO A PADRONIZAÇÃO DOS SISTEMAS. | EQUIPOS Y MANTENIENDO LA PADRONIZACIÓN DE LOS SISTEMAS. | 1 | APLICACAO: #3CARCACA 80 | APLICACION: #3CARCACA 80 |  | FIXACAO DA TAMPA: PARAFUSO ROSCADO, ACOMPANHA O FORNECIMENTO | 4
713457 | TAMPA TRAS MOT W22 C80 WEG | TAPA TRAS MOT W22 C80 WEG | 11335835 - WEG | CARCACA 80; | CARCASA 80; | [6 empty] | 1 | MATERIAL: FERRO FUNDIDO | MATERIAL: FERRO FUNDIDO |  | CARACTERISTICAS ADICIONAIS: MOTOR NUMERO DE SERIE, FD.16610 | 5
713457 | TAMPA TRAS MOT W22 C80 WEG | TAPA TRAS MOT W22 C80 WEG | 11335835 - WEG | FERRO FUNDIDO; | HIERRO FUNDIDO; | [6 empty] | 1 | ACESSORIO(S): ANEL V RING, 4 PARAFUSOS | ACCESORIO(S): ANEL V RING, 4 PARAFUSOS |  |  | 6
713457 | TAMPA TRAS MOT W22 C80 WEG | TAPA TRAS MOT W22 C80 WEG | 11335835 - WEG | ACESSORIO(S) ANEL V ; | ACCESORIO(S) ANILLO V; | [6 empty] | 1 | NUMERO DE REFERENCIA: 11335835 MARCA WEG | NUMERO DE REFERENCIA: 11335835 MARCA WEG |  |  | 7
713457 | TAMPA TRAS MOT W22 C80 WEG | TAPA TRAS MOT W22 C80 WEG | 11335835 - WEG | 4 PARAFUSOS; | 4 TORNILLOS; | [6 empty] | 1 |  |  |  |  | 8
713457 | TAMPA TRAS MOT W22 C80 WEG | TAPA TRAS MOT W22 C80 WEG | 11335835 - WEG | NUMERO DE REFERENCIA 11335835 MARCA WEG. | NUMERO DE LA REFERENCIA 11335835 MARCA WEG. | [6 empty] | 1 |  |  |  |  | 9
713510 | GAS HIDROGENIO 99,999% CIL 7M3 | GAS HIDROGENO 99,999% CIL 7M3 |  | GAS, HIDROGENIO; | GAS, HIDROGENO; | PRAZO CONTRATUAL: 9 meses. | PLAZO CONTRACTUAL: 9 meses. | INSPEÇÃO: NÃO APLICÁVEL | INSPECCIÓN: NO APLICABLE |  |  | 1 | GRAU DE PUREZA: 99,999% | GRADO DE PUREZA: 99,999% |  |  | 1
713510 | GAS HIDROGENIO 99,999% CIL 7M3 | GAS HIDROGENO 99,999% CIL 7M3 |  | GRAU DE PUREZA 99,999%; | GRADO DE PUREZA 99,999%; | LOTE: único, incluindo outros gases industriais, junto a um mesmo | LOTE: único, incluyendo otros gases industriales, con un mismo |  |  |  |  | 1 | UMIDADE DE OPERACAO: 3PPM | HUMEDAD DE OPERACION: 3PPM |  |  | 2
713510 | GAS HIDROGENIO 99,999% CIL 7M3 | GAS HIDROGENO 99,999% CIL 7M3 |  | UMIDADE DE OPERACAO 3PPM; | HUMEDAD DE OPERACION 3PPM; | fornecedor. | proveedor. |  |  |  |  | 1 | EMBALAGEM: CILINDRO | EMBALAJE: CILINDRO |  |  | 3
713510 | GAS HIDROGENIO 99,999% CIL 7M3 | GAS HIDROGENO 99,999% CIL 7M3 |  | EMBALAGEM CILINDRO; | EMBALAJE CILINDRO; | [6 empty] | 1 | CAPACIDADE DA EMBALAGEM: 7,0 - 8,0 m3 | CAPACIDAD DEL EMBALAJE: 7,0 - 8,0 m3 |  |  | 4
713510 | GAS HIDROGENIO 99,999% CIL 7M3 | GAS HIDROGENO 99,999% CIL 7M3 |  | CAPACIDADE DA EMBALAGEM 7,0 - 8,0 m3. | CAPACIDAD DEL EMBALAJE 7,0 - 8,0 m3. | ENTREGAS: sob demanda. O fornecedor deverá entregar a quantidade | ENTREGAS: a demanda. El proveedor deberá entregar la cantidad solicitada |  |  |  |  | 1 |  |  |  |  | 5
713510 | GAS HIDROGENIO 99,999% CIL 7M3 | GAS HIDROGENO 99,999% CIL 7M3 |  |  |  | solicitada no prazo máximo de 10 (dez) dias úteis, contados a partir da | en un plazo máximo de 10 (diez) días hábiles, contados a partir de la |  |  |  |  | 1 |  |  |  |  | 6
713510 | GAS HIDROGENIO 99,999% CIL 7M3 | GAS HIDROGENO 99,999% CIL 7M3 |  |  |  | solicitação de entrega. | solicitud de entrega. |  |  |  |  | 1 |  |  |  |  | 7
713510 | GAS HIDROGENIO 99,999% CIL 7M3 | GAS HIDROGENO 99,999% CIL 7M3 | [9 empty] | 1 |  |  |  |  | 8
713510 | GAS HIDROGENIO 99,999% CIL 7M3 | GAS HIDROGENO 99,999% CIL 7M3 |  |  |  | FORNECIMENTO: | SUMINISTRO: |  |  |  |  | 1 |  |  |  |  | 9
713510 | GAS HIDROGENIO 99,999% CIL 7M3 | GAS HIDROGENO 99,999% CIL 7M3 |  |  |  | O fornecimento de gases compreende a entrega de cilindros abastecidos, | El suministro de gases comprende la entrega de cilindros cargados, con |  |  |  |  | 1 |  |  |  |  | 10
713510 | GAS HIDROGENIO 99,999% CIL 7M3 | GAS HIDROGENO 99,999% CIL 7M3 |  |  |  | com empréstimo destes em regime de comodato, e sua retirada quando | préstamo de los mismos en régimen de comodato, y su retiro una vez |  |  |  |  | 1 |  |  |  |  | 11
713510 | GAS HIDROGENIO 99,999% CIL 7M3 | GAS HIDROGENO 99,999% CIL 7M3 |  |  |  | estiverem vazios. | vacíos. |  |  |  |  | 1 |  |  |  |  | 12
713510 | GAS HIDROGENIO 99,999% CIL 7M3 | GAS HIDROGENO 99,999% CIL 7M3 | [9 empty] | 1 |  |  |  |  | 13
713510 | GAS HIDROGENIO 99,999% CIL 7M3 | GAS HIDROGENO 99,999% CIL 7M3 |  |  |  | Os gases deverão ser armazenados em cilindros que atendam às normativas | Los gases deberán ser almacenados en cilindros que cumplan con las |  |  |  |  | 1 |  |  |  |  | 14
713510 | GAS HIDROGENIO 99,999% CIL 7M3 | GAS HIDROGENO 99,999% CIL 7M3 |  |  |  | vigentes, observando rigorosamente as especificações quanto às | normativas vigentes, observando estrictamente las especificaciones sobre |  |  |  |  | 1 |  |  |  |  | 15
713510 | GAS HIDROGENIO 99,999% CIL 7M3 | GAS HIDROGENO 99,999% CIL 7M3 |  |  |  | etiquetas, à rotulagem e às manutenções preventivas e corretivas. | etiquetas, rotulación y mantenimientos preventivos y correctivos. |  |  |  |  | 1 |  |  |  |  | 16
713510 | GAS HIDROGENIO 99,999% CIL 7M3 | GAS HIDROGENO 99,999% CIL 7M3 | [9 empty] | 1 |  |  |  |  | 17
713510 | GAS HIDROGENIO 99,999% CIL 7M3 | GAS HIDROGENO 99,999% CIL 7M3 |  |  |  | A etiqueta de colarinho deverá estar afixada na parte superior do | La etiqueta de cuello deberá estar fijada en la parte superior del |  |  |  |  | 1 |  |  |  |  | 18
713510 | GAS HIDROGENIO 99,999% CIL 7M3 | GAS HIDROGENO 99,999% CIL 7M3 |  |  |  | cilindro, identificando: o nome do produto, as precauções e a | cilindro, identificando: el nombre del producto, las precauciones y la |  |  |  |  | 1 |  |  |  |  | 19
713510 | GAS HIDROGENIO 99,999% CIL 7M3 | GAS HIDROGENO 99,999% CIL 7M3 |  |  |  | classificação ONU do gás acondicionado. | clasificación ONU del gas acondicionado. |  |  |  |  | 1 |  |  |  |  | 20
713510 | GAS HIDROGENIO 99,999% CIL 7M3 | GAS HIDROGENO 99,999% CIL 7M3 | [9 empty] | 1 |  |  |  |  | 21
713510 | GAS HIDROGENIO 99,999% CIL 7M3 | GAS HIDROGENO 99,999% CIL 7M3 |  |  |  | O rótulo do corpo do cilindro deverá conter: as principais | La etiqueta del cuerpo del cilindro deberá contener: las principales |  |  |  |  | 1 |  |  |  |  | 22
713510 | GAS HIDROGENIO 99,999% CIL 7M3 | GAS HIDROGENO 99,999% CIL 7M3 |  |  |  | características do gás armazenado, os procedimentos de emergência e os | características del gas almacenado, los procedimientos de emergencia y |  |  |  |  | 1 |  |  |  |  | 23
713510 | GAS HIDROGENIO 99,999% CIL 7M3 | GAS HIDROGENO 99,999% CIL 7M3 |  |  |  | potenciais riscos. | los potenciales riesgos. |  |  |  |  | 1 |  |  |  |  | 24
713510 | GAS HIDROGENIO 99,999% CIL 7M3 | GAS HIDROGENO 99,999% CIL 7M3 | [9 empty] | 1 |  |  |  |  | 25
713510 | GAS HIDROGENIO 99,999% CIL 7M3 | GAS HIDROGENO 99,999% CIL 7M3 |  |  |  | Os gases deverão ser entregues com a identificação da data de envase e | Los gases deberán entregarse con la identificación de la fecha de |  |  |  |  | 1 |  |  |  |  | 26
713510 | GAS HIDROGENIO 99,999% CIL 7M3 | GAS HIDROGENO 99,999% CIL 7M3 |  |  |  | da data de vencimento, quando aplicável. | envasado y de vencimiento, en caso de corresponder. |  |  |  |  | 1 |  |  |  |  | 27
713510 | GAS HIDROGENIO 99,999% CIL 7M3 | GAS HIDROGENO 99,999% CIL 7M3 | [9 empty] | 1 |  |  |  |  | 28
713510 | GAS HIDROGENIO 99,999% CIL 7M3 | GAS HIDROGENO 99,999% CIL 7M3 |  |  |  | Os cilindros deverão estar em perfeito estado de conservação, possuir | Los cilindros deberán estar en perfecto estado de conservación, contar |  |  |  |  | 1 |  |  |  |  | 29
713510 | GAS HIDROGENIO 99,999% CIL 7M3 | GAS HIDROGENO 99,999% CIL 7M3 |  |  |  | capacete de proteção móvel ou fixo e serem entregues devidamente | con casco de protección móvil o fijo y ser entregados debidamente |  |  |  |  | 1 |  |  |  |  | 30
713510 | GAS HIDROGENIO 99,999% CIL 7M3 | GAS HIDROGENO 99,999% CIL 7M3 |  |  |  | lacrados. | precintados. |  |  |  |  | 1 |  |  |  |  | 31
713510 | GAS HIDROGENIO 99,999% CIL 7M3 | GAS HIDROGENO 99,999% CIL 7M3 | [9 empty] | 1 |  |  |  |  | 32
713510 | GAS HIDROGENIO 99,999% CIL 7M3 | GAS HIDROGENO 99,999% CIL 7M3 |  |  |  | Por razões de segurança, não serão aceitos cilindros com válvulas do | Por razones de seguridad, no se aceptarán cilindros con válvulas tipo |  |  |  |  | 1 |  |  |  |  | 33
713510 | GAS HIDROGENIO 99,999% CIL 7M3 | GAS HIDROGENO 99,999% CIL 7M3 |  |  |  | tipo alavanca. | palanca. |  |  |  |  | 1 |  |  |  |  | 34
713510 | GAS HIDROGENIO 99,999% CIL 7M3 | GAS HIDROGENO 99,999% CIL 7M3 | [9 empty] | 1 |  |  |  |  | 35
713510 | GAS HIDROGENIO 99,999% CIL 7M3 | GAS HIDROGENO 99,999% CIL 7M3 |  |  |  | Durante a entrega e retirada, os técnicos da transportadora deverão | Durante la entrega y retiro, los técnicos de la transportadora deberán |  |  |  |  | 1 |  |  |  |  | 36
713510 | GAS HIDROGENIO 99,999% CIL 7M3 | GAS HIDROGENO 99,999% CIL 7M3 |  |  |  | utilizar dispositivos que garantam a segurança total do procedimento e | utilizar dispositivos que garanticen la seguridad total del |  |  |  |  | 1 |  |  |  |  | 37
713510 | GAS HIDROGENIO 99,999% CIL 7M3 | GAS HIDROGENO 99,999% CIL 7M3 |  |  |  | dos profissionais envolvidos. | procedimiento y de los profesionales involucrados. |  |  |  |  | 1 |  |  |  |  | 38
713510 | GAS HIDROGENIO 99,999% CIL 7M3 | GAS HIDROGENO 99,999% CIL 7M3 | [9 empty] | 1 |  |  |  |  | 39
713510 | GAS HIDROGENIO 99,999% CIL 7M3 | GAS HIDROGENO 99,999% CIL 7M3 |  |  |  | TRANSPORTE: | TRANSPORTE: |  |  |  |  | 1 |  |  |  |  | 40
713510 | GAS HIDROGENIO 99,999% CIL 7M3 | GAS HIDROGENO 99,999% CIL 7M3 |  |  |  | A empresa responsável pelo transporte dos gases deverá portar, e | La empresa responsable del transporte de los gases deberá portar, y |  |  |  |  | 1 |  |  |  |  | 41
713510 | GAS HIDROGENIO 99,999% CIL 7M3 | GAS HIDROGENO 99,999% CIL 7M3 |  |  |  | apresentar quando solicitada, a documentação exigida para transporte de | presentar cuando le sea requerido, la documentación exigida para el |  |  |  |  | 1 |  |  |  |  | 42
713510 | GAS HIDROGENIO 99,999% CIL 7M3 | GAS HIDROGENO 99,999% CIL 7M3 |  |  |  | cargas perigosas, contendo: | transporte de cargas peligrosas, que deberá contener: |  |  |  |  | 1 |  |  |  |  | 43
713510 | GAS HIDROGENIO 99,999% CIL 7M3 | GAS HIDROGENO 99,999% CIL 7M3 | [9 empty] | 1 |  |  |  |  | 44
713510 | GAS HIDROGENIO 99,999% CIL 7M3 | GAS HIDROGENO 99,999% CIL 7M3 |  |  |  | - Documento de Transporte ou Manifesto de Carga, informando para cada | - Documento de Transporte o Manifiesto de Carga, informando para cada |  |  |  |  | 1 |  |  |  |  | 45
713510 | GAS HIDROGENIO 99,999% CIL 7M3 | GAS HIDROGENO 99,999% CIL 7M3 |  |  |  | substância ou artigo transportado: o nome apropriado para embarque, a | sustancia o artículo transportado: el nombre apropiado para embarque, la |  |  |  |  | 1 |  |  |  |  | 46
713510 | GAS HIDROGENIO 99,999% CIL 7M3 | GAS HIDROGENO 99,999% CIL 7M3 |  |  |  | classe ou subclasse do produto, o número ONU (precedido de UN ou ONU), o | clase o subclase del producto, el número ONU (precedido por UN u ONU), |  |  |  |  | 1 |  |  |  |  | 47
713510 | GAS HIDROGENIO 99,999% CIL 7M3 | GAS HIDROGENO 99,999% CIL 7M3 |  |  |  | grupo de embalagem e a quantidade total de cada produto perigoso. | el grupo de embalaje y la cantidad total de cada producto peligroso. |  |  |  |  | 1 |  |  |  |  | 48
713510 | GAS HIDROGENIO 99,999% CIL 7M3 | GAS HIDROGENO 99,999% CIL 7M3 | [9 empty] | 1 |  |  |  |  | 49
713510 | GAS HIDROGENIO 99,999% CIL 7M3 | GAS HIDROGENO 99,999% CIL 7M3 |  |  |  | - Documento comprobatório da qualificação do motorista, conforme | - Documento comprobatorio de la calificación del conductor, conforme a |  |  |  |  | 1 |  |  |  |  | 50
713510 | GAS HIDROGENIO 99,999% CIL 7M3 | GAS HIDROGENO 99,999% CIL 7M3 |  |  |  | legislação de trânsito, atestando que recebeu treinamento específico | la legislación de tránsito, que acredite haber recibido capacitación |  |  |  |  | 1 |  |  |  |  | 51
713510 | GAS HIDROGENIO 99,999% CIL 7M3 | GAS HIDROGENO 99,999% CIL 7M3 |  |  |  | para o transporte de produtos perigosos. | específica para el transporte de productos peligrosos. |  |  |  |  | 1 |  |  |  |  | 52
713510 | GAS HIDROGENIO 99,999% CIL 7M3 | GAS HIDROGENO 99,999% CIL 7M3 | [9 empty] | 1 |  |  |  |  | 53
713510 | GAS HIDROGENIO 99,999% CIL 7M3 | GAS HIDROGENO 99,999% CIL 7M3 | [9 empty] | 1 |  |  |  |  | 54
713532 | INTERRUPTOR HOR/DIA/SEM 200H 110/220V | INTERRUPTOR HOR/DIA/SEM 200H 110/220V | PDS-02 40P MG - TRON | INTERRUPTOR, HORARIO; | INTERRUPTOR, HORARIO; |  |  | INSPEÇÃO: NÃO APLICÁVEL | INSPECCIÓN: NO APLICABLE | Solicita-se a aquisição da marca e modelo especificado, | Se solicita la adquisición de la marca y modelo especificados,en razón | 1 | TIPO: SEMANAL/DIARIO | TIPO: SEMANAL/DIARIO |  |  | 1
713532 | INTERRUPTOR HOR/DIA/SEM 200H 110/220V | INTERRUPTOR HOR/DIA/SEM 200H 110/220V | PDS-02 40P MG - TRON | TIPO SEMANAL/DIARIO; | TIPO SEMANAL/DIARIO; |  |  |  |  | porque o Disyuntor foi instalado como prototipo e tes- | de ser Disyuntor instalados como prototipos y aprobados | 1 | CAPACIDADE MEMORIA ARMAZENAM: 40 LINEAS DE PROGRAMACIÓN | CAPACIDAD DE MEMORIA ALMACENAM: 40 LINEAS DE PROGRAMACIÓN |  |  | 2
713532 | INTERRUPTOR HOR/DIA/SEM 200H 110/220V | INTERRUPTOR HOR/DIA/SEM 200H 110/220V | PDS-02 40P MG - TRON | CAPACIDADE DE MEMORIA 40 PASSOS DE PROGRAMACAO; | CAPACIDAD DE MEMORIA 40 LINEAS DE PROGRAMACIÓN; |  |  |  |  | tado REF:SSA/2014/03688A/B/C/D e não é possível a apli- | REF:SSA/2014/03688A/B/C/D y no es posible la aplicación de otros | 1 | MATERIAL: ABS AUTO EXTINGUIBLE | MATERIAL: ABS AUTO EXTINGUIBLE |  |  | 3
713532 | INTERRUPTOR HOR/DIA/SEM 200H 110/220V | INTERRUPTOR HOR/DIA/SEM 200H 110/220V | PDS-02 40P MG - TRON | ABS AUTO EXTINGUIVEL; | ABS AUTO EXTINGUIBLE; |  |  |  |  | cacão de outros materiais similares nos quadros garan- | materiales similares en los tableros garantizando la confiabilidad de | 1 | NUMERO E TIPO(S) DE CONTATO(S): 1RV | NUMERO Y TIPOS DE CONTACTOS: 1RV |  |  | 4
713532 | INTERRUPTOR HOR/DIA/SEM 200H 110/220V | INTERRUPTOR HOR/DIA/SEM 200H 110/220V | PDS-02 40P MG - TRON | NUMERO E TIPOS DE CONTATOS 1RV; | NUMERO Y TIPOS DE CONTACTOS 1RV,CORRIENTE NOMINAL |  |  |  |  | tindo a confiabilidade dos equipamentos e dos resulta- | los equipos y de los resultados presentados. | 1 | CORRENTE NOMINAL DOS CONTATOS: 10A EN 250V | CORRIENTE NOMINAL CONTACTOS: 10A EN 250V |  |  | 5
713532 | INTERRUPTOR HOR/DIA/SEM 200H 110/220V | INTERRUPTOR HOR/DIA/SEM 200H 110/220V | PDS-02 40P MG - TRON | CORRENTE CONTATO PRINCIPAL 10 A; | CONTACTOS 10 A; |  |  |  |  | dos apresentados. |  | 1 | TENSAO NOMINAL: 110/220VCA | TENSION NOMINAL: 110/220VCA |  |  | 6
713532 | INTERRUPTOR HOR/DIA/SEM 200H 110/220V | INTERRUPTOR HOR/DIA/SEM 200H 110/220V | PDS-02 40P MG - TRON | TENSAO NOMINAL 110/220 Vca; | TENSION NOMINAL 110/220 Vca; | [6 empty] | 1 | FREQUENCIA: 50/60HZ | FRECUENCIA: 50/60HZ |  |  | 7
713532 | INTERRUPTOR HOR/DIA/SEM 200H 110/220V | INTERRUPTOR HOR/DIA/SEM 200H 110/220V | PDS-02 40P MG - TRON | FREQUENCIA NOMINAL 50/60HZ ; | FRECUENCIA NOMINAL 50/60 Hz; | [6 empty] | 1 | CONSUMO: 5VA | CONSUMO: 5VA |  |  | 8
713532 | INTERRUPTOR HOR/DIA/SEM 200H 110/220V | INTERRUPTOR HOR/DIA/SEM 200H 110/220V | PDS-02 40P MG - TRON | CONSUMO 5 VA; | CONSUMO 5 VA; | [6 empty] | 1 | TIPO DE INDICADOR: DISPLAY | TIPO DE INDICADOR: DISPLAY |  |  | 9
713532 | INTERRUPTOR HOR/DIA/SEM 200H 110/220V | INTERRUPTOR HOR/DIA/SEM 200H 110/220V | PDS-02 40P MG - TRON | TIPO DE INDICADOR DISPLAY; | TIPO DE INDICADOR DISPLAY; | [6 empty] | 1 | RESERVA DE MARCHA: >200 HORAS | RESERVA DE MARCHA: >200 HORAS |  |  | 10
713532 | INTERRUPTOR HOR/DIA/SEM 200H 110/220V | INTERRUPTOR HOR/DIA/SEM 200H 110/220V | PDS-02 40P MG - TRON | RESERVA DE MARCHA >200 HORAS; | RESERVA DE MARCHA >200 HORAS; | [6 empty] | 1 | TEMPERATURA DE TRABALHO: 0 A 50°C | TEMPERATURA DE TRABAJO: 0 A 50°C |  |  | 11
713532 | INTERRUPTOR HOR/DIA/SEM 200H 110/220V | INTERRUPTOR HOR/DIA/SEM 200H 110/220V | PDS-02 40P MG - TRON | UMIDADE DE OPERACAO 45 A 85%; | HUMEDAD DE OPERACION 45 A 85%; | [6 empty] | 1 | UMIDADE DE OPERACAO: 45 A 85% | HUMEDAD DE OPERACION: 45 A 85% |  |  | 12
713532 | INTERRUPTOR HOR/DIA/SEM 200H 110/220V | INTERRUPTOR HOR/DIA/SEM 200H 110/220V | PDS-02 40P MG - TRON | GRAU DE PROTECAO IP-51; | GRADO DE PROTECCON IP-51; | [6 empty] | 1 | GRAU DE PROTECAO: IP 51 | GRADO DE PROTECCION: IP 51 |  |  | 13
713532 | INTERRUPTOR HOR/DIA/SEM 200H 110/220V | INTERRUPTOR HOR/DIA/SEM 200H 110/220V | PDS-02 40P MG - TRON | TIPO DE BATERIA RECARREGAVEL; | TIPO DE BATERIA RECARGABLE; | [6 empty] | 1 | TIPO DE BATERIA: RECARGABLE | TIPO DE BATERIA: RECARGABLE |  |  | 14
713532 | INTERRUPTOR HOR/DIA/SEM 200H 110/220V | INTERRUPTOR HOR/DIA/SEM 200H 110/220V | PDS-02 40P MG - TRON | REF.: PDS-02 40P MG TRON. | REFERENCIA PDS-02 40P MG TRON. | [6 empty] | 1 | REFERENCIA: PDS-02 40P MG - TRON | REFERENCIA: PDS-02 40P MG - TRON |  |  | 15
713692 | CORREIA DENT V 2159X15,4X13,4MM 5VX850 | CORREA DENT V 2159X15,4X13,4MM 5VX850 | 5VX850 SUPER HC MN - GATES / 5VX850 HYT | CORREIA; | CORREA; | AS CORREIAS DEVERÃO SER ORIUNDAS DE UM MESMO LOTE DE FABRICAÇÃO. | LAS CORREAS DEBEN PROVENIR DEL MISMO LOTE DE FABRICACIÓN. | INSPEÇÃO: NÃO APLICÁVEL | INSPECCIÓN: NO APLICABLE | A DIVISÃO DE MANUTENÇÃO DE MANUTENÇÃO MECANICA DE | LA DIVISION DE MANTENIMIENTO MECÁNICA DE SERVICIOS | 1 | TIPO: DENTADA | TIPO: DENTADA |  |  | 1
713692 | CORREIA DENT V 2159X15,4X13,4MM 5VX850 | CORREA DENT V 2159X15,4X13,4MM 5VX850 | 5VX850 SUPER HC MN - GATES / 5VX850 HYT | TIPO DENTADA; | TIPO DENTADA; |  |  |  |  | SERVIÇOS AUXILIARES (SMMA.DT) TEM DESENVOLVIDO | AUXILIARES (SMMA.DT) ESTUVO DESARROLLANDO ESTUDIOS Y | 1 | FORMATO: TRAPEZOIDAL | FORMATO: TRAPEZOIDAL |  |  | 2
713692 | CORREIA DENT V 2159X15,4X13,4MM 5VX850 | CORREA DENT V 2159X15,4X13,4MM 5VX850 | 5VX850 SUPER HC MN - GATES / 5VX850 HYT | FORMATO TRAPEZOIDAL; | FORMATO TRAPEZOIDAL; | REFERENCIA: | REFERENCIA: |  |  | ESTUDOS E AÇÕES VISANDO A REDUÇÃO DO ÍNDICE DE | ACCIONES EN POS DE REDUCIR EL ÍNDICE DE FALLAS EN | 1 | MATERIAL DO CORDONEL: POLIESTER | MATERIAL CUERDAS DE TRACCION: POLIESTER |  |  | 3
713692 | CORREIA DENT V 2159X15,4X13,4MM 5VX850 | CORREA DENT V 2159X15,4X13,4MM 5VX850 | 5VX850 SUPER HC MN - GATES / 5VX850 HYT | MATERIAL DO CORDONEL POLIESTER; | MATERIAL CUERDAS DE TRACCION POLIESTER; | 5VX850 SUPER HC® MN - GATES, | 5VX850 SUPER HC® MN - GATES, |  |  | FALHAS NOS EQUIPAMENTOS DO SISTEMA DE VENTILAÇÃO | LOS EQUIPOS DEL SISTEMA DE VENTILACIÓN DE LA CASA | 1 | MATERIAL COBERTURA SUPERIOR: ALGODAO OU NYLON | MATERIAL CAPA SUPERIOR: ALGODON O NYLON |  |  | 4
713692 | CORREIA DENT V 2159X15,4X13,4MM 5VX850 | CORREA DENT V 2159X15,4X13,4MM 5VX850 | 5VX850 SUPER HC MN - GATES / 5VX850 HYT | MATERIAL COBERTURA SUPERIOR ALGODAO OU NYLON; | MATERIAL CAPA SUPERIOR ALGODON O NYLON; | 5VX850 HYT WEDGE - CONTINENTAL. | 5VX850 HYT WEDGE - CONTINENTAL. |  |  | DA CASA DE FORÇA E, CONSEQUENTEMENTE, A MELHORIA | DEFUERZAS Y, CONSECUENTEMENTE, LA MEJORÍA DE LA | 1 | TIPO DE DENTES: MOLDADOS | TIPO DE DIENTES: MOLDEADOS |  |  | 5
713692 | CORREIA DENT V 2159X15,4X13,4MM 5VX850 | CORREA DENT V 2159X15,4X13,4MM 5VX850 | 5VX850 SUPER HC MN - GATES / 5VX850 HYT | TIPO DE DENTES MOLDADOS; | TIPO DE DIENTES MOLDEADOS; |  |  |  |  | DA QUALIDADE DOS SERVIÇOS PRESTADOS. | CALIDADDE LOS SERVICIOS PRESTADOS. PARA ALCANZAR | 1 | TIPO DE SOLICITACAO: TRANSMISSAO DE FORCA | TIPO SOLICITACION: TRANSMISION DE FUERZA |  |  | 6
713692 | CORREIA DENT V 2159X15,4X13,4MM 5VX850 | CORREA DENT V 2159X15,4X13,4MM 5VX850 | 5VX850 SUPER HC MN - GATES / 5VX850 HYT | TIPO DE SOLICITACAO TRANSMISSAO DE FORCA; | TIPO SOLICITACION TRANSMISION DE FUERZA; |  |  |  |  | PARA ALCANÇAR ESTE OBJETIVO, EM CONJUNTO COM O | ESTE OBJETIVO, EN CONJUNTO CON EL DEPARTAMENTO DE | 1 | TIPO DE PERFIL: 5VX | TIPO PERFIL: 5VX |  |  | 7
713692 | CORREIA DENT V 2159X15,4X13,4MM 5VX850 | CORREA DENT V 2159X15,4X13,4MM 5VX850 | 5VX850 SUPER HC MN - GATES / 5VX850 HYT | TIPO DE PERFIL 5VX; | TIPO PERFIL 5VX; |  |  |  |  | DEPARTAMENTO DE ENGENHARIA DE MANUTENÇÃO (SMI.DT), | ENGENIERIA DE MANTENIMIENTO (SMI.DT), SE HAN | 1 | ALTURA: 15,40 mm | ALTURA: 15,40 mm |  |  | 8
713692 | CORREIA DENT V 2159X15,4X13,4MM 5VX850 | CORREA DENT V 2159X15,4X13,4MM 5VX850 | 5VX850 SUPER HC MN - GATES / 5VX850 HYT | ALTURA 15,4 mm; | ALTURA 15,4 mm; |  |  |  |  | PROVIDENCIOU-SE A AQUISIÇÃO DE NOVAS POLIAS | ADQUIRIDOS NUEVAS POLEAS (INCLUYENDO NUEVOSCÁLCULOS | 1 | LARGURA: 13,40 mm | ANCHO: 13,40 mm |  |  | 9
713692 | CORREIA DENT V 2159X15,4X13,4MM 5VX850 | CORREA DENT V 2159X15,4X13,4MM 5VX850 | 5VX850 SUPER HC MN - GATES / 5VX850 HYT | LARGURA 13,4 mm; | ANCHO 13,4 mm; |  |  |  |  | (INCLUINDO NOVO CÁLCULO DAS TRANSMISSÕES), MELHORAMOS A | DE LAS TRANSMISIONES), MEJORANDO LA CALIDADDE | 1 | COMPRIMENTO EFETIVO: 2.159,00 mm | LARGO EFECTIVO: 2.159,00 mm |  |  | 10
713692 | CORREIA DENT V 2159X15,4X13,4MM 5VX850 | CORREA DENT V 2159X15,4X13,4MM 5VX850 | 5VX850 SUPER HC MN - GATES / 5VX850 HYT | COMPRIMENTO EFETIVO 2159 mm; | LARGO EFECTIVO 2159 mm; |  |  |  |  | QUALIDADE DA LUBRIFICAÇÃO, DA ANÁLISE DE DEFEITOS E | LUBRICACIÓN, DEL ANALISIS DE DEFECTOS Y DEL | 1 | NORMAS TECNICAS APLICAVEIS: ABNT NBR 15002 | NORMAS TECNICAS APLICABLES: ABNT NBR 15002 |  |  | 11
713692 | CORREIA DENT V 2159X15,4X13,4MM 5VX850 | CORREA DENT V 2159X15,4X13,4MM 5VX850 | 5VX850 SUPER HC MN - GATES / 5VX850 HYT | NORMAS TECNICAS APLICAVEIS ABNT NBR 15002; | NORMAS TECNICAS APLICABLES ABNT NBR 15002; |  |  |  |  | DA MANUTENÇÃO PREVENTIVA COMO UM TODO, ALÉM DE | MANTENIMIENTO PREVENTIVO COMO UN TODO, ADEMÁS DE | 1 | REFERENCIA: 5VX850 SUPER HC® MN | REFERENCIA: 5VX850 SUPER HC® MN |  |  | 12
713692 | CORREIA DENT V 2159X15,4X13,4MM 5VX850 | CORREA DENT V 2159X15,4X13,4MM 5VX850 | 5VX850 SUPER HC MN - GATES / 5VX850 HYT | REFERENCIA 5VX850 SUPER HC® MN; | REFERENCIA 5VX850 SUPER HC® MN; |  |  |  |  | EQUIPAR O SETOR COM FERRAMENTAS ESPECIALIZADAS. | EQUIPAR EL SECTOR CON HERRAMIENTAS ESPECIALIZADAS. | 1 | FABRICANTE: GATES | FABRICANTE: GATES |  |  | 13
713692 | CORREIA DENT V 2159X15,4X13,4MM 5VX850 | CORREA DENT V 2159X15,4X13,4MM 5VX850 | 5VX850 SUPER HC MN - GATES / 5VX850 HYT | FABRICANTE GATES; | FABRICANTE GATES; |  |  |  |  | NO ENTANTO, ESTA EMPREITADA NÃO PRODUZIRÁ RESULTADOS | NO SE PRODUCIRÁN RESULTADOS SATISFATÓRIOS A MENOS | 1 | REFERENCIA 2: 5VX850 HYT WEDGE | REFERENCIA 2: 5VX850 HYT WEDGE |  |  | 14
713692 | CORREIA DENT V 2159X15,4X13,4MM 5VX850 | CORREA DENT V 2159X15,4X13,4MM 5VX850 | 5VX850 SUPER HC MN - GATES / 5VX850 HYT | REFERENCIA 2 5VX850 HYT WEDGE; | REFERENCIA 2 5VX850 HYT WEDGE; |  |  |  |  | SATISFATÓRIOS A MENOS QUE OS SOBRESSALENTES EMPREGADOS APRESENTEM O | QUELAS PIEZAS DE REPOSICIÓN EMPLEADOS POSEAN EL | 1 | FABRICANTE 2: CONTINENTAL | FABRICANTE 2: CONTINENTAL |  |  | 15
713692 | CORREIA DENT V 2159X15,4X13,4MM 5VX850 | CORREA DENT V 2159X15,4X13,4MM 5VX850 | 5VX850 SUPER HC MN - GATES / 5VX850 HYT | FABRICANTE 2 CONTINENTAL. | FABRICANTE 2 CONTINENTAL. |  |  |  |  | NÍVEL DE QUALIDADE DESEJADO. | NÍVELDE CALIDAD DESEADO. | 1 |  |  |  |  | 16
713692 | CORREIA DENT V 2159X15,4X13,4MM 5VX850 | CORREA DENT V 2159X15,4X13,4MM 5VX850 | 5VX850 SUPER HC MN - GATES / 5VX850 HYT | [6 empty] | DESTA FORMA, SOLICITAMOS QUE SEJAM ADQUIRIDAS | DE ESTA FORMA, SOLICITAMOS QUE SEAN ADQUIRIDAS | 1 |  |  |  |  | 17
713692 | CORREIA DENT V 2159X15,4X13,4MM 5VX850 | CORREA DENT V 2159X15,4X13,4MM 5VX850 | 5VX850 SUPER HC MN - GATES / 5VX850 HYT | [6 empty] | CORREIAS DE TRANSMISSÃO, DE TODOS OS TAMANHOS E | CORREAS DE TRANSMISIÓN, DE TODOS LOS TAMAÑOS Y | 1 |  |  |  |  | 18
713692 | CORREIA DENT V 2159X15,4X13,4MM 5VX850 | CORREA DENT V 2159X15,4X13,4MM 5VX850 | 5VX850 SUPER HC MN - GATES / 5VX850 HYT | [6 empty] | PERFIS, SOMENTE DAS MARCAS CONTINENTAL(GOODYEAR) E | PERFILES, SOLAMENTE DE LAS MARCAS CONTINENTAL(GOODYEAR) | 1 |  |  |  |  | 19
713692 | CORREIA DENT V 2159X15,4X13,4MM 5VX850 | CORREA DENT V 2159X15,4X13,4MM 5VX850 | 5VX850 SUPER HC MN - GATES / 5VX850 HYT | [6 empty] | GATES, QUE APESAR DE APRESENTAREM AS MESMAS | y GATES, QUE APESAR DE PRESENTAR LAS MISMAS | 1 |  |  |  |  | 20
713692 | CORREIA DENT V 2159X15,4X13,4MM 5VX850 | CORREA DENT V 2159X15,4X13,4MM 5VX850 | 5VX850 SUPER HC MN - GATES / 5VX850 HYT | [6 empty] | CARACTERÍSTICAS DAS MARCAS REFERÊNCIA ATUAIS, COMO | CARACTERÍSTICAS DELAS MARCAS DE REFERENCIA | 1 |  |  |  |  | 21
713692 | CORREIA DENT V 2159X15,4X13,4MM 5VX850 | CORREA DENT V 2159X15,4X13,4MM 5VX850 | 5VX850 SUPER HC MN - GATES / 5VX850 HYT | [6 empty] | BALFLEX, TRANSPOWER E MITSUBOSHI, É SABIDO QUE SUA | ACTUALES, COMO BALFLEX,TRANSPOWER Y MITSUBOSHI, ES | 1 |  |  |  |  | 22
713692 | CORREIA DENT V 2159X15,4X13,4MM 5VX850 | CORREA DENT V 2159X15,4X13,4MM 5VX850 | 5VX850 SUPER HC MN - GATES / 5VX850 HYT | [6 empty] | DURABILIDADE É, NO MÍNIMO, 100% SUPERIOR. | SABIDO QUE SU DURABILIDADES, EN LO MÍNIMO, 100% | 1 |  |  |  |  | 23
713692 | CORREIA DENT V 2159X15,4X13,4MM 5VX850 | CORREA DENT V 2159X15,4X13,4MM 5VX850 | 5VX850 SUPER HC MN - GATES / 5VX850 HYT | [6 empty] | ESTA AÇÃO, ALÉM DE EVITAR A PARALIZAÇÃO | SUPERIOR. ESTA ACCIÓN, ADEMÁS DE EVITAR LA | 1 |  |  |  |  | 24
713692 | CORREIA DENT V 2159X15,4X13,4MM 5VX850 | CORREA DENT V 2159X15,4X13,4MM 5VX850 | 5VX850 SUPER HC MN - GATES / 5VX850 HYT | [6 empty] | PREMATURA DO EQUIPAMENTO, PERMITIRÁ: | ARALIZACIÓNPREMATURA DEL EQUIPO, PERMITIRÁ: | 1 |  |  |  |  | 25
713692 | CORREIA DENT V 2159X15,4X13,4MM 5VX850 | CORREA DENT V 2159X15,4X13,4MM 5VX850 | 5VX850 SUPER HC MN - GATES / 5VX850 HYT | [6 empty] | - REDUZIR OS NÍVEIS DE ARMAZENAMENTOS DESTES | - REDUCIR LOS NIVELES DE ALMACENAMIENTO DE ESTES | 1 |  |  |  |  | 26
713692 | CORREIA DENT V 2159X15,4X13,4MM 5VX850 | CORREA DENT V 2159X15,4X13,4MM 5VX850 | 5VX850 SUPER HC MN - GATES / 5VX850 HYT | [6 empty] | MATERIAIS; | MATERIALES; | 1 |  |  |  |  | 27
713692 | CORREIA DENT V 2159X15,4X13,4MM 5VX850 | CORREA DENT V 2159X15,4X13,4MM 5VX850 | 5VX850 SUPER HC MN - GATES / 5VX850 HYT | [6 empty] | - REDUZIR OS CUSTOS DA MANUTENÇÃO (MATERIAIS | - REDUCIR LOS COSTOS DE MANTENIMIENTO (MATERIALESY | 1 |  |  |  |  | 28
713692 | CORREIA DENT V 2159X15,4X13,4MM 5VX850 | CORREA DENT V 2159X15,4X13,4MM 5VX850 | 5VX850 SUPER HC MN - GATES / 5VX850 HYT | [6 empty] | E MÃO-DE-OBRA); | MANO-DE-OBRA); | 1 |  |  |  |  | 29
713692 | CORREIA DENT V 2159X15,4X13,4MM 5VX850 | CORREA DENT V 2159X15,4X13,4MM 5VX850 | 5VX850 SUPER HC MN - GATES / 5VX850 HYT | [6 empty] | - AUMENTAR A CONFIABILIDADE DO SISTEMA; | - AUMENTAR LA CONFIABILIDAD DEL SISTEMA; | 1 |  |  |  |  | 30
713692 | CORREIA DENT V 2159X15,4X13,4MM 5VX850 | CORREA DENT V 2159X15,4X13,4MM 5VX850 | 5VX850 SUPER HC MN - GATES / 5VX850 HYT | [6 empty] | - REDUZIR OS DETRITOS EMITIDOS NOS DUTOS | - REDUCIR LOS DESECHOS EMITIDOS EN LOS DUCTOSDE | 1 |  |  |  |  | 31
713692 | CORREIA DENT V 2159X15,4X13,4MM 5VX850 | CORREA DENT V 2159X15,4X13,4MM 5VX850 | 5VX850 SUPER HC MN - GATES / 5VX850 HYT | [6 empty] | DE VENTILAÇÃO, UMA VEZ QUE O MATERIAL APRESENTA | VENTILACIÓN, UNA VEZ QUE EL MATERIAL POSE ENMEJOR | 1 |  |  |  |  | 32
713692 | CORREIA DENT V 2159X15,4X13,4MM 5VX850 | CORREA DENT V 2159X15,4X13,4MM 5VX850 | 5VX850 SUPER HC MN - GATES / 5VX850 HYT | [6 empty] | MELHOR QUALIDADE E; | CALIDAD Y; | 1 |  |  |  |  | 33
713692 | CORREIA DENT V 2159X15,4X13,4MM 5VX850 | CORREA DENT V 2159X15,4X13,4MM 5VX850 | 5VX850 SUPER HC MN - GATES / 5VX850 HYT | [6 empty] | - EVITAR A INTERVENÇÃO APERIÓDICA, REDUZIN | - EVITAR LA INTERVENCIÓN APERIÓDICA, REDUCIENDOLA | 1 |  |  |  |  | 34
713692 | CORREIA DENT V 2159X15,4X13,4MM 5VX850 | CORREA DENT V 2159X15,4X13,4MM 5VX850 | 5VX850 SUPER HC MN - GATES / 5VX850 HYT | [6 empty] | DO A EXPOSIÇÃO DOS COLABORADORES AO RISCO. | EXPOSICIÓN DE LOS COLABORADORES A RIESGOS. | 1 |  |  |  |  | 35
713692 | CORREIA DENT V 2159X15,4X13,4MM 5VX850 | CORREA DENT V 2159X15,4X13,4MM 5VX850 | 5VX850 SUPER HC MN - GATES / 5VX850 HYT | [8 empty] | 1 |  |  |  |  | 36
713692 | CORREIA DENT V 2159X15,4X13,4MM 5VX850 | CORREA DENT V 2159X15,4X13,4MM 5VX850 | 5VX850 SUPER HC MN - GATES / 5VX850 HYT | [8 empty] | 1 |  |  |  |  | 37
713696 | ADUBO LIBER LENT 15-08-12 | ABONO LIBER LENT 15-08-12 | BASACOTE PLUS 12M - COMPO EXPERT | ADUBO; | ABONO; | REFERENCIA SUGERIDA: BASACOTE PLUS 12M - COMPO EXPERT | REFERENCIA SUGERIDA: BASACOTE PLUS 12M - COMPO EXPERT | INSPEÇÃO: NÃO APLICÁVEL | INSPECCIÓN: NO APLICABLE |  |  | 1 | TIPO DE LIBERTACAO: LENTA (10 - 12 MESES) | TIPO DE LIBERACION: LENTA (10 - 12 MESES) |  |  | 1
713696 | ADUBO LIBER LENT 15-08-12 | ABONO LIBER LENT 15-08-12 | BASACOTE PLUS 12M - COMPO EXPERT | LIBERACAO: LENTA (10 - 12 MESES); | LIBERACION: LENTA (10 - 12 MESES); | [6 empty] | 1 | COMPLEXO: NPK 15-08-12+2 Mg | COMPLEJO: NPK 15-08-12+2 Mg |  |  | 2
713696 | ADUBO LIBER LENT 15-08-12 | ABONO LIBER LENT 15-08-12 | BASACOTE PLUS 12M - COMPO EXPERT | COMPLEXO: NPK 15-08-12+2 Mg; | COMPLEJO: NPK 15-08-12+2 Mg; | [6 empty] | 1 | COMPOSICAO ADICIONAL: #1MAGNESIO 2%, TIROXIDO DE | COMPOSICION ADICIONAL: #1MAGNESIO 2%, TIROXIDO DE |  |  | 3
713696 | ADUBO LIBER LENT 15-08-12 | ABONO LIBER LENT 15-08-12 | BASACOTE PLUS 12M - COMPO EXPERT | COMPOSICAO ADICIONAL: #1MAGNESIO 2%, TIROXIDO DE, | COMPOSICION ADICIONAL: #1MAGNESIO 2%, TIROXIDO DE, | [6 empty] | 1 | COMPOSICAO ADICIONAL: #2AZUFRE 12%, BORO 0,02% | COMPOSICION ADICIONAL: #2AZUFRE 12%, BORO 0,02% |  |  | 4
713696 | ADUBO LIBER LENT 15-08-12 | ABONO LIBER LENT 15-08-12 | BASACOTE PLUS 12M - COMPO EXPERT | #2AZUFRE 12%, BORO 0,02%, #3COBRE 0,05%, HIERRO 0,4%, | #2AZUFRE 12%, BORO 0,02%, #3COBRE 0,05%, HIERRO 0,4%, | [6 empty] | 1 | COMPOSICAO ADICIONAL: #3COBRE 0,05%, HIERRO 0,4% | COMPOSICION ADICIONAL: #3COBRE 0,05%, HIERRO 0,4% |  |  | 5
713696 | ADUBO LIBER LENT 15-08-12 | ABONO LIBER LENT 15-08-12 | BASACOTE PLUS 12M - COMPO EXPERT | #4MANGANESO 0,06%, MOLIBDENO, ,015%, ZINC 0,02%; | #4MANGANESO 0,06%, MOLIBDENO, ,015%, ZINC 0,02%; | [6 empty] | 1 | COMPOSICAO ADICIONAL: #4MANGANESO 0,06%, MOLIBDENO | COMPOSICION ADICIONAL: #4MANGANESO 0,06%, MOLIBDENO |  |  | 6
713696 | ADUBO LIBER LENT 15-08-12 | ABONO LIBER LENT 15-08-12 | BASACOTE PLUS 12M - COMPO EXPERT | DIAMETRO GRANULO: 2,5MM - 3,5MM; | DIAMETRO GRANULO: 2,5MM - 3,5MM; | [6 empty] | 1 | COMPOSICAO ADICIONAL: #50,015%, ZINC 0,02% | COMPOSICION ADICIONAL: #50,015%, ZINC 0,02% |  |  | 7
713696 | ADUBO LIBER LENT 15-08-12 | ABONO LIBER LENT 15-08-12 | BASACOTE PLUS 12M - COMPO EXPERT | EMBALAGEM: 25 kg. | EMBALAJE: 25 kg. | [6 empty] | 1 | DIAMETRO GRANULO: 2,5MM - 3,5MM | DIAMETRO GRANULO: 2,5MM - 3,5MM |  |  | 8
713696 | ADUBO LIBER LENT 15-08-12 | ABONO LIBER LENT 15-08-12 | BASACOTE PLUS 12M - COMPO EXPERT | [8 empty] | 1 | EMBALAGEM: 25,00 kg | EMBALAJE: 25,00 kg |  |  | 9
713699 | TAMPA DIANT MOT W22 C280 ROL 6314 WEG | TAPA DELANT MOT W22 C280 ROL 6314 WEG | 11101190 - WEG | TAMPA; | TAPA; |  |  | INSPEÇÃO: NÃO APLICÁVEL | INSPECCIÓN: NO APLICABLE | FAZ-SE NECESSÁRIA A AQUISIÇÃO DE TAMPA DE MOTOR NA MARCA E MODELO | ES NECESARIA LA ADQUISICIÓN DE LA TAPA DEL MOTOR EN LA | 1 | TIPO: DIANTEIRA | TIPO: DIANTEIRA | ORIGINAL - W22 DIANTEIRA 90 KW- Nº SERIE 1022429961 - WEG | APLICACAO: TAMPA DIANTEIRA, PARA MOTOR MODELO W22, CARCAÇA 280 S/M -WEG, 75/90/110 KW | 1
713699 | TAMPA DIANT MOT W22 C280 ROL 6314 WEG | TAPA DELANT MOT W22 C280 ROL 6314 WEG | 11101190 - WEG | TIPO DIANTEIRA; | TIPO DELANTERA; |  |  |  |  | ESPECIFICADO, CONSIDERANDO QUE O MESMO É SUBSTITUTO DE MODELO ANTIGO E | MARCA Y EN EL MODELO ESPECIFICADOS, CONSIDERANDO QUE ES | 1 | APLICACAO: #1MOTOR ELETRICO WEG W22 | APLICACION: #1MOTOR ELETRICO WEG W22 |  | MATERIAL: ACO CARBONO FUNDIDO | 2
713699 | TAMPA DIANT MOT W22 C280 ROL 6314 WEG | TAPA DELANT MOT W22 C280 ROL 6314 WEG | 11101190 - WEG | PARA MOTOR ELETRICO WEG W22; | PARA MOTOR ELECTRICO WEG W22; |  |  |  |  | DE MESMO FABRICANTE, EVITANDO ASSIM MODIFICAÇÕES E ADAPTAÇÕES NOS | SUSTITUTO DE UN MODELO ANTIGUO Y DEL MISMO FABRICANTE. | 1 | APLICACAO: #2CARCACA 280 S/M | APLICACION: #2CARCACA 280 S/M |  | FORMATO: CIRCULAR | 3
713699 | TAMPA DIANT MOT W22 C280 ROL 6314 WEG | TAPA DELANT MOT W22 C280 ROL 6314 WEG | 11101190 - WEG | CARCACA 280 S/M; | CARCASA 280 S/M; |  |  |  |  | EQUIPAMENTOS E MANTENDO A PADRONIZAÇÃO DOS SISTEMAS. | EVITANDO ASÍ, MODIFICACIONES Y ADAPTACIONES EN LOS | 1 | APLICACAO: #3ROLAMENTO 6314 | APLICACION: #3ROLAMENTO 6314 |  | FIXACAO DA TAMPA: COM PARAFUSOS | 4
713699 | TAMPA DIANT MOT W22 C280 ROL 6314 WEG | TAPA DELANT MOT W22 C280 ROL 6314 WEG | 11101190 - WEG | ROLAMENTO 6314; | RODAMAMIENTO 6314; | [5 empty] | EQUIPOS Y MANTENIENDO DE ESTA MANERA LA ESTANDARIZACIÓN | 1 | MATERIAL: FERRO FUNDIDO | MATERIAL: FERRO FUNDIDO |  | NUMERO DE POLOS: 2 | 5
713699 | TAMPA DIANT MOT W22 C280 ROL 6314 WEG | TAPA DELANT MOT W22 C280 ROL 6314 WEG | 11101190 - WEG | FERRO FUNDIDO; | HIERRO FUNDIDO; | [5 empty] | DE LOS SISTEMAS. | 1 | ACESSORIO(S): #1COM 4 PARAFUSOS | ACCESORIO(S): #1COM 4 PARAFUSOS |  | CARACTERISTICAS ADICIONAIS: TAMPA PARA USO COM ROLAMENTO 6314C3; ACESSORIOS: PARAFUSOS E BICO GRACHEIRO | 6
713699 | TAMPA DIANT MOT W22 C280 ROL 6314 WEG | TAPA DELANT MOT W22 C280 ROL 6314 WEG | 11101190 - WEG | ACESSORIO(S) COM 4 PARAFUSOS; | ACCESORIO CON 4 TORNILLOS; | [6 empty] | 1 | NUMERO DE REFERENCIA: #111101190, MARCA WEG | NUMERO DE REFERENCIA: #111101190, MARCA WEG |  |  | 7
713699 | TAMPA DIANT MOT W22 C280 ROL 6314 WEG | TAPA DELANT MOT W22 C280 ROL 6314 WEG | 11101190 - WEG | NUMERO DE REFERENCIA 11101190; | NUMERO DE REFERENCIA 11101190; | [6 empty] | 1 | NUMERO DE REFERENCIA: #2NUMERO DE SERIE DO MOTOR | NUMERO DE REFERENCIA: #2NUMERO DE SERIE DO MOTOR |  |  | 8
713699 | TAMPA DIANT MOT W22 C280 ROL 6314 WEG | TAPA DELANT MOT W22 C280 ROL 6314 WEG | 11101190 - WEG | MARCA WEG; | MARCA WEG; | [6 empty] | 1 | NUMERO DE REFERENCIA: #314JAN14 1022429961. | NUMERO DE REFERENCIA: #314JAN14 1022429961. |  |  | 9
713699 | TAMPA DIANT MOT W22 C280 ROL 6314 WEG | TAPA DELANT MOT W22 C280 ROL 6314 WEG | 11101190 - WEG | NUMERO DE SERIE DO MOTOR 14JAN14 1022429961. | NUMERO DE SERIE DO MOTOR 14JAN14 1022429961. | [6 empty] | 1 |  |  |  |  | 10
713742 | BATERIA ESTACION PB-ACIDO 12V 12A/H | BATERIA ESTACION PLOM-ACIDO 12V 12A/H | FP12120 - FIRST POWER | BATERIA, ESTACIONARIA; | BATERIA, ESTACIONARIA; | REF FP12120 - FIRST POWER | REF FP12120 - FIRST POWER | INSPEÇÃO: CLASSE 3 | INSPECCIÓN: CLASE 3 |  |  | 1 | APLICACAO: #1EQUIPAMENTO TELECOMUNICACAO | APLICACION: #1EQUIPAMENTO TELECOMUNICACAO |  |  | 1
713742 | BATERIA ESTACION PB-ACIDO 12V 12A/H | BATERIA ESTACION PLOM-ACIDO 12V 12A/H | FP12120 - FIRST POWER | PARA EQUIPAMENTO TELECOMUNICACAO, INSTRUMENTOS | PARA EQUIPO TELECOMUNICACION, INSTRUMENTOS | [6 empty] | 1 | APLICACAO: #2INSTRUMENTOS ELETRONICOS | APLICACION: #2INSTRUMENTOS ELETRONICOS |  |  | 2
713742 | BATERIA ESTACION PB-ACIDO 12V 12A/H | BATERIA ESTACION PLOM-ACIDO 12V 12A/H | FP12120 - FIRST POWER | ELETRONICOS, ALARME INCENDIO, SEGURANCA | ELECTRONICOS, ALARMA INCENDIO, SEGURIDAD DISPOSITIVOS | O fornecedor nao poderá recolher as bateriais na troca. | El proveedor no podrá recoger las baterías en el momento del cambio. |  |  |  |  | 1 | APLICACAO: #3ALARME INCENDIO | APLICACION: #3ALARME INCENDIO |  |  | 3
713742 | BATERIA ESTACION PB-ACIDO 12V 12A/H | BATERIA ESTACION PLOM-ACIDO 12V 12A/H | FP12120 - FIRST POWER | DISPOSITIVOS, UPS FONTE ALIMENTACAO, ILUMINACAO | , UPS FUENTE ALIMENTACION, ILUMINACION EMERGENCIA; | [6 empty] | 1 | APLICACAO: #4SEGURANCA DISPOSITIVOS | APLICACION: #4SEGURANCA DISPOSITIVOS |  |  | 4
713742 | BATERIA ESTACION PB-ACIDO 12V 12A/H | BATERIA ESTACION PLOM-ACIDO 12V 12A/H | FP12120 - FIRST POWER | EMERGENCIA; | TIPO PLOMO-ACIDO; | COM REQUISITOS DE COMPRAS SUSTENTAVEIS | CON REQUISITOS DE COMPRAS SUSTENTABLES |  |  |  |  | 1 | APLICACAO: #5UPS FONTE ALIMENTACAO | APLICACION: #5UPS FONTE ALIMENTACAO |  |  | 5
713742 | BATERIA ESTACION PB-ACIDO 12V 12A/H | BATERIA ESTACION PLOM-ACIDO 12V 12A/H | FP12120 - FIRST POWER | TIPO CHUMBO-ACIDO, RECARREGAVEL; | RECARGABLE; | [6 empty] | 1 | APLICACAO: #6ILUMINACAO EMERGENCIA | APLICACION: #6ILUMINACAO EMERGENCIA |  |  | 6
713742 | BATERIA ESTACION PB-ACIDO 12V 12A/H | BATERIA ESTACION PLOM-ACIDO 12V 12A/H | FP12120 - FIRST POWER | MATERIAL DO VASO POLIPROPILENO; | MATERIAL DEL VASO POLIPROPILENO; | [6 empty] | 1 | TIPO: CHUMBO-ACIDO, RECARREGAVEL | TIPO: CHUMBO-ACIDO, RECARREGAVEL |  |  | 7
713742 | BATERIA ESTACION PB-ACIDO 12V 12A/H | BATERIA ESTACION PLOM-ACIDO 12V 12A/H | FP12120 - FIRST POWER | CAPACIDADE 12A/H; | CAPACIDAD 12A/H; | [6 empty] | 1 | MATERIAL DO VASO: POLIPROPILENO | MATERIAL DEL LA CUBA: POLIPROPILENO |  |  | 8
713742 | BATERIA ESTACION PB-ACIDO 12V 12A/H | BATERIA ESTACION PLOM-ACIDO 12V 12A/H | FP12120 - FIRST POWER | TENSAO NOMINAL 12V; | TENSION NOMINAL 12 V; | [6 empty] | 1 | CAPACIDADE: 12A/H | CAPACIDAD: 12A/H |  |  | 9
713742 | BATERIA ESTACION PB-ACIDO 12V 12A/H | BATERIA ESTACION PLOM-ACIDO 12V 12A/H | FP12120 - FIRST POWER | RESISTENCIA INTERNA 0,019 Ohm; | RESISTENCIA INTERNA 0,019 Ohm; | [6 empty] | 1 | TENSAO NOMINAL: 12V | TENSION NOMINAL: 12V |  |  | 10
713742 | BATERIA ESTACION PB-ACIDO 12V 12A/H | BATERIA ESTACION PLOM-ACIDO 12V 12A/H | FP12120 - FIRST POWER | ACESSORIO(S) TERMINAIS TIPO T2, POSICAO F; | ACCESORIO (S) TERMINALES TIPO T2; | [6 empty] | 1 | RESISTENCIA INTERNA: 0,019 Ohm | RESISTENCIA INTERNA: 0,019 Ohmio |  |  | 11
713742 | BATERIA ESTACION PB-ACIDO 12V 12A/H | BATERIA ESTACION PLOM-ACIDO 12V 12A/H | FP12120 - FIRST POWER | LARGURA 98 mm; | POSICION F; | [6 empty] | 1 | ACESSORIO(S): TERMINAIS TIPO T2, POSICAO F | ACCESORIO(S): TERMINAIS TIPO T2, POSICAO F |  |  | 12
713742 | BATERIA ESTACION PB-ACIDO 12V 12A/H | BATERIA ESTACION PLOM-ACIDO 12V 12A/H | FP12120 - FIRST POWER | ALTURA 95 mm; | ANCHO 98 mm; | [6 empty] | 1 | LARGURA: 98,0000 mm | ANCHO: 98,0000 mm |  |  | 13
713742 | BATERIA ESTACION PB-ACIDO 12V 12A/H | BATERIA ESTACION PLOM-ACIDO 12V 12A/H | FP12120 - FIRST POWER | COMPRIMENTO 151 mm; | ALTURA 95 mm; | [6 empty] | 1 | ALTURA: 95,0000 mm | ALTURA: 95,0000 mm |  |  | 14
713742 | BATERIA ESTACION PB-ACIDO 12V 12A/H | BATERIA ESTACION PLOM-ACIDO 12V 12A/H | FP12120 - FIRST POWER | CONFORME NORMA(S) TECNICA(S) UL, CE. | LARGO 151 mm; | [6 empty] | 1 | COMPRIMENTO: 151,0000 mm | LONGITUD: 151,0000 mm |  |  | 15
713742 | BATERIA ESTACION PB-ACIDO 12V 12A/H | BATERIA ESTACION PLOM-ACIDO 12V 12A/H | FP12120 - FIRST POWER |  | CONFORME NORMA(S) TECNICA(S) UL, CE. | [6 empty] | 1 | NORMAS TECNICAS APLICAVEIS: UL, CE | NORMAS TECNICAS APLICABLES: UL, CE |  |  | 16
713790 | PROJETOR ILUM LED AL 100W 100/240V | PROYECTOR ILUM LED AL 100W 100/240V | 07557 - INTRAL / BVP165 LED120/865 PSU 100W SWB CE (CÓDIGO 53343199) - PHILIPS | PROJETOR, LED; | PROYECTOR, LED; | REFLETOR/PROJETOR ILUM AL LED 100W 100/240V | REFLETOR/PROJETOR ILUM AL LED 100W 100/240V | INSPEÇÃO: CLASSE 3 | INSPECCIÓN: CLASE 3 |  |  | 1 | MATERIAL DO CORPO: ALUMINIO | MATERIAL DEL CUERPO: ALUMINIO |  |  | 1
713790 | PROJETOR ILUM LED AL 100W 100/240V | PROYECTOR ILUM LED AL 100W 100/240V | 07557 - INTRAL / BVP165 LED120/865 PSU 100W SWB CE (CÓDIGO 53343199) - PHILIPS | MATERIAL DO CORPO ALUMINIO; | MATERIAL DEL CUERPO ALUMINIO; | REFERÊNCIA | REFERÊNCIA |  |  |  |  | 1 | ACABAMENTO: PINTURA COR PRETA | ACABADO: PINTURA COR PRETA |  |  | 2
713790 | PROJETOR ILUM LED AL 100W 100/240V | PROYECTOR ILUM LED AL 100W 100/240V | 07557 - INTRAL / BVP165 LED120/865 PSU 100W SWB CE (CÓDIGO 53343199) - PHILIPS | ACABAMENTO PINTURA COR PRETA; | ACABADO PINTURA COLOR NEGRO; | • INTRAL 07557; | • INTRAL 07557; |  |  |  |  | 1 | MATERIAL DA LENTE: #1VIDRO OU, | MATERIAL DE LA LENTE: #1VIDRO OU, |  |  | 3
713790 | PROJETOR ILUM LED AL 100W 100/240V | PROYECTOR ILUM LED AL 100W 100/240V | 07557 - INTRAL / BVP165 LED120/865 PSU 100W SWB CE (CÓDIGO 53343199) - PHILIPS | MATERIAL DA LENTE VIDRO OU,, PMMA | MATERIAL DE LA LENTE VIDRIO O PMMA | • PHILIPS BVP165 LED120/865 PSU 100W SWB CE | • PHILIPS BVP165 LED120/865 PSU 100W SWB CE |  |  |  |  | 1 | MATERIAL DA LENTE: #2PMMA (POLIMETILMETACRILATO) | MATERIAL DE LA LENTE: #2PMMA (POLIMETILMETACRILATO) |  |  | 4
713790 | PROJETOR ILUM LED AL 100W 100/240V | PROYECTOR ILUM LED AL 100W 100/240V | 07557 - INTRAL / BVP165 LED120/865 PSU 100W SWB CE (CÓDIGO 53343199) - PHILIPS | (POLIMETILMETACRILATO); | (POLIMETILMETACRILATO); | (CÓDIGO 53343199) | (CÓDIGO 53343199) |  |  |  |  | 1 | ANGULO DE ABERTURA: 100 - 120 º | ANGULO DE ABERTURA: 100 - 120 º |  |  | 5
713790 | PROJETOR ILUM LED AL 100W 100/240V | PROYECTOR ILUM LED AL 100W 100/240V | 07557 - INTRAL / BVP165 LED120/865 PSU 100W SWB CE (CÓDIGO 53343199) - PHILIPS | ANGULO DE ABERTURA 100 - 120 grau; | ANGULO DE ABERTURA 100 - 120 GRADOS; | [6 empty] | 1 | POTENCIA TOTAL MAXIMA: 100 W | POTENCIA TOTAL MAXIMA: 100 W |  |  | 6
713790 | PROJETOR ILUM LED AL 100W 100/240V | PROYECTOR ILUM LED AL 100W 100/240V | 07557 - INTRAL / BVP165 LED120/865 PSU 100W SWB CE (CÓDIGO 53343199) - PHILIPS | POTENCIA TOTAL MAXIMA 100 W; | POTENCIA TOTAL MAXIMA 100 W; | Variação aceita: | Variacion aceptada |  |  |  |  | 1 | TENSAO NOMINAL: 100 A 240 V | TENSION NOMINAL: 100 A 240 V |  |  | 7
713790 | PROJETOR ILUM LED AL 100W 100/240V | PROYECTOR ILUM LED AL 100W 100/240V | 07557 - INTRAL / BVP165 LED120/865 PSU 100W SWB CE (CÓDIGO 53343199) - PHILIPS | TENSAO NOMINAL 100 A 240 V; | TENSION NOMINAL 100 A 240 V; | Ânglulo: 100 a 120 | Ânglulo: 100 a 120 |  |  |  |  | 1 | FREQUENCIA NOMINAL: 50/60HZ | FRECUENCIA NOMINAL: 50/60HZ |  |  | 8
713790 | PROJETOR ILUM LED AL 100W 100/240V | PROYECTOR ILUM LED AL 100W 100/240V | 07557 - INTRAL / BVP165 LED120/865 PSU 100W SWB CE (CÓDIGO 53343199) - PHILIPS | FREQUENCIA NOMINAL 50/60HZ; | FRECUENCIA NOMINAL 50/60 Hz; | Grau de proteção: IP65 ou IP66 | Grado de proteccion: IP65 ou IP66 |  |  |  |  | 1 | FLUXO LUMINOSO: MINIMO 9500 LM | FLUJO LUMINOSO: MINIMO 9500 LM |  |  | 9
713790 | PROJETOR ILUM LED AL 100W 100/240V | PROYECTOR ILUM LED AL 100W 100/240V | 07557 - INTRAL / BVP165 LED120/865 PSU 100W SWB CE (CÓDIGO 53343199) - PHILIPS | FLUXO LUMINOSO MINIMO 9500 LM; | FLUJO LUMINOSO MINIMO 9500 LM; | [6 empty] | 1 | INDICE DE REPRODUCAO DE COR: MAIOR OU IGUAL 80 | INDICE DE REPRODUCION DE COLOR: MAIOR OU IGUAL 80 |  |  | 10
713790 | PROJETOR ILUM LED AL 100W 100/240V | PROYECTOR ILUM LED AL 100W 100/240V | 07557 - INTRAL / BVP165 LED120/865 PSU 100W SWB CE (CÓDIGO 53343199) - PHILIPS | INDICE DE REPRODUCAO DE COR MAIOR OU IGUAL 80; | INDICE DE REPRODUCCION DE COLOR MAYOR O IGUAL 80; | COM REQUISITOS DE COMPRAS SUSTENTAVEIS | CON REQUISITOS DE COMPRAS SUSTENTABLES |  |  |  |  | 1 | TEMPERATURA DE COR: 6.000 - 6.500 K | TEMPERATURA DE COLOR: 6.000 - 6.500 K |  |  | 11
713790 | PROJETOR ILUM LED AL 100W 100/240V | PROYECTOR ILUM LED AL 100W 100/240V | 07557 - INTRAL / BVP165 LED120/865 PSU 100W SWB CE (CÓDIGO 53343199) - PHILIPS | TEMPERATURA DE COR 6000 - 6500 K; | TEMPERATURA DE COLOR 6.000 - 6.500 K; | [6 empty] | 1 | FATOR DE POTENCIA: MAIOR OU IGUAL 0,92 | FATOR DE POTENCIA: MAIOR OU IGUAL 0,92 |  |  | 12
713790 | PROJETOR ILUM LED AL 100W 100/240V | PROYECTOR ILUM LED AL 100W 100/240V | 07557 - INTRAL / BVP165 LED120/865 PSU 100W SWB CE (CÓDIGO 53343199) - PHILIPS | FATOR DE POTENCIA MAIOR OU IGUAL 0,92; | FACTOR DE POTENCIA MAYOR O IGUAL 0,92; | [6 empty] | 1 | TEMPERATURA AMBIENTE: -10 ~ 40ºC | TEMPERATURA AMBIENTE: -10 ~ 40ºC |  |  | 13
713790 | PROJETOR ILUM LED AL 100W 100/240V | PROYECTOR ILUM LED AL 100W 100/240V | 07557 - INTRAL / BVP165 LED120/865 PSU 100W SWB CE (CÓDIGO 53343199) - PHILIPS | TEMPERATURA AMBIENTE -10 ~ 40ºC; | TEMPERATURA AMBIENTE -10 ~ 40°C; | [6 empty] | 1 | VIDA MEDIA: MINIMA 25.000 HORAS | VIDA MEDIA: MINIMA 25.000 HORAS |  |  | 14
713790 | PROJETOR ILUM LED AL 100W 100/240V | PROYECTOR ILUM LED AL 100W 100/240V | 07557 - INTRAL / BVP165 LED120/865 PSU 100W SWB CE (CÓDIGO 53343199) - PHILIPS | VIDA MEDIA MINIMA 25.000 HORAS; | VIDA MEDIA MINIMA 25.000 HORAS; | [6 empty] | 1 | GRAU DE PROTECAO: IP65/IP66 | GRADO DE PROTECCION: IP65/IP66 |  |  | 15
713790 | PROJETOR ILUM LED AL 100W 100/240V | PROYECTOR ILUM LED AL 100W 100/240V | 07557 - INTRAL / BVP165 LED120/865 PSU 100W SWB CE (CÓDIGO 53343199) - PHILIPS | GRAU DE PROTECAO IP65/IP66. | GRADO DE PROTECCION IP65/IP66. | [6 empty] | 1 |  |  |  |  | 16
713838 | FILTRO HIDRA CART POLIP 3/4" CLAS D | FILTRO HIDRA CART POLIP 3/4" CLAS D | PP055S - 3M | FILTRO, HIDRAULICO; | FILTRO, HIDRAULICO; | FAZ-SE NECESSARIA A AQUISIÇÃO DOS MATERIAIS DA MARCA E MODELO | ES NECESSARIA LA AQUISICION DE LOS MATERIALES DE LA MARCA Y MODELO | INSPEÇÃO: NÃO APLICÁVEL | INSPECCIÓN: NO APLICABLE | FAZ-SE NECESSARIA A AQUISIÇÃO DOS MATERIAIS DA MARCA E MODELO | ES NECESSARIA LA AQUISICION DE LOS MATERIALES DE LA MARCA Y MODELO | 1 | TIPO: CARTUCHO | TIPO: CARTUCHO |  |  | 1
713838 | FILTRO HIDRA CART POLIP 3/4" CLAS D | FILTRO HIDRA CART POLIP 3/4" CLAS D | PP055S - 3M | TIPO CARTUCHO; | TIPO CARTUCHO; | ESPECIFICADOS, CONSIDERANDO QUE SÃO FILTROS INSTALADOS NA EMPRESA DA | ESPECIFICADOS, CONSIDERANDO QUE SON FILTROS INSTALADOS EM LA EMPRESA DE |  |  | ESPECIFICADOS, CONSIDERANDO QUE SÃO FILTROS INSTALADOS NA EMPRESA DA | ESPECIFICADOS, CONSIDERANDO QUE SON FILTROS INSTALADOS EM LA EMPRESA DE | 1 | MATERIAL DO CORPO: POLIPROPILENO | MATERIAL DEL CUERPO: POLIPROPILENO |  |  | 2
713838 | FILTRO HIDRA CART POLIP 3/4" CLAS D | FILTRO HIDRA CART POLIP 3/4" CLAS D | PP055S - 3M | MATERIAL DO CORPO POLIPROPILENO; | MATERIAL DEL CUERPO POLIPROPILENO; | MESMA MARCA E MODELO E QUE POR PADRONIZAÇÃO E COMPATIBILIDADE TÉCNICA | LA MISMA MARCA Y MODELO, Y QUE POR PADRONIZACION Y COMPATIBILIDAD |  |  | MESMA MARCA E MODELO E QUE POR PADRONIZAÇÃO E COMPATIBILIDADE TÉCNICA | LA MISMA MARCA Y MODELO, Y QUE POR PADRONIZACION Y COMPATIBILIDAD | 1 | MATERIAL ELEMENTO FILTRANTE: POLIPROPILENO | MATERIAL ELEMENTO FILTRANTE: POLIPROPILENO |  |  | 3
713838 | FILTRO HIDRA CART POLIP 3/4" CLAS D | FILTRO HIDRA CART POLIP 3/4" CLAS D | PP055S - 3M | MATERIAL ELEMENTO FILTRANTE POLIPROPILENO; | MATERIAL ELEMENTO FILTRANTE POLIPROPILENO; | ENTRE OS COMPONENTES DEVE ADQUIRIR O ITEM ESPECIFICADO. | TÉCNICA ENTRE LOS COMPONENTES DEBE ADQUIRIR O ITEM ESPECIFICADO. |  |  | ENTRE OS COMPONENTES DEVE ADQUIRIR O ITEM ESPECIFICADO. | TÉCNICA ENTRE LOS COMPONENTES DEBE ADQUIRIR O ITEM ESPECIFICADO. | 1 | FLUIDOS: AGUA | FLUIDOS: AGUA |  |  | 4
713838 | FILTRO HIDRA CART POLIP 3/4" CLAS D | FILTRO HIDRA CART POLIP 3/4" CLAS D | PP055S - 3M | TIPO DO FLUIDO AGUA; | TIPO DE FLUIDO AGUA; | [6 empty] | 1 | VAZAO MAXIMA: 1360L/H | CAUDAL MAXIMO: 1360L/H |  |  | 5
713838 | FILTRO HIDRA CART POLIP 3/4" CLAS D | FILTRO HIDRA CART POLIP 3/4" CLAS D | PP055S - 3M | CAUDAL MAXIMO 1360 L/H; | CAUDAL MAXIMO 1360 L/H; | [6 empty] | 1 | GRAU DE FILTRAGEM: D | GRADO DE FILTRACION: D |  |  | 6
713838 | FILTRO HIDRA CART POLIP 3/4" CLAS D | FILTRO HIDRA CART POLIP 3/4" CLAS D | PP055S - 3M | GRAU DE FILTRAGEM D; | GRADO DE FILTRAJE D; | [6 empty] | 1 | PRESSAO MAXIMA DE TRABALHO: 7BAR | PRESION MAXIMA DE TRABAJO: 7BAR |  |  | 7
713838 | FILTRO HIDRA CART POLIP 3/4" CLAS D | FILTRO HIDRA CART POLIP 3/4" CLAS D | PP055S - 3M | PRESSAO MAXIMA DE TRABALHO 7 bar; | PRESION MAXIMA DE TRABAJO 7 bar; | [6 empty] | 1 | TEMPERATURA MAXIMA DE TRABALHO: 38,00 °C | TEMPERATURA MAXIMA DE TRABAJO: 38,00 °C |  |  | 8
713838 | FILTRO HIDRA CART POLIP 3/4" CLAS D | FILTRO HIDRA CART POLIP 3/4" CLAS D | PP055S - 3M | TEMPERATURA MAXIMA DE TRABALHO 38 °C; | TEMPERATURA MAXIMA DE TRABAJO 38 °C; | [6 empty] | 1 | CONEXAO: 3/4" BSP | CONEXION: 3/4" BSP |  |  | 9
713838 | FILTRO HIDRA CART POLIP 3/4" CLAS D | FILTRO HIDRA CART POLIP 3/4" CLAS D | PP055S - 3M | CONEXAO 3/4" BSP; | CONEXION 3/4" BSP; | [6 empty] | 1 | NORMAS TECNICAS APLICAVEIS: NBR 16098 | NORMAS TECNICAS APLICABLES: NBR 16098 |  |  | 10
713838 | FILTRO HIDRA CART POLIP 3/4" CLAS D | FILTRO HIDRA CART POLIP 3/4" CLAS D | PP055S - 3M | CONFORME NORMA(S) TECNICA(S) NBR 16098; | CONFORME NORMA(S) TECNICA(S) NBR 16098; | [6 empty] | 1 | MARCA: 3M | MARCA: 3M |  |  | 11
713838 | FILTRO HIDRA CART POLIP 3/4" CLAS D | FILTRO HIDRA CART POLIP 3/4" CLAS D | PP055S - 3M | MARCA 3 m; | MARCA 3 m; | [6 empty] | 1 | MODELO: PP055S | MODELO: PP055S |  |  | 12
713838 | FILTRO HIDRA CART POLIP 3/4" CLAS D | FILTRO HIDRA CART POLIP 3/4" CLAS D | PP055S - 3M | MODELO PP055S. | MODELO PP055S. | [6 empty] | 1 |  |  |  |  | 13
713852 | ELEMENTO FILT POLIP AGUA AP 200 | ELEMENTO FILT POLIP AGUA AP 200 | REFIL AP 200 - 3M | ELEMENTO, FILTRANTE; | ELEMENTO, FILTRANTE; |  |  | INSPEÇÃO: NÃO APLICÁVEL | INSPECCIÓN: NO APLICABLE | DEVE-SE ADQUIRIR O ITEM ESPECIFICADO, POR PADRONIZAÇÃO | ES NECESSARIA LA AQUISICION DE LOS MATERIALES DE LA MARCA Y MODELO | 1 | APLICACAO: FILTRO AP 200 - 3M | APLICACION: FILTRO AP 200 - 3M |  |  | 1
713852 | ELEMENTO FILT POLIP AGUA AP 200 | ELEMENTO FILT POLIP AGUA AP 200 | REFIL AP 200 - 3M | APLICACAO FILTRO AP 200 3 m; | APLICACION FILTRO AP 200 3 m; |  |  |  |  | E COMPATIBILIDADE TÉCNICA ENTRE OS COMPONENTES | ESPECIFICADOS, CONSIDERANDO QUE SON FILTROS INSTALADOS EM LA EMPRESA DE | 1 | MATERIAL: CARBON ACTIV C/ PLATA COLOIDAL | MATERIAL: CARBON ACTIV C/ PLATA COLOIDAL |  |  | 2
713852 | ELEMENTO FILT POLIP AGUA AP 200 | ELEMENTO FILT POLIP AGUA AP 200 | REFIL AP 200 - 3M | CARVAO ATIV C/PRATA COLOIDAL; | CARBON ACTIV C/PLATA COLOIDAL; |  |  |  |  | CONSIDERANDO QUE SÃO FILTROS JA INSTALADOS NA EMPRESA, | LA MISMA MARCA Y MODELO, Y QUE POR PADRONIZACION Y COMPATIBILIDAD | 1 | ALTURA: 175,0000 mm | ALTURA: 175,0000 mm |  |  | 3
713852 | ELEMENTO FILT POLIP AGUA AP 200 | ELEMENTO FILT POLIP AGUA AP 200 | REFIL AP 200 - 3M | ALTURA 175 mm; | ALTURA 175 mm; |  |  |  |  | DA MESMA MARCA E MODELO. | TÉCNICA ENTRE LOS COMPONENTES DEBE ADQUIRIR O ITEM ESPECIFICADO. | 1 | DIAMETRO: 58,0000 mm | DIAMETRO: 58,0000 mm |  |  | 4
713852 | ELEMENTO FILT POLIP AGUA AP 200 | ELEMENTO FILT POLIP AGUA AP 200 | REFIL AP 200 - 3M | DIAMETRO 58 mm; | DIAMETRO 58 mm; | [6 empty] | 1 | NORMAS TECNICAS APLICAVEIS: NBR 16098 | NORMAS TECNICAS APLICABLES: NBR 16098 |  |  | 5
713852 | ELEMENTO FILT POLIP AGUA AP 200 | ELEMENTO FILT POLIP AGUA AP 200 | REFIL AP 200 - 3M | CONFORME NORMA(S) TECNICA(S) NBR 16098; | CONFORME NORMA(S) TECNICA(S) NBR 16098; | [6 empty] | 1 | MARCA: 3M | MARCA: 3M |  |  | 6
713852 | ELEMENTO FILT POLIP AGUA AP 200 | ELEMENTO FILT POLIP AGUA AP 200 | REFIL AP 200 - 3M | MODELO REFIL AP200; | MODELO REFIL AP200; | [6 empty] | 1 | MODELO: REFIL AP200 | MODELO: REFIL AP200 |  |  | 7
713852 | ELEMENTO FILT POLIP AGUA AP 200 | ELEMENTO FILT POLIP AGUA AP 200 | REFIL AP 200 - 3M | MARCA 3M. | MARCA 3M. | [6 empty] | 1 |  |  |  |  | 8
714026 | PNEU BICICLETA CARGA 20X2X1.3/4 PT | CUBIERTA BICICLETA CARGA 20X2X1.3/4 NG | VEREDA 21897 - LEVORIN | PNEU; | CUBIERTA; |  |  | INSPEÇÃO: NÃO APLICÁVEL | INSPECCIÓN: NO APLICABLE |  |  | 1 | APLICACAO: BICICLETA CARGA | APLICACION: BICICLETA CARGA |  |  | 1
714026 | PNEU BICICLETA CARGA 20X2X1.3/4 PT | CUBIERTA BICICLETA CARGA 20X2X1.3/4 NG | VEREDA 21897 - LEVORIN | PARA BICICLETA CARGA; | PARA BICICLETA CARGA; | [6 empty] | 1 | MARCACAO: 20X2X1.3/4 | MARCACION: 20X2X1.3/4 |  |  | 2
714026 | PNEU BICICLETA CARGA 20X2X1.3/4 PT | CUBIERTA BICICLETA CARGA 20X2X1.3/4 NG | VEREDA 21897 - LEVORIN | MARCACAO 20X2X1.3/4; | MARCACION 20X2X1.3/4; | [6 empty] | 1 | CODIGO: ETRTO 54-400 | CODIGO: ETRTO 54-400 |  |  | 3
714026 | PNEU BICICLETA CARGA 20X2X1.3/4 PT | CUBIERTA BICICLETA CARGA 20X2X1.3/4 NG | VEREDA 21897 - LEVORIN | CODIGO ETRTO 54-400; | CODIGO ETRTO 54-400; | [6 empty] | 1 | PRESSAO NOMINAL: 60 PSI | PRESION NOMINAL: 60 PSI |  |  | 4
714026 | PNEU BICICLETA CARGA 20X2X1.3/4 PT | CUBIERTA BICICLETA CARGA 20X2X1.3/4 NG | VEREDA 21897 - LEVORIN | PRESSAO MÁXIMA 45 A 60 PSI; | PRESION MÁXIMA 45 A 60 PSI; | [6 empty] | 1 | COR: PRETO | COLOR: NEGRO |  |  | 5
714026 | PNEU BICICLETA CARGA 20X2X1.3/4 PT | CUBIERTA BICICLETA CARGA 20X2X1.3/4 NG | VEREDA 21897 - LEVORIN | COR PRETO. | COLOR NEGRO. | [6 empty] | 1 |  |  |  |  | 6
714036 | BRACADEIRA TUBO INOX 25BAR 2" | ABRAZADERA TUBO INOX 25BAR 2" | OPEN FLEX 1L 60,3 - STRAUB | ABRACADEIRA, REPARO TUBO; | ABRAZADERA, REPUESTO TUBO; | REFERENCIA: OPEN FLEX 1L 60,3 - STRAUB | REFERENCIA: OPEN FLEX 1L 60,3 - STRAUB | INSPEÇÃO: NÃO APLICÁVEL | INSPECCIÓN: NO APLICABLE |  |  | 1 | MATERIAL DA CARCACA: ACO INOXIDAVEL AISI 304/316 | MATERIAL DE LA CARCASA: ACERO INOXIDABLE AISI 304/316 |  |  | 1
714036 | BRACADEIRA TUBO INOX 25BAR 2" | ABRAZADERA TUBO INOX 25BAR 2" | OPEN FLEX 1L 60,3 - STRAUB | MATERIAL DA CARCACA: ACO INOXIDAVEL AISI 304/316; | MATERIAL DE LA CARCASA: ACERO INOXIDABLE AISI | [6 empty] | 1 | MATERIAL DOS PARAFUSOS: ACO INOXIDAVEL AISI 316 | MATERIAL DE LOS TORNILLOS: ACERO INOXIDABLE AISI 316 |  |  | 2
714036 | BRACADEIRA TUBO INOX 25BAR 2" | ABRAZADERA TUBO INOX 25BAR 2" | OPEN FLEX 1L 60,3 - STRAUB | MATERIAL DOS PARAFUSOS: ACO INOXIDAVEL AISI 316; | 304/316; | - Garantia mínima de 1 ano, a partir da data de entrega, contra qualquer | - Garantía mínima de 1 año, a partir de la fecha de entrega, contra |  |  |  |  | 1 | MATERIAL EIXO FIXACAO: ACO INOXIDAVEL AISI 304/316 | MATERIAL EJE FIJACION: ACERO INOXIDABLE AISI 304/316 |  |  | 3
714036 | BRACADEIRA TUBO INOX 25BAR 2" | ABRAZADERA TUBO INOX 25BAR 2" | OPEN FLEX 1L 60,3 - STRAUB | MATERIAL EIXO FIXACAO: ACO INOXIDAVEL AISI 304/316; | MATERIAL DE LOS TORNILLOS: ACERO INOXIDABLE AISI 316; | defeito de fabricação. | qualquier defecto de fabricación. |  |  |  |  | 1 | MATERIAL ELEMENTO VEDACAO: NBR | MATERIAL ELEMENTO SELLO: NBR |  |  | 4
714036 | BRACADEIRA TUBO INOX 25BAR 2" | ABRAZADERA TUBO INOX 25BAR 2" | OPEN FLEX 1L 60,3 - STRAUB | MATERIAL ELEMENTO VEDACAO: NBR; | MATERIAL EJE FIJACION: ACERO INOXIDABLE AISI 304/316; | [6 empty] | 1 | DIAMETRO NOMINAL: 60,3 mm | DIAMETRO NOMINAL: 60,3 mm |  |  | 5
714036 | BRACADEIRA TUBO INOX 25BAR 2" | ABRAZADERA TUBO INOX 25BAR 2" | OPEN FLEX 1L 60,3 - STRAUB | DIAMETRO NOMINAL: 60,3 mm; | MATERIAL ELEMENTO SELLO: NBR; | [6 empty] | 1 | TOLERANCIA DE MONTAGEM: 59,0 A 61,5MM | TOLERANCIA DE MONTAJE: 59,0 A 61,5MM |  |  | 6
714036 | BRACADEIRA TUBO INOX 25BAR 2" | ABRAZADERA TUBO INOX 25BAR 2" | OPEN FLEX 1L 60,3 - STRAUB | TOLERANCIA DE MONTAGEM: 59,0 A 61,5MM; | DIAMETRO NOMINAL: 60,3 mm; | [6 empty] | 1 | PRESSAO NOMINAL: 16 bar | PRESION NOMINAL: 16 bar |  |  | 7
714036 | BRACADEIRA TUBO INOX 25BAR 2" | ABRAZADERA TUBO INOX 25BAR 2" | OPEN FLEX 1L 60,3 - STRAUB | PRESSAO NOMINAL: 16 bar; | TOLERANCIA DE MONTAJE: 59,0 A 61,5MM; | [6 empty] | 1 | PRESSAO DE TRABALHO: 25 bar | PRESION DE TRABAJO: 25 bar |  |  | 8
714036 | BRACADEIRA TUBO INOX 25BAR 2" | ABRAZADERA TUBO INOX 25BAR 2" | OPEN FLEX 1L 60,3 - STRAUB | PRESSAO DE TRABALHO: 25 bar. | PRESION NOMINAL: 16 bar; | [6 empty] | 1 |  |  |  |  | 9
714036 | BRACADEIRA TUBO INOX 25BAR 2" | ABRAZADERA TUBO INOX 25BAR 2" | OPEN FLEX 1L 60,3 - STRAUB |  | PRESION DE TRABAJO: 25 bar. | [6 empty] | 1 |  |  |  |  | 10
714037 | BRACADEIRA TUBO INOX 25BAR 2.1/2" | ABRAZADERA TUBO INOX 25BAR 2.1/2" | OPEN FLEX 1L 76,1 - STRAUB | ABRACADEIRA, REPARO TUBO; | ABRAZADERA, REPUESTO TUBO; | Referência sugerida: | Referencia sugerida: | INSPEÇÃO: NÃO APLICÁVEL | INSPECCIÓN: NO APLICABLE |  |  | 1 | MATERIAL DA CARCACA: ACO INOXIDAVEL AISI 304/316 | MATERIAL DE LA CARCASA: ACERO INOXIDABLE AISI 304/316 |  |  | 1
714037 | BRACADEIRA TUBO INOX 25BAR 2.1/2" | ABRAZADERA TUBO INOX 25BAR 2.1/2" | OPEN FLEX 1L 76,1 - STRAUB | MATERIAL DA CARCACA: ACO INOXIDAVEL AISI 304/316; | MATERIAL DE LA CARCASA: ACERO INOXIDABLE AISI | [6 empty] | 1 | MATERIAL DOS PARAFUSOS: ACO INOXIDAVEL AISI 316 | MATERIAL DE LOS TORNILLOS: ACERO INOXIDABLE AISI 316 |  |  | 2
714037 | BRACADEIRA TUBO INOX 25BAR 2.1/2" | ABRAZADERA TUBO INOX 25BAR 2.1/2" | OPEN FLEX 1L 76,1 - STRAUB | MATERIAL DOS PARAFUSOS: ACO INOXIDAVEL AISI 316; | 304/316; | OPEN FLEX 1L 76,1 - STRAUB | OPEN FLEX 1L 76,1 - STRAUB |  |  |  |  | 1 | MATERIAL EIXO FIXACAO: ACO INOXIDAVEL AISI 304/316 | MATERIAL EJE FIJACION: ACERO INOXIDABLE AISI 304/316 |  |  | 3
714037 | BRACADEIRA TUBO INOX 25BAR 2.1/2" | ABRAZADERA TUBO INOX 25BAR 2.1/2" | OPEN FLEX 1L 76,1 - STRAUB | MATERIAL EIXO FIXACAO: ACO INOXIDAVEL AISI 304/316; | MATERIAL DE LOS TORNILLOS: ACERO INOXIDABLE AISI 316; | [6 empty] | 1 | MATERIAL ELEMENTO VEDACAO: NBR | MATERIAL ELEMENTO SELLO: NBR |  |  | 4
714037 | BRACADEIRA TUBO INOX 25BAR 2.1/2" | ABRAZADERA TUBO INOX 25BAR 2.1/2" | OPEN FLEX 1L 76,1 - STRAUB | MATERIAL ELEMENTO VEDACAO: NBR; | MATERIAL EJE FIJACION: ACERO INOXIDABLE AISI 304/316; | - Garantía mínima de 1 ano, a partir da data de entrega, contra qualquer | - Garantía mínima de 1 año, a partir de la fecha de entrega, contra |  |  |  |  | 1 | DIAMETRO NOMINAL: 76,1 mm | DIAMETRO NOMINAL: 76,1 mm |  |  | 5
714037 | BRACADEIRA TUBO INOX 25BAR 2.1/2" | ABRAZADERA TUBO INOX 25BAR 2.1/2" | OPEN FLEX 1L 76,1 - STRAUB | DIAMETRO NOMINAL: 76,1 mm; | MATERIAL ELEMENTO SELLO: NBR; | defeito de fabricação. | cualquier defecto de fabricación. |  |  |  |  | 1 | TOLERANCIA DE MONTAGEM: 74,5 A 77,5MM | TOLERANCIA DE MONTAJE: 74,5 A 77,5MM |  |  | 6
714037 | BRACADEIRA TUBO INOX 25BAR 2.1/2" | ABRAZADERA TUBO INOX 25BAR 2.1/2" | OPEN FLEX 1L 76,1 - STRAUB | TOLERANCIA DE MONTAGEM: 74,5 A 77,5MM; | DIAMETRO NOMINAL: 76,1 mm; | [6 empty] | 1 | PRESSAO NOMINAL: 25 bar | PRESION NOMINAL: 25 bar |  |  | 7
714037 | BRACADEIRA TUBO INOX 25BAR 2.1/2" | ABRAZADERA TUBO INOX 25BAR 2.1/2" | OPEN FLEX 1L 76,1 - STRAUB | PRESSAO NOMINAL: 25 bar; | TOLERANCIA DE MONTAJE: 74,5 A 77,5MM; | [6 empty] | 1 | PRESSAO DE TRABALHO: 16 bar | PRESION DE TRABAJO: 16 bar |  |  | 8
714037 | BRACADEIRA TUBO INOX 25BAR 2.1/2" | ABRAZADERA TUBO INOX 25BAR 2.1/2" | OPEN FLEX 1L 76,1 - STRAUB | PRESSAO DE TRABALHO: 16 bar. | PRESION NOMINAL: 25 bar; | [6 empty] | 1 |  |  |  |  | 9
714037 | BRACADEIRA TUBO INOX 25BAR 2.1/2" | ABRAZADERA TUBO INOX 25BAR 2.1/2" | OPEN FLEX 1L 76,1 - STRAUB |  | PRESION DE TRABAJO: 16 bar. | [6 empty] | 1 |  |  |  |  | 10
714038 | BRACADEIRA TUBO INOX 24BAR 3" | ABRAZADERA TUBO INOX 24BAR 3" | OPEN FLEX 1L 88,9 - STRAUB | ABRACADEIRA, REPARO TUBO; | ABRAZADERA, REPUESTO TUBO; | Referência sugerida: | Referencia sugerida: | INSPEÇÃO: NÃO APLICÁVEL | INSPECCIÓN: NO APLICABLE |  |  | 1 | MATERIAL DA CARCACA: ACO INOXIDAVEL AISI 304/316 | MATERIAL DE LA CARCASA: ACERO INOXIDABLE AISI 304/316 |  |  | 1
714038 | BRACADEIRA TUBO INOX 24BAR 3" | ABRAZADERA TUBO INOX 24BAR 3" | OPEN FLEX 1L 88,9 - STRAUB | MATERIAL DA CARCACA: ACO INOXIDAVEL AISI 304/316; | MATERIAL DE LA CARCASA: ACERO INOXIDABLE AISI | [6 empty] | 1 | MATERIAL DOS PARAFUSOS: ACO INOXIDAVEL AISI 316 | MATERIAL DE LOS TORNILLOS: ACERO INOXIDABLE AISI 316 |  |  | 2
714038 | BRACADEIRA TUBO INOX 24BAR 3" | ABRAZADERA TUBO INOX 24BAR 3" | OPEN FLEX 1L 88,9 - STRAUB | MATERIAL DOS PARAFUSOS: ACO INOXIDAVEL AISI 316; | 304/316; | OPEN FLEX 1L 88,9 - STRAUB | OPEN FLEX 1L 88,9 - STRAUB |  |  |  |  | 1 | MATERIAL EIXO FIXACAO: ACO INOXIDAVEL AISI 304/316 | MATERIAL EJE FIJACION: ACERO INOXIDABLE AISI 304/316 |  |  | 3
714038 | BRACADEIRA TUBO INOX 24BAR 3" | ABRAZADERA TUBO INOX 24BAR 3" | OPEN FLEX 1L 88,9 - STRAUB | MATERIAL EIXO FIXACAO: ACO INOXIDAVEL AISI 304/316; | MATERIAL DE LOS TORNILLOS: ACERO INOXIDABLE AISI 316; | [6 empty] | 1 | MATERIAL ELEMENTO VEDACAO: NBR | MATERIAL ELEMENTO SELLO: NBR |  |  | 4
714038 | BRACADEIRA TUBO INOX 24BAR 3" | ABRAZADERA TUBO INOX 24BAR 3" | OPEN FLEX 1L 88,9 - STRAUB | MATERIAL ELEMENTO VEDACAO: NBR; | MATERIAL EJE FIJACION: ACERO INOXIDABLE AISI 304/316; | - Garantia mínima de 1 ano, a partir da data de entrega, contra qualquer | - Garantía mínima de 1 año, a partir de la fecha de entrega, contra |  |  |  |  | 1 | DIAMETRO NOMINAL: 88,9 mm | DIAMETRO NOMINAL: 88,9 mm |  |  | 5
714038 | BRACADEIRA TUBO INOX 24BAR 3" | ABRAZADERA TUBO INOX 24BAR 3" | OPEN FLEX 1L 88,9 - STRAUB | DIAMETRO NOMINAL: 88,9 mm; | MATERIAL ELEMENTO SELLO: NBR; | defeito de fabricação. | cualquier defecto de fabricación. |  |  |  |  | 1 | TOLERANCIA DE MONTAGEM: 87,5 A 90,5MM | TOLERANCIA DE MONTAJE: 87,5 A 90,5MM |  |  | 6
714038 | BRACADEIRA TUBO INOX 24BAR 3" | ABRAZADERA TUBO INOX 24BAR 3" | OPEN FLEX 1L 88,9 - STRAUB | TOLERANCIA DE MONTAGEM: 87,5 A 90,5MM; | DIAMETRO NOMINAL: 88,9 mm; | [6 empty] | 1 | PRESSAO NOMINAL: 16 bar | PRESION NOMINAL: 16 bar |  |  | 7
714038 | BRACADEIRA TUBO INOX 24BAR 3" | ABRAZADERA TUBO INOX 24BAR 3" | OPEN FLEX 1L 88,9 - STRAUB | PRESSAO NOMINAL: 16 bar; | TOLERANCIA DE MONTAJE: 87,5 A 90,5MM; | [6 empty] | 1 | PRESSAO DE TRABALHO: 24 bar | PRESION DE TRABAJO: 24 bar |  |  | 8
714038 | BRACADEIRA TUBO INOX 24BAR 3" | ABRAZADERA TUBO INOX 24BAR 3" | OPEN FLEX 1L 88,9 - STRAUB | PRESSAO DE TRABALHO: 24 bar. | PRESION NOMINAL: 16 bar; | [6 empty] | 1 |  |  |  |  | 9
714038 | BRACADEIRA TUBO INOX 24BAR 3" | ABRAZADERA TUBO INOX 24BAR 3" | OPEN FLEX 1L 88,9 - STRAUB |  | PRESION DE TRABAJO: 24 bar. | [6 empty] | 1 |  |  |  |  | 10
714040 | BRACADEIRA TUBO INOX 13BAR 8" | ABRAZADERA TUBO INOX 13BAR 8" | OPEN FLEX 2LS 219,1 - STRAUB | ABRACADEIRA, REPARO TUBO; | ABRAZADERA, REPUESTO TUBO; | Referencia sugerida: | Referencia sugerida: | INSPEÇÃO: NÃO APLICÁVEL | INSPECCIÓN: NO APLICABLE |  |  | 1 | MATERIAL DA CARCACA: ACO INOXIDAVEL AISI 304/316 | MATERIAL DE LA CARCASA: ACERO INOXIDABLE AISI 304/316 |  |  | 1
714040 | BRACADEIRA TUBO INOX 13BAR 8" | ABRAZADERA TUBO INOX 13BAR 8" | OPEN FLEX 2LS 219,1 - STRAUB | MATERIAL DA CARCACA: ACO INOXIDAVEL AISI 304/316; | MATERIAL DE LA CARCASA: ACERO INOXIDABLE AISI | [6 empty] | 1 | MATERIAL DOS PARAFUSOS: ACO INOXIDAVEL AISI 316 | MATERIAL DE LOS TORNILLOS: ACERO INOXIDABLE AISI 316 |  |  | 2
714040 | BRACADEIRA TUBO INOX 13BAR 8" | ABRAZADERA TUBO INOX 13BAR 8" | OPEN FLEX 2LS 219,1 - STRAUB | MATERIAL DOS PARAFUSOS: ACO INOXIDAVEL AISI 316; | 304/316; | OPEN FLEX 2LS 219,1 - STRAUB | OPEN FLEX 2LS 219,1 - STRAUB |  |  |  |  | 1 | MATERIAL EIXO FIXACAO: ACO INOXIDAVEL AISI 304/316 | MATERIAL EJE FIJACION: ACERO INOXIDABLE AISI 304/316 |  |  | 3
714040 | BRACADEIRA TUBO INOX 13BAR 8" | ABRAZADERA TUBO INOX 13BAR 8" | OPEN FLEX 2LS 219,1 - STRAUB | MATERIAL EIXO FIXACAO: ACO INOXIDAVEL AISI 304/316; | MATERIAL DE LOS TORNILLOS: ACERO INOXIDABLE AISI 316; | [6 empty] | 1 | MATERIAL ELEMENTO VEDACAO: NBR | MATERIAL ELEMENTO SELLO: NBR |  |  | 4
714040 | BRACADEIRA TUBO INOX 13BAR 8" | ABRAZADERA TUBO INOX 13BAR 8" | OPEN FLEX 2LS 219,1 - STRAUB | MATERIAL ELEMENTO VEDACAO: NBR; | MATERIAL EJE FIJACION: ACERO INOXIDABLE AISI 304/316; | - Garantia mínima de 1 ano, a partir da data de entrega, contra qualquer | - Garantía mínima de 1 año, a partir de la fecha de entrega, contra |  |  |  |  | 1 | DIAMETRO NOMINAL: 219,1 mm | DIAMETRO NOMINAL: 219,1 mm |  |  | 5
714040 | BRACADEIRA TUBO INOX 13BAR 8" | ABRAZADERA TUBO INOX 13BAR 8" | OPEN FLEX 2LS 219,1 - STRAUB | DIAMETRO NOMINAL: 219,1 mm; | MATERIAL ELEMENTO SELLO: NBR; | defeito de fabricação. | cualquier defecto de fabricación. |  |  |  |  | 1 | TOLERANCIA DE MONTAGEM: 217 A 222MM | TOLERANCIA DE MONTAJE: 217 A 222MM |  |  | 6
714040 | BRACADEIRA TUBO INOX 13BAR 8" | ABRAZADERA TUBO INOX 13BAR 8" | OPEN FLEX 2LS 219,1 - STRAUB | TOLERANCIA DE MONTAGEM: 217 A 222MM; | DIAMETRO NOMINAL: 219,1 mm; | [6 empty] | 1 | PRESSAO DE TRABALHO: 13 bar | PRESION DE TRABAJO: 13 bar |  |  | 7
714040 | BRACADEIRA TUBO INOX 13BAR 8" | ABRAZADERA TUBO INOX 13BAR 8" | OPEN FLEX 2LS 219,1 - STRAUB | PRESSAO DE TRABALHO: 13 bar. | TOLERANCIA DE MONTAJE: 217 A 222MM; | [6 empty] | 1 |  |  |  |  | 8
714040 | BRACADEIRA TUBO INOX 13BAR 8" | ABRAZADERA TUBO INOX 13BAR 8" | OPEN FLEX 2LS 219,1 - STRAUB |  | PRESION DE TRABAJO: 13 bar. | [6 empty] | 1 |  |  |  |  | 9
714105 | BLOCO CONT AUX 4NF 10A | BLOQUE CONT AUX 4NF 10A | 3RH2911-1GA04 - SIEMENS | BLOCO, CONTATO; | BLOQUE, CONTACTO; |  |  | INSPEÇÃO: CLASSE 3 | INSPECCIÓN: CLASE 3 | FAZ-SE NECESSÁRIA A AQUISIÇÃO DO MATERIAL RELACIONADO | ES NECESARIO LA ADQUISICION DE ESTE MATERIAL RE- | 1 | APLICACAO: #1RELE AUXILIAR MODELO 3RH2 | APLICACION: #1RELE AUXILIAR MODELO 3RH2 | ORIGINAL - 3RH2911-1GA04 - SIEMENS | APLICACAO: RELE AUXILIAR MOD. 3RH2 SIEMENS | 1
714105 | BLOCO CONT AUX 4NF 10A | BLOQUE CONT AUX 4NF 10A | 3RH2911-1GA04 - SIEMENS | PARA RELE AUXILIAR MODELO 3RH2; | PARA RELE AUXILIAR MODELO 3RH2; |  |  |  |  | NESTA REQ.C NA MODALIDADE DE MARCA E MODELO INDICADO, | LACIONADO EN ESTA REQ.C EN LA MODALIDAD DE MARCA | 1 | APLICACAO: #2SIEMENS | APLICACION: #2SIEMENS |  | TIPO DE ATUACAO: INSTANTANEO | 2
714105 | BLOCO CONT AUX 4NF 10A | BLOQUE CONT AUX 4NF 10A | 3RH2911-1GA04 - SIEMENS | SIEMENS; | SIEMENS; |  |  |  |  | POIS O MESMO É ACESÓRIO DE EQUIPAMENTO, DA MESMA MARCA | Y MODELO INDICADO, PUES EL MISMO ES ACCESÓRIO DE | 1 | TIPO DE ATUACAO: INSTANTANEO | TIPO DE ACTUACION: INSTANTANEO |  | NUMERO E TIPOS DE CONTATOS: 4NF | 3
714105 | BLOCO CONT AUX 4NF 10A | BLOQUE CONT AUX 4NF 10A | 3RH2911-1GA04 - SIEMENS | TIPO DE ATUACAO INSTANTANEO; | TIPO INSTANTANEO; |  |  |  |  | , NÃO SENDO POSIVEL INSTALAR OUTRO MODELO , HAJA VISTA | EQUIPO DE LA MISMA MARCA, NO SIENDO POSIBLE INS- | 1 | NUMERO E TIPO(S) DE CONTATO(S): 4NF | NUMERO Y TIPOS DE CONTACTOS: 4NF |  | CORRENTE NOMINAL DOS CONTATOS: 6A EM 230VCA (AC15) | 4
714105 | BLOCO CONT AUX 4NF 10A | BLOQUE CONT AUX 4NF 10A | 3RH2911-1GA04 - SIEMENS | CONTATO(S) 4NF; | CONTACTO(S) 4NC; |  |  |  |  | INCOMPATIBILIDADE TÉCNICA E DIMENSIONAL. | TALAR OTRO MODELO, POR INCOMPATIBILIDADES TÉCNI- | 1 | FIXACAO: ENCAIXE FRONTAL | FIJACION: ENCAIXE FRONTAL |  | FIXACAO: POR ENCAIXE FRONTAL | 5
714105 | BLOCO CONT AUX 4NF 10A | BLOQUE CONT AUX 4NF 10A | 3RH2911-1GA04 - SIEMENS | FIXACAO ENCAIXE FRONTAL; | FIJACION ENCAJE FRONTAL; | [5 empty] | CAS Y DIMENSIONALES. | 1 | REFERENCIA: 3RH2911-1GA04 | REFERENCIA: 3RH2911-1GA04 |  | NORMAS TECNICAS APLICAVEIS: IEC/EN 60947-5-1 | 6
714105 | BLOCO CONT AUX 4NF 10A | BLOQUE CONT AUX 4NF 10A | 3RH2911-1GA04 - SIEMENS | REFERENCIA 3RH2911-1GA04; | MARCA SIEMENS; | [6 empty] | 1 | MARCA: SIEMENS | MARCA: SIEMENS |  | CARACTERISTICAS ADICIONAIS: N.D | 7
714105 | BLOCO CONT AUX 4NF 10A | BLOQUE CONT AUX 4NF 10A | 3RH2911-1GA04 - SIEMENS | MARCA SIEMENS; | REFERENCIA 3RH2911-1GA04; | [6 empty] | 1 | NORMAS TECNICAS APLICAVEIS: #1VDE 0660 | NORMAS TECNICAS APLICABLES: #1VDE 0660 |  |  | 8
714105 | BLOCO CONT AUX 4NF 10A | BLOQUE CONT AUX 4NF 10A | 3RH2911-1GA04 - SIEMENS | CONFORME NORMA(S) TECNICA(S) VDE 0660; | CONFORME LA(S) NORMA(S) TECNICA(S) VDE 0660; | [6 empty] | 1 | NORMAS TECNICAS APLICAVEIS: #2IEC 60947-5-1 | NORMAS TECNICAS APLICABLES: #2IEC 60947-5-1 |  |  | 9
714105 | BLOCO CONT AUX 4NF 10A | BLOQUE CONT AUX 4NF 10A | 3RH2911-1GA04 - SIEMENS | IEC 60947-5-1. | IEC 60947-5-1. | [6 empty] | 1 |  |  |  |  | 10
714218 | PARAFUSO SEXT TELHA ATAR 7/32X3/4" | TORNILLO HEXAG TEJA PERF 7/32X3/4" | T1234 - ANCORA | PARAFUSO; | TORNILLO; | O material deverá ser fornecido em embalagem com |  | INSPEÇÃO: NÃO APLICÁVEL | INSPECCIÓN: NO APLICABLE |  |  | 1 | TIPO DE CABECA: SEXTAVADA FLANGEADA | TIPO DE CABEZA: SEXTAVADA FLANGEADA |  |  | 1
714218 | PARAFUSO SEXT TELHA ATAR 7/32X3/4" | TORNILLO HEXAG TEJA PERF 7/32X3/4" | T1234 - ANCORA | TIPO AUTOATARRAXANTE; | TIPO AUTOPERFORANTE; | 100 unidades, | [5 empty] | 1 | TIPO: AUTOATARRAXANTE | TIPO: AUTOATARRAXANTE |  |  | 2
714218 | PARAFUSO SEXT TELHA ATAR 7/32X3/4" | TORNILLO HEXAG TEJA PERF 7/32X3/4" | T1234 - ANCORA | CABECA SEXTAVADA FLANGEADA; | CABEZA HEXAGONAL TIPO BRIDA; | [6 empty] | 1 | APLICACAO: TELHA | APLICACION: TELHA |  |  | 3
714218 | PARAFUSO SEXT TELHA ATAR 7/32X3/4" | TORNILLO HEXAG TEJA PERF 7/32X3/4" | T1234 - ANCORA | PARA TELHA; | PARA TEJA; | [6 empty] | 1 | MATERIAL: ACO CARBONO | MATERIAL: ACERO CARBONO |  |  | 4
714218 | PARAFUSO SEXT TELHA ATAR 7/32X3/4" | TORNILLO HEXAG TEJA PERF 7/32X3/4" | T1234 - ANCORA | ACO CARBONO; | ACERO CARBONO; | [6 empty] | 1 | PROTECAO SUPERFICIAL: #1ZINCADO QUENTE | PROTECCION SUPERFICIAL: #1ZINCADO QUENTE |  |  | 5
714218 | PARAFUSO SEXT TELHA ATAR 7/32X3/4" | TORNILLO HEXAG TEJA PERF 7/32X3/4" | T1234 - ANCORA | PROTECAO SUPERFICIAL ZINCADO QUENTE; | PROTECCION SUPERFICIAL ZINCADO AL FUEGO; | [6 empty] | 1 | PROTECAO SUPERFICIAL: #2COM ARRUELA DE EPDM | PROTECCION SUPERFICIAL: #2COM ARRUELA DE EPDM |  |  | 6
714218 | PARAFUSO SEXT TELHA ATAR 7/32X3/4" | TORNILLO HEXAG TEJA PERF 7/32X3/4" | T1234 - ANCORA | COM ARRUELA DE EPDM; | CON ARANDELA DE EPDM; | [6 empty] | 1 | DIAMETRO NOMINAL: 5,50MM | DIAMETRO NOMINAL: 5,50MM |  |  | 7
714218 | PARAFUSO SEXT TELHA ATAR 7/32X3/4" | TORNILLO HEXAG TEJA PERF 7/32X3/4" | T1234 - ANCORA | DIAMETRO NOMINAL 7/32"; | DIAMETRO NOMINAL 7/32"; | [6 empty] | 1 | COMPRIMENTO DA ROSCA: TOTAL | LONGITUD DE LA ROSCA: TOTAL |  |  | 8
714218 | PARAFUSO SEXT TELHA ATAR 7/32X3/4" | TORNILLO HEXAG TEJA PERF 7/32X3/4" | T1234 - ANCORA | COMPRIMENTO DA ROSCA TOTAL; | LARGO DE LA ROSCA TOTAL; | [6 empty] | 1 | COMPRIMENTO TOTAL: 19,00 mm | LONGITUD TOTAL: 19,00 mm |  |  | 9
714218 | PARAFUSO SEXT TELHA ATAR 7/32X3/4" | TORNILLO HEXAG TEJA PERF 7/32X3/4" | T1234 - ANCORA | COMPRIMENTO TOTAL 3/4". | LARGO TOTAL 3/4". | [6 empty] | 1 |  |  |  |  | 10
714270 | PNEU CAMIONETA 265/60 R18 | CUBIERTA CAMIONETA 265/60 R18 | 265/60 R18 110H PRIMACY SUV MI - MICHELI | PNEU; | CUBIERTA; | CONSULTAR ANEXO - CRITERIOS DE SUSTENTABILIDADE | CONSULTAR ANEXO - CRITERIOS DE SUSTENTABILIDAD | INSPEÇÃO: NÃO APLICÁVEL | INSPECCIÓN: NO APLICABLE |  |  | 1 | TIPO: 80% ON ROAD 20% OFF ROAD | TIPO: 80% ON ROAD 20% OFF ROAD |  |  | 1
714270 | PNEU CAMIONETA 265/60 R18 | CUBIERTA CAMIONETA 265/60 R18 | 265/60 R18 110H PRIMACY SUV MI - MICHELI | TIPO: 80% ON ROAD 20% OFF ROAD, SIN CAMARA; | TIPO: 80% ON ROAD 20% OFF ROAD, SIN CAMARA; | [6 empty] | 1 | TIPO: SIN CAMARA | TIPO: SIN CAMARA |  |  | 2
714270 | PNEU CAMIONETA 265/60 R18 | CUBIERTA CAMIONETA 265/60 R18 | 265/60 R18 110H PRIMACY SUV MI - MICHELI | PARA: CAMIONETA GRAN CHEROKEE; | PARA: CAMIONETA GRAN CHEROKEE; | REFERENCIA SUGERIDA: | REFERENCIA SUGERIDA: |  |  |  |  | 1 | APLICACAO: CAMIONETA GRAN CHEROKEE | APLICACION: CAMIONETA GRAN CHEROKEE |  |  | 3
714270 | PNEU CAMIONETA 265/60 R18 | CUBIERTA CAMIONETA 265/60 R18 | 265/60 R18 110H PRIMACY SUV MI - MICHELI | MARCACAO: 265/60 R18; | MARCACION: 265/60 R18; | [6 empty] | 1 | MARCACAO: 265/60 R18 | MARCACION: 265/60 R18 |  |  | 4
714270 | PNEU CAMIONETA 265/60 R18 | CUBIERTA CAMIONETA 265/60 R18 | 265/60 R18 110H PRIMACY SUV MI - MICHELI | INDICE DE CARGA: 110; | INDICE DE CARGA: 110; | 265/60 R18 110H PRIMACY SUV MI - MICHELIN | 265/60 R18 110H PRIMACY SUV MI - MICHELIN |  |  |  |  | 1 | INDICE DE CARGA: 110 | INDICE DE CARGA: 110 |  |  | 5
714270 | PNEU CAMIONETA 265/60 R18 | CUBIERTA CAMIONETA 265/60 R18 | 265/60 R18 110H PRIMACY SUV MI - MICHELI | SIMBOLO DE VELOCIDADE: H; | SIMBOLO DE VELOCIDAD: H; | [6 empty] | 1 | SIMBOLO DE VELOCIDADE: H | SIMBOLO DE VELOCIDAD: H |  |  | 6
714270 | PNEU CAMIONETA 265/60 R18 | CUBIERTA CAMIONETA 265/60 R18 | 265/60 R18 110H PRIMACY SUV MI - MICHELI | NORMAS TECNICAS APLICAVEIS: NBR NM 251. | NORMAS TECNICAS APLICABLES: NBR NM 251. | "Não serão aceitos materiais da marca FORCEUM devido problemas | NO SE ACEPTARÁ MATERIALES LA MARCA FORCEUM DEBIDO A PROBLEMAS DE CALIDAD |  |  |  |  | 1 | NORMAS TECNICAS APLICAVEIS: NBR NM 251 | NORMAS TECNICAS APLICABLES: NBR NM 251 |  |  | 7
714270 | PNEU CAMIONETA 265/60 R18 | CUBIERTA CAMIONETA 265/60 R18 | 265/60 R18 110H PRIMACY SUV MI - MICHELI |  |  | de qualidade apresentados na OC 4500063791, ocasionando riscos | PRESENTADOS EN LA OC 4500063791, OCASIONANDO RIESGOS EN LA SEGURIDAD DEL |  |  |  |  | 1 |  |  |  |  | 8
714270 | PNEU CAMIONETA 265/60 R18 | CUBIERTA CAMIONETA 265/60 R18 | 265/60 R18 110H PRIMACY SUV MI - MICHELI |  |  | na segurança do pessoal da ITAIPU BINACIONAL." | PERSONAL DE LA ITAIPU BINACIONAL. |  |  |  |  | 1 |  |  |  |  | 9
714270 | PNEU CAMIONETA 265/60 R18 | CUBIERTA CAMIONETA 265/60 R18 | 265/60 R18 110H PRIMACY SUV MI - MICHELI | [8 empty] | 1 |  |  |  |  | 10
714335 | TOMADA EMB RETANG 2P+T S/PLACA UNIV | TOMA EMB RECTANG 2P+T S/PLACA UNIV | 704110 - HABITAT - CONATEL VIVION | TOMADA, EMBUTIR; | TOMA, EMBUTIR; | Por motivos de compatibilidade, deve ser adquirido | Por razones de compatibilidad, se debe comprar el | INSPEÇÃO: NÃO APLICÁVEL | INSPECCIÓN: NO APLICABLE | Por motivos de compatibilidade, deve ser adquirido | Por razones de compatibilidad, se debe comprar el | 1 | TIPO: UNIVERSAL | TIPO: UNIVERSAL |  |  | 1
714335 | TOMADA EMB RETANG 2P+T S/PLACA UNIV | TOMA EMB RECTANG 2P+T S/PLACA UNIV | 704110 - HABITAT - CONATEL VIVION | TIPO UNIVERSAL 2P + T; | TIPO UNIVERSAL; | material conforme especificado, o qual é utilizado como | material especificado, que se utilizará como |  |  | material conforme especificado, o qual é utilizado como | material especificado, que se utilizará como | 1 | FORMATO: RECTANGULAR SIN PLACA | FORMA: RECTANGULAR SIN PLACA |  |  | 2
714335 | TOMADA EMB RETANG 2P+T S/PLACA UNIV | TOMA EMB RECTANG 2P+T S/PLACA UNIV | 704110 - HABITAT - CONATEL VIVION | FORMATO RETANGULAR SEM PLACA; | FORMA RECTANGULAR SIN PLACA; | sobressalente de tomadas e espelhos ja instalados, onde | pieza de reserva de tomas y espejos ya instalados |  |  | sobressalente de tomadas e espelhos ja instalados, onde | pieza de reserva de tomas y espejos ya instalados | 1 | TENSAO NOMINAL: 125V-15A, 250V-10A | TENSION NOMINAL: 125V-15A, 250V-10A |  |  | 3
714335 | TOMADA EMB RETANG 2P+T S/PLACA UNIV | TOMA EMB RECTANG 2P+T S/PLACA UNIV | 704110 - HABITAT - CONATEL VIVION | TENSAO NOMINAL 125V-15A, 250V-10A; | TENSION NOMINAL 125V-15A, 250V-10A; | qualquer diferença de padrão pode impossibilitar o | donde cualquier diferencia de padrón puede imposibilitar |  |  | qualquer diferença de padrão pode impossibilitar o | donde cualquier diferencia de padrón puede imposibilitar | 1 | ALTURA: 25,0000 mm | ALTURA: 25,0000 mm |  |  | 4
714335 | TOMADA EMB RETANG 2P+T S/PLACA UNIV | TOMA EMB RECTANG 2P+T S/PLACA UNIV | 704110 - HABITAT - CONATEL VIVION | ALTURA 25 mm; | ALTURA 25MM; | funcionamento parcial ou total. Portanto, dada as | su funcionamiento parcial o total. Por lo tanto, dadas |  |  | funcionamento parcial ou total. Portanto, dada as | su funcionamiento parcial o total. Por lo tanto, dadas | 1 | LARGURA: 45,0000 mm | ANCHO: 45,0000 mm |  |  | 5
714335 | TOMADA EMB RETANG 2P+T S/PLACA UNIV | TOMA EMB RECTANG 2P+T S/PLACA UNIV | 704110 - HABITAT - CONATEL VIVION | LARGURA 45 mm; | ANCHO 45MM; | condições expostas não é possível a | las condiciones expuestas no es posible la |  |  | condições expostas não é possível a | las condiciones expuestas no es posible la | 1 | PROFUNDIDADE: 34,0000 mm | PROFUNDIDAD: 34,0000 mm |  |  | 6
714335 | TOMADA EMB RETANG 2P+T S/PLACA UNIV | TOMA EMB RECTANG 2P+T S/PLACA UNIV | 704110 - HABITAT - CONATEL VIVION | PROFUNDIDADE 34 mm; | PROFUNDIDAD 34MM; | aquisição/utilização de material de outras | adquisicion/utilizacion de un material de otras |  |  | aquisição/utilização de material de outras | adquisicion/utilizacion de un material de otras | 1 | REFERENCIA: 704110 - HABITAT | REFERENCIA: 704110 - HABITAT |  |  | 7
714335 | TOMADA EMB RETANG 2P+T S/PLACA UNIV | TOMA EMB RECTANG 2P+T S/PLACA UNIV | 704110 - HABITAT - CONATEL VIVION | REFERENCIA: 704110 - HABITAT | REFERENCIA 704110 - HABITAT; | marcas/modelos. | marcas/modelos. |  |  | marcas/modelos. | marcas/modelos. | 1 | MARCA: CONATEL VIVION | MARCA: CONATEL VIVION |  |  | 8
714335 | TOMADA EMB RETANG 2P+T S/PLACA UNIV | TOMA EMB RECTANG 2P+T S/PLACA UNIV | 704110 - HABITAT - CONATEL VIVION | MARCA CONATEL VIVION | MARCA CONATEL VIVION. | [6 empty] | 1 |  |  |  |  | 9
714335 | TOMADA EMB RETANG 2P+T S/PLACA UNIV | TOMA EMB RECTANG 2P+T S/PLACA UNIV | 704110 - HABITAT - CONATEL VIVION | [8 empty] | 1 |  |  |  |  | 10
714335 | TOMADA EMB RETANG 2P+T S/PLACA UNIV | TOMA EMB RECTANG 2P+T S/PLACA UNIV | 704110 - HABITAT - CONATEL VIVION | [8 empty] | 1 |  |  |  |  | 11
714517 | PINO RETO ACO/GALV 5/8X16" TOT | PERNO RECTO ACE/GAV 5/8X16" TOT | 5/8" X 16" - NACIONAL | PINO; | PERNO; | Referência: | Referencia: | INSPEÇÃO: NÃO APLICÁVEL | INSPECCIÓN: NO APLICABLE |  |  | 1 | FORMATO: RETO | FORMA: RETO |  |  | 1
714517 | PINO RETO ACO/GALV 5/8X16" TOT | PERNO RECTO ACE/GAV 5/8X16" TOT | 5/8" X 16" - NACIONAL | FORMATO RETO; | RECTO; | [6 empty] | 1 | APLICACAO: REDE AEREA DE MEDIA TENSAO | APLICACION: REDE AEREA DE MEDIA TENSAO |  |  | 2
714517 | PINO RETO ACO/GALV 5/8X16" TOT | PERNO RECTO ACE/GAV 5/8X16" TOT | 5/8" X 16" - NACIONAL | PARA REDE AEREA DE MEDIA TENSAO; | PARA RED AEREA DE MEDIA TENSION; | 5/8" x 16" - NACIONAL | 5/8" x 16" - NACIONAL |  |  |  |  | 1 | MATERIAL: ACO SAE 1010/1020 | MATERIAL: ACO SAE 1010/1020 |  |  | 3
714517 | PINO RETO ACO/GALV 5/8X16" TOT | PERNO RECTO ACE/GAV 5/8X16" TOT | 5/8" X 16" - NACIONAL | MATERIAL ACO SAE 1010/1020; | MATERIAL ACERO SAE 1010/1020; | [6 empty] | 1 | ACABAMENTO: #1GALVANIZADO | ACABADO: #1GALVANIZADO |  |  | 4
714517 | PINO RETO ACO/GALV 5/8X16" TOT | PERNO RECTO ACE/GAV 5/8X16" TOT | 5/8" X 16" - NACIONAL | ACABAMENTO GALVANIZADO, ZINCADO ELETROLITICO, | ACABADO GALVANIZADO, ZINCADO ELECTROLITICO, | [6 empty] | 1 | ACABAMENTO: #2ZINCADO ELETROLITICO | ACABADO: #2ZINCADO ELETROLITICO |  |  | 5
714517 | PINO RETO ACO/GALV 5/8X16" TOT | PERNO RECTO ACE/GAV 5/8X16" TOT | 5/8" X 16" - NACIONAL | ESPESSURA 15 MICRONS; | ESPESURA 15 MICRONS; | [6 empty] | 1 | ACABAMENTO: #3ESPESSURA 15 MICRONS | ACABADO: #3ESPESSURA 15 MICRONS |  |  | 6
714517 | PINO RETO ACO/GALV 5/8X16" TOT | PERNO RECTO ACE/GAV 5/8X16" TOT | 5/8" X 16" - NACIONAL | ROSCA TOTAL BSW; | ROSCA TOTAL BSW; | [6 empty] | 1 | ACABAMENTO: #4ROSCA BSW | ACABADO: #4ROSCA BSW |  |  | 7
714517 | PINO RETO ACO/GALV 5/8X16" TOT | PERNO RECTO ACE/GAV 5/8X16" TOT | 5/8" X 16" - NACIONAL | DIAMETRO NOMINAL 5/8"; | DIAMETRO NOMINAL 5/8"; | [6 empty] | 1 | DIAMETRO NOMINAL: #15/8" | DIAMETRO NOMINAL: #15/8" |  |  | 8
714517 | PINO RETO ACO/GALV 5/8X16" TOT | PERNO RECTO ACE/GAV 5/8X16" TOT | 5/8" X 16" - NACIONAL | COMPRIMENTO 16"; | LARGO 16"; | [6 empty] | 1 | DIAMETRO NOMINAL: #2COMPRIMENTO 16" | DIAMETRO NOMINAL: #2COMPRIMENTO 16" |  |  | 9
714517 | PINO RETO ACO/GALV 5/8X16" TOT | PERNO RECTO ACE/GAV 5/8X16" TOT | 5/8" X 16" - NACIONAL | ACESSORIOS 2 PORCAS. | ACCESORIOS 2 TUERCAS. | [6 empty] | 1 | DIAMETRO NOMINAL: #3ACESSORIOS 2 PORCAS | DIAMETRO NOMINAL: #3ACESSORIOS 2 PORCAS |  |  | 10
714544 | PORCA SEXT ASTM A194/PT 8 FPP 1.1/2" | TUERCA HEX ASTM A194/PT 8 FPP 1.1/2" | METALURGICA VERA | PORCA; | TUERCA; |  |  | INSPEÇÃO: NÃO APLICÁVEL | INSPECCIÓN: NO APLICABLE |  |  | 1 | TIPO: SEXTAVADA | TIPO: SEXTAVADA | ORIGINAL - - - CISER | TIPO: SEXTAVADA | 1
714544 | PORCA SEXT ASTM A194/PT 8 FPP 1.1/2" | TUERCA HEX ASTM A194/PT 8 FPP 1.1/2" | METALURGICA VERA | TIPO SEXTAVADA; | TIPO HEXAGONAL; | [6 empty] | 1 | MATERIAL: ACO ASTM A194 GR B7 | MATERIAL: ACO ASTM A194 GR B7 |  | MATERIAL: ASTM A194 GR.2H | 2
714544 | PORCA SEXT ASTM A194/PT 8 FPP 1.1/2" | TUERCA HEX ASTM A194/PT 8 FPP 1.1/2" | METALURGICA VERA | MATERIAL ACO ASTM A194 GR B7; | MATERIAL ACERO ASTM A194 GR B7; | [6 empty] | 1 | PROTECAO SUPERFICIAL: PRETO | PROTECCION SUPERFICIAL: PRETO |  | DIMENSOES: 1. 1/2 POLEGADAS | 3
714544 | PORCA SEXT ASTM A194/PT 8 FPP 1.1/2" | TUERCA HEX ASTM A194/PT 8 FPP 1.1/2" | METALURGICA VERA | PROTECAO SUPERFICIAL PRETO; | PROTECCION SUPERFICIAL NEGRO; | [6 empty] | 1 | CLASSE: 8.8 2B | CLASE: 8.8 2B |  | TIPO DE ROSCA: 8 FPP | 4
714544 | PORCA SEXT ASTM A194/PT 8 FPP 1.1/2" | TUERCA HEX ASTM A194/PT 8 FPP 1.1/2" | METALURGICA VERA | CLASSE 8.8 2B; | CLASE 8.8 2B; | [6 empty] | 1 | NUMERO DE FIOS POR POLEGADA: 8 Un | NUMERO DE HILOS POR PULGADA: 8 Un |  | PROTECAO SUPERFICIAL: FOSFATIZADO | 5
714544 | PORCA SEXT ASTM A194/PT 8 FPP 1.1/2" | TUERCA HEX ASTM A194/PT 8 FPP 1.1/2" | METALURGICA VERA | NUMERO DE FIOS POR POLEGADA 8 Un; | NUMERO DE HILOS POR PULGADA 8; | [6 empty] | 1 | DIAMETRO NOMINAL: 1.1/2" | DIAMETRO NOMINAL: 1.1/2" |  | NORMAS TECNICAS APLICAVEIS: ANSI B1.1 GRAU 8.8 CLASSE 2B | 6
714544 | PORCA SEXT ASTM A194/PT 8 FPP 1.1/2" | TUERCA HEX ASTM A194/PT 8 FPP 1.1/2" | METALURGICA VERA | DIAMETRO NOMINAL 1.1/2"; | DIAMETRO NOMINAL 1.1/2"; | [6 empty] | 1 | NORMAS TECNICAS APLICAVEIS: ANSI B1.1 | NORMAS TECNICAS APLICABLES: ANSI B1.1 |  |  | 7
714544 | PORCA SEXT ASTM A194/PT 8 FPP 1.1/2" | TUERCA HEX ASTM A194/PT 8 FPP 1.1/2" | METALURGICA VERA | NORMA TECNICA APLICAVEL ANSI B1.1. | CONFORME NORMA(S) TECNICA(S) ANSI B1.1. | [6 empty] | 1 |  |  |  |  | 8
714546 | TIRANTE ACO ASTM A193/PT 1.1/2X260MM | TIRANTE ACE ASTM A193/PT 1.1/2X260MM | METALURGICA VERA | TIRANTE; | TIRANTE; |  |  | INSPEÇÃO: NÃO APLICÁVEL | INSPECCIÓN: NO APLICABLE |  |  | 1 | MATERIAL: ACO ASTM A196 GR B7 | MATERIAL: ACO ASTM A196 GR B7 | ORIGINAL - - - CISER | MATERIAL: ASTM A193 GR.B7 | 1
714546 | TIRANTE ACO ASTM A193/PT 1.1/2X260MM | TIRANTE ACE ASTM A193/PT 1.1/2X260MM | METALURGICA VERA | MATERIAL ACO ASTM A196 GR B7; | MATERIAL ACERO ASTM A196 GR B7; | [6 empty] | 1 | PROTECAO SUPERFICIAL: PRETO | PROTECCION SUPERFICIAL: PRETO |  | COMPRIMENTO NOMINAL: 260MM | 2
714546 | TIRANTE ACO ASTM A193/PT 1.1/2X260MM | TIRANTE ACE ASTM A193/PT 1.1/2X260MM | METALURGICA VERA | PROTECAO SUPERFICIAL PRETO; | PROTECCION SUPERFICIAL NEGRO; | [6 empty] | 1 | TIPO DE ROSCA: TOTAL, 8 FPP | TIPO DE ROSCA: TOTAL, 8 FPP |  | DIAMETRO NOMINAL: 1. 1/2 POLEGADAS | 3
714546 | TIRANTE ACO ASTM A193/PT 1.1/2X260MM | TIRANTE ACE ASTM A193/PT 1.1/2X260MM | METALURGICA VERA | TIPO DE ROSCA TOTAL, 8 FPP; | TIPO DE ROSCA TOTAL, 8 FPP; | [6 empty] | 1 | COMPRIMENTO TOTAL: 260,00 mm | LONGITUD TOTAL: 260,00 mm |  | TIPO DE ROSCA: 8 FPP | 4
714546 | TIRANTE ACO ASTM A193/PT 1.1/2X260MM | TIRANTE ACE ASTM A193/PT 1.1/2X260MM | METALURGICA VERA | COMPRIMENTO TOTAL 260 mm; | LARGO TOTAL 260 mm; | [6 empty] | 1 | NORMAS TECNICAS APLICAVEIS: ANSI B18.2.1 | NORMAS TECNICAS APLICABLES: ANSI B18.2.1 |  | PROTECAO SUPERFICIAL: FOSFATIZADO | 5
714546 | TIRANTE ACO ASTM A193/PT 1.1/2X260MM | TIRANTE ACE ASTM A193/PT 1.1/2X260MM | METALURGICA VERA | CONFORME NORMA(S) TECNICA(S) ANSI B18.2.1. | CONFORME NORMA(S) TECNICA(S) ANSI B18.2.1. | [6 empty] | 1 |  |  |  | NORMAS TECNICAS APLICAVEIS: ANSI B18.2.1 | 6
714656 | SINALIZADOR LUMIN LED 22MM VM 220VCA | SENALIZADOR LUMIN LED 22MM VM 220VCA | 116039 (A22-LCLED220-R) - EATON OU SM 22 | SINALIZADOR, LUMINOSO; | SENALIZADOR, LUMINOSO; | Referência: | Referência: | INSPEÇÃO: CLASSE 3 | INSPECCIÓN: CLASE 3 |  |  | 1 | TIPO: MONOBLOCO | TIPO: MONOBLOCO | ORIGINAL - SM 22/13 220VCA (19172613) - ACE SCHMERSAL | TIPO: MONOBLOCO | 1
714656 | SINALIZADOR LUMIN LED 22MM VM 220VCA | SENALIZADOR LUMIN LED 22MM VM 220VCA | 116039 (A22-LCLED220-R) - EATON OU SM 22 | TIPO MONOBLOCO; | TIPO MONOBLOQUE; | 116039 (A22-LCLED220-R) - EATON | 116039 (A22-LCLED220-R) - EATON |  |  |  |  | 1 | COR DO VISOR: VERMELHO TRANSLUCIDO | COLOR DEL VISOR: ROJO TRANSLUCIDO | SUBSTITUTO - SM 22/13 220VCA (19172613) - ACE SCHMERSAL | COR DO VISOR: VERMELHO TRANSLUCIDO | 2
714656 | SINALIZADOR LUMIN LED 22MM VM 220VCA | SENALIZADOR LUMIN LED 22MM VM 220VCA | 116039 (A22-LCLED220-R) - EATON OU SM 22 | COR DO VISOR VERMELHO TRANSLUCIDO; | COLOR DEL VISOR ROJO TRANSLUCIDO; | ou | ou |  |  |  |  | 1 | TIPO DE VISOR: SALIENTE | TIPO DEL VISOR: SALIENTE | SUBSTITUTO - SM 22/13 220VCA (19172613) - ACE SCHMERSAL | FORMATO DO VISOR: REDONDO FACEADO | 3
714656 | SINALIZADOR LUMIN LED 22MM VM 220VCA | SENALIZADOR LUMIN LED 22MM VM 220VCA | 116039 (A22-LCLED220-R) - EATON OU SM 22 | TIPO DE VISOR SALIENTE; | TIPO DEL VISOR SALIENTE; | SM 22/13 220VAC - ACE SCHMERSAL | SM 22/13 220VAC - ACE SCHMERSAL |  |  |  |  | 1 | FORMATO DO VISOR: REDONDO | FORMATO DEL VISOR: REDONDO | SUBSTITUTO - SM 22/13 220VCA (19172613) - ACE SCHMERSAL | TIPO DE ALIMENTACAO: DIRETA | 4
714656 | SINALIZADOR LUMIN LED 22MM VM 220VCA | SENALIZADOR LUMIN LED 22MM VM 220VCA | 116039 (A22-LCLED220-R) - EATON OU SM 22 | FORMATO DO VISOR REDONDO; | FORMATO DEL VISOR REDONDO; | [6 empty] | 1 | TENSAO NOMINAL ALIMENTACAO: 220 Vca | TENSION NOMINAL ALIMENTACION: 220 Vca | ORIGINAL - - - - | TENSAO NOMINAL DE ALIMENTACAO: 220VCA | 5
714656 | SINALIZADOR LUMIN LED 22MM VM 220VCA | SENALIZADOR LUMIN LED 22MM VM 220VCA | 116039 (A22-LCLED220-R) - EATON OU SM 22 | TENSAO NOMINAL ALIMENTACAO 220 Vca; | TENSION NOMINAL ALIMENTACION 220 Vca; | [6 empty] | 1 | TIPO DE ILUMINACAO: LED INTEGRADO | TIPO DE ILUMINACION: LED INTEGRADO | SUBSTITUTO - SM 22/13 220VCA (19172613) - ACE SCHMERSAL | DIAMETRO DA FURACAO PAINEL: 22,3MM | 6
714656 | SINALIZADOR LUMIN LED 22MM VM 220VCA | SENALIZADOR LUMIN LED 22MM VM 220VCA | 116039 (A22-LCLED220-R) - EATON OU SM 22 | TIPO DE ILUMINACAO LED INTEGRADO; | TIPO DE ILUMINACION LED INTEGRADO; | [6 empty] | 1 | DIAMETRO NOMINAL: 22,00 mm | DIAMETRO NOMINAL: 22,00 mm | SUBSTITUTO - SM 22/13 220VCA (19172613) - ACE SCHMERSAL | CARACTERISTICAS ADICIONAIS: ILUMINACAO LED INTEGRADO | 7
714656 | SINALIZADOR LUMIN LED 22MM VM 220VCA | SENALIZADOR LUMIN LED 22MM VM 220VCA | 116039 (A22-LCLED220-R) - EATON OU SM 22 | DIAMETRO NOMINAL 22 mm; | DIAMETRO NOMINAL 22 mm; | [6 empty] | 1 | NORMAS TECNICAS APLICAVEIS: IEC 60947-5-1 | NORMAS TECNICAS APLICABLES: IEC 60947-5-1 | SUBSTITUTO - SM 22/13 220VCA (19172613) - ACE SCHMERSAL | GRAU DE PROTECAO: IP65 (FACE FRONTAL) | 8
714656 | SINALIZADOR LUMIN LED 22MM VM 220VCA | SENALIZADOR LUMIN LED 22MM VM 220VCA | 116039 (A22-LCLED220-R) - EATON OU SM 22 | NORMA TECNICA APLICAVEL IEC 60947-5-1. | NORMA TECNICA APLICABLE IEC 60947-5-1. | [6 empty] | 1 |  |  | ORIGINAL - - - - | NORMAS TECNICAS APLICAVEIS: IEC 60947-5-1 | 9
714667 | BRACADEIRA NORM POST RETANG 155X75MM | ABRAZADERA NORM HORM RECTANG 155X75MM | AN - NACIONAL | BRACADEIRA; | ABRAZADERA; | Referência: | Referencia: | INSPEÇÃO: NÃO APLICÁVEL | INSPECCIÓN: NO APLICABLE |  |  | 1 | TIPO: CANTO NORMAL | TIPO: CANTO NORMAL |  |  | 1
714667 | BRACADEIRA NORM POST RETANG 155X75MM | ABRAZADERA NORM HORM RECTANG 155X75MM | AN - NACIONAL | TIPO CANTO NORMAL; | TIPO CANTO NORMAL; | [6 empty] | 1 | APLICACAO: POSTE DE CONCRETO ARMADO | APLICACION: POSTE DE CONCRETO ARMADO |  |  | 2
714667 | BRACADEIRA NORM POST RETANG 155X75MM | ABRAZADERA NORM HORM RECTANG 155X75MM | AN - NACIONAL | PARA POSTE DE CONCRETO ARMADO; | PARA POSTE DE HORMIGON ARMADO; | Modelo: AN | Modelo: AN |  |  |  |  | 1 | FORMATO: RETANGULAR | FORMA: RETANGULAR |  |  | 3
714667 | BRACADEIRA NORM POST RETANG 155X75MM | ABRAZADERA NORM HORM RECTANG 155X75MM | AN - NACIONAL | FORMATO RETANGULAR; | FORMATO RECTANGULAR; | Marca: Nacional | Marca: Nacional |  |  |  |  | 1 | FABRICACAO: CHAPA DE 1.1/2"X3/16" | FABRICACION: CHAPA DE 1.1/2"X3/16" |  |  | 4
714667 | BRACADEIRA NORM POST RETANG 155X75MM | ABRAZADERA NORM HORM RECTANG 155X75MM | AN - NACIONAL | FABRICACAO CHAPA DE 1.1/2"X3/16"; | FABRICACION PLANCHUELA DE 1.1/2"X3/16"; | [6 empty] | 1 | MATERIAL: ACO SAE 1010/1020 | MATERIAL: ACO SAE 1010/1020 |  |  | 5
714667 | BRACADEIRA NORM POST RETANG 155X75MM | ABRAZADERA NORM HORM RECTANG 155X75MM | AN - NACIONAL | MATERIAL ACO SAE 1010/1020; | MATERIAL ACERO SAE 1010/1020; | [6 empty] | 1 | PROTECAO SUPERFICIAL: IMERSAO EM BANHO ELETROLITICO | PROTECCION SUPERFICIAL: IMERSAO EM BANHO ELETROLITICO |  |  | 6
714667 | BRACADEIRA NORM POST RETANG 155X75MM | ABRAZADERA NORM HORM RECTANG 155X75MM | AN - NACIONAL | PROTECAO SUPERFICIAL IMERSAO EM BANHO ELETROLITICO; | PROTECCION SUPERFICIAL IMERSION EN BANO ELECTROLITICO; | [6 empty] | 1 | DETALHE PROTECAO SUPERFICIAL: ESPESSURA MINIMA 15MICROMETROS | DETALLE PROTECCION SUPERFICIAL: ESPESSURA MINIMA 15MICROMETROS |  |  | 7
714667 | BRACADEIRA NORM POST RETANG 155X75MM | ABRAZADERA NORM HORM RECTANG 155X75MM | AN - NACIONAL | ESPESSURA MINIMA 15MICROMETROS; | ESPESOR MINIMA 15 MICROMETROS; | [6 empty] | 1 | TIPO CONSTRUTIVO: COM DOIS FUROS, DIAMETRO 18MM | TIPO CONSTRUCTIVO: COM DOIS FUROS, DIAMETRO 18MM |  |  | 8
714667 | BRACADEIRA NORM POST RETANG 155X75MM | ABRAZADERA NORM HORM RECTANG 155X75MM | AN - NACIONAL | TIPO CONSTRUTIVO COM DOIS FUROS, DIAMETRO 18MM; | TIPO CONSTRUCTIVO COM DOIS FUROS, DIAMETRO 18MM; | [6 empty] | 1 | LARGURA INTERNA: 155,00 mm | ANCHO INTERNO: 155,00 mm |  |  | 9
714667 | BRACADEIRA NORM POST RETANG 155X75MM | ABRAZADERA NORM HORM RECTANG 155X75MM | AN - NACIONAL | LARGURA INTERNA 155 mm; | LARGURA INTERNA 155 mm; | [6 empty] | 1 | ALTURA: 75,0000 mm | ALTURA: 75,0000 mm |  |  | 10
714667 | BRACADEIRA NORM POST RETANG 155X75MM | ABRAZADERA NORM HORM RECTANG 155X75MM | AN - NACIONAL | ALTURA 75 mm. | ALTURA 75 mm. | [6 empty] | 1 |  |  |  |  | 11
714669 | BRACADEIRA NORM POST RETANG 205X50MM | ABRAZADERA NORM HORM RECTANG 205X50MM | CN - NACIONAL | BRACADEIRA; | ABRAZADERA; | Referência: | Referencia: | INSPEÇÃO: NÃO APLICÁVEL | INSPECCIÓN: NO APLICABLE |  |  | 1 | TIPO: LARGURA NORMAL | TIPO: LARGURA NORMAL |  |  | 1
714669 | BRACADEIRA NORM POST RETANG 205X50MM | ABRAZADERA NORM HORM RECTANG 205X50MM | CN - NACIONAL | TIPO LARGURA NORMAL; | TIPO ANCHO NORMAL; | [6 empty] | 1 | APLICACAO: POSTE DE CONCRETO ARMADO | APLICACION: POSTE DE CONCRETO ARMADO |  |  | 2
714669 | BRACADEIRA NORM POST RETANG 205X50MM | ABRAZADERA NORM HORM RECTANG 205X50MM | CN - NACIONAL | PARA POSTE DE CONCRETO ARMADO; | PARA POSTE DE HORMIGON ARMADO; | Modelo: CN | Modelo: CN |  |  |  |  | 1 | FORMATO: RETANGULAR | FORMA: RETANGULAR |  |  | 3
714669 | BRACADEIRA NORM POST RETANG 205X50MM | ABRAZADERA NORM HORM RECTANG 205X50MM | CN - NACIONAL | FORMATO RETANGULAR; | FORMATO RECTANGULAR; | Marca: Nacional | Marca: Nacional |  |  |  |  | 1 | FABRICACAO: COM CHAPA DE 1.1/2"X3/16" | FABRICACION: COM CHAPA DE 1.1/2"X3/16" |  |  | 4
714669 | BRACADEIRA NORM POST RETANG 205X50MM | ABRAZADERA NORM HORM RECTANG 205X50MM | CN - NACIONAL | FABRICACAO COM CHAPA DE 1.1/2"X3/16"; | FABRICACION PLANCHUELA DE 1.1/2"X3/16"; | [6 empty] | 1 | MATERIAL: ACO SAE 1010/1020 | MATERIAL: ACO SAE 1010/1020 |  |  | 5
714669 | BRACADEIRA NORM POST RETANG 205X50MM | ABRAZADERA NORM HORM RECTANG 205X50MM | CN - NACIONAL | MATERIAL ACO SAE 1010/1020; | MATERIAL ACERO SAE 1010/1020; | Marca: MILÊNIO | Marca: MILÊNIO |  |  |  |  | 1 | PROTECAO SUPERFICIAL: IMERSAO EM BANHO ELETROLITICO | PROTECCION SUPERFICIAL: IMERSAO EM BANHO ELETROLITICO |  |  | 6
714669 | BRACADEIRA NORM POST RETANG 205X50MM | ABRAZADERA NORM HORM RECTANG 205X50MM | CN - NACIONAL | PROTECAO SUPERFICIAL IMERSAO EM BANHO ELETROLITICO; | PROTECCION SUPERFICIAL IMERSION EN BANO ELECTROLITICO; | Modelo: CIDT-205X50 | Modelo: CIDT-205X50 |  |  |  |  | 1 | DETALHE PROTECAO SUPERFICIAL: ESPESSURA MINIMA 15MICROMETROS | DETALLE PROTECCION SUPERFICIAL: ESPESSURA MINIMA 15MICROMETROS |  |  | 7
714669 | BRACADEIRA NORM POST RETANG 205X50MM | ABRAZADERA NORM HORM RECTANG 205X50MM | CN - NACIONAL | ESPESSURA MINIMA 15MICROMETROS; | ESPESOR MINIMA 15 MICROMETROS; | [6 empty] | 1 | TIPO CONSTRUTIVO: COM DOIS FUROS DIAMETRO 18MM | TIPO CONSTRUCTIVO: COM DOIS FUROS DIAMETRO 18MM |  |  | 8
714669 | BRACADEIRA NORM POST RETANG 205X50MM | ABRAZADERA NORM HORM RECTANG 205X50MM | CN - NACIONAL | TIPO DE CONSTRUCAO CON DOS FUROS DE DIAMETRO 18MM; | TIPO CONSTRUCTIVO CON DOS FUROS, DIAMETRO 18MM; | [6 empty] | 1 | LARGURA INTERNA: 205,00 mm | ANCHO INTERNO: 205,00 mm |  |  | 9
714669 | BRACADEIRA NORM POST RETANG 205X50MM | ABRAZADERA NORM HORM RECTANG 205X50MM | CN - NACIONAL | LARGURA INTERNA 205 mm; | ANCHO INTERNO 205 mm; | [6 empty] | 1 | ALTURA: 50,0000 mm | ALTURA: 50,0000 mm |  |  | 10
714669 | BRACADEIRA NORM POST RETANG 205X50MM | ABRAZADERA NORM HORM RECTANG 205X50MM | CN - NACIONAL | ALTURA 50 mm. | ALTURA 50 mm. | [6 empty] | 1 |  |  |  |  | 11
714672 | QUADRO DIST ENERG SOBREP 600X400X200MM | TABLERO DIST ENERG SOBREP 600X400X200MM | TG0600400 - COMINSA | QUADRO, DISTRIBUICAO ENERGIA; | TABLERO, DISTRIBUICION ENERGIA; | REFERENCIA | REFERENCIA | INSPEÇÃO: NÃO APLICÁVEL | INSPECCIÓN: NO APLICABLE |  |  | 1 | TIPO: SOBREPOR | TIPO: SOBREPOR |  |  | 1
714672 | QUADRO DIST ENERG SOBREP 600X400X200MM | TABLERO DIST ENERG SOBREP 600X400X200MM | TG0600400 - COMINSA | TIPO SOBREPOR; | TIPO SOBREPONER; | TG0600400 - COMINSA | TG0600400 - COMINSA |  |  |  |  | 1 | MATERIAL: CHAPA DE ACO | MATERIAL: CHAPA DE ACO |  |  | 2
714672 | QUADRO DIST ENERG SOBREP 600X400X200MM | TABLERO DIST ENERG SOBREP 600X400X200MM | TG0600400 - COMINSA | MATERIAL CHAPA DE ACO; | MATERIAL CHAPA DE ACERO; | [6 empty] | 1 | PROTECAO SUPERFICIAL: PINTURA COR CINZA RAL 7032 | PROTECCION SUPERFICIAL: PINTURA COR CINZA RAL 7032 |  |  | 3
714672 | QUADRO DIST ENERG SOBREP 600X400X200MM | TABLERO DIST ENERG SOBREP 600X400X200MM | TG0600400 - COMINSA | PROTECAO SUPERFICIAL PINTURA COR CINZA RAL 7032; | PROTECCION SUPERFICIAL PINTURA COLOR GRIS RAL 7032; | [6 empty] | 1 | GRAU DE PROTECAO: IP-54 | GRADO DE PROTECCION: IP-54 |  |  | 4
714672 | QUADRO DIST ENERG SOBREP 600X400X200MM | TABLERO DIST ENERG SOBREP 600X400X200MM | TG0600400 - COMINSA | GRAU DE PROTECAO IP-54; | GRADO DE PROTECCION IP-54; | [6 empty] | 1 | COMPONENTES: 2 FECHADURAS | COMPONENTES:: 2 FECHADURAS |  |  | 5
714672 | QUADRO DIST ENERG SOBREP 600X400X200MM | TABLERO DIST ENERG SOBREP 600X400X200MM | TG0600400 - COMINSA | COMPONENTES 2 FECHADURAS; | COMPONENTES 2 CERRADURAS; | [6 empty] | 1 | PROFUNDIDADE: 200,0000 mm | PROFUNDIDAD: 200,0000 mm |  |  | 6
714672 | QUADRO DIST ENERG SOBREP 600X400X200MM | TABLERO DIST ENERG SOBREP 600X400X200MM | TG0600400 - COMINSA | PROFUNDIDADE 200 mm; | PROFUNDIDAD 200 mm; | [6 empty] | 1 | LARGURA: 400,0000 mm | ANCHO: 400,0000 mm |  |  | 7
714672 | QUADRO DIST ENERG SOBREP 600X400X200MM | TABLERO DIST ENERG SOBREP 600X400X200MM | TG0600400 - COMINSA | LARGURA 400 mm; | ANCHO 400 mm; | [6 empty] | 1 | ALTURA: 600,0000 mm | ALTURA: 600,0000 mm |  |  | 8
714672 | QUADRO DIST ENERG SOBREP 600X400X200MM | TABLERO DIST ENERG SOBREP 600X400X200MM | TG0600400 - COMINSA | ALTURA 600 mm. | ALTURA 600 mm. | [6 empty] | 1 |  |  |  |  | 9
714721 | VALVULA ESF ACO BSP 800 1" TRIPART | VALVULA BOLA ACE BSP 800 1" TRIPART | SERIES 858 - VALMICRO | VALVULA, ESFERA; | VALVULA, ESFERA; | Referência: | Referencia: | INSPEÇÃO: CLASSE 3 C/ CERTIFICADO | INSPECCIÓN: CLASE 3 C/ CERTIFICADO |  |  | 1 | TIPO: TRIPARTIDA | TIPO: TRIPARTIDA |  |  | 1
714721 | VALVULA ESF ACO BSP 800 1" TRIPART | VALVULA BOLA ACE BSP 800 1" TRIPART | SERIES 858 - VALMICRO | TIPO TRIPARTIDA; | TIPO TRIPARTIDA; | SERIE 858 - VALMICRO | SERIE 858 - VALMICRO |  |  |  |  | 1 | MATERIAL DO CORPO: ACO FORJADO | MATERIAL DEL CUERPO: ACERO FORJADO |  |  | 2
714721 | VALVULA ESF ACO BSP 800 1" TRIPART | VALVULA BOLA ACE BSP 800 1" TRIPART | SERIES 858 - VALMICRO | MATERIAL DO CORPO ACO FORJADO; | MATERIAL DEL CUERPO ACERO FORJADO; | [6 empty] | 1 | TIPO DO FERRO/ACO (CORPO): ASTM A105 | TIPO DEL HIERRO/ACERO (CORPO): ASTM A105 |  |  | 3
714721 | VALVULA ESF ACO BSP 800 1" TRIPART | VALVULA BOLA ACE BSP 800 1" TRIPART | SERIES 858 - VALMICRO | ASTM A105; | ASTM A105; | OBS: | OBS: |  |  |  |  | 1 | MATERIAL DA HASTE: ACO INOXIDAVEL | MATERIAL DEL VASTAGO: ACERO INOXIDABLE |  |  | 4
714721 | VALVULA ESF ACO BSP 800 1" TRIPART | VALVULA BOLA ACE BSP 800 1" TRIPART | SERIES 858 - VALMICRO | MATERIAL DA HASTE ACO INOXIDAVEL; | MATERIAL DEL VASTAGO ACERO INOXIDABLE; | Excluir a participação do modelo VET – Válvula de esfera tripartida | Excluir la participación del modelo VET – Válvula de esfera tripartida |  |  |  |  | 1 | TIPO DO FERRO/ACO (HASTE): AISI 316 | TIPO DEL HIERRO/ACERO(VASTAGO): AISI 316 |  |  | 5
714721 | VALVULA ESF ACO BSP 800 1" TRIPART | VALVULA BOLA ACE BSP 800 1" TRIPART | SERIES 858 - VALMICRO | AISI 316; | AISI 316; | Classe 800, marca MGA, devido a antecedentes de falhas operacionais. | Clase 800, marca MGA, debido a antecedentes de fallas operativas |  |  |  |  | 1 | MATERIAL DA ESFERA: ACO CARBONO | MATERIAL DE LA ESFERA: ACERO CARBONO |  |  | 6
714721 | VALVULA ESF ACO BSP 800 1" TRIPART | VALVULA BOLA ACE BSP 800 1" TRIPART | SERIES 858 - VALMICRO | MATERIAL DA ESFERA ACO CARBONO; | MATERIAL DE LA ESFERA ACERO CARBONO; | [6 empty] | 1 | TIPO DO FERRO/ACO (ESFERA): ASTM A351 GR CF8M | TIPO DEL HIERRO/ACERO (ESFERA): ASTM A351 GR CF8M |  |  | 7
714721 | VALVULA ESF ACO BSP 800 1" TRIPART | VALVULA BOLA ACE BSP 800 1" TRIPART | SERIES 858 - VALMICRO | ASTM A351 GR CF8M; | ASTM A351 GR CF8M; | [6 empty] | 1 | REVESTIMENTO DA ESFERA: CROMO DURO | REVESTIMENTO DE LA ESFERA: CROMO DURO |  |  | 8
714721 | VALVULA ESF ACO BSP 800 1" TRIPART | VALVULA BOLA ACE BSP 800 1" TRIPART | SERIES 858 - VALMICRO | REVESTIDA COM CROMO DURO; | REVESTIDA CON CROMO DURO; | [6 empty] | 1 | TIPO DE VEDACAO: METAL-METAL COM ESTELITE | TIPO DE VEDAMIENTO: METAL-METAL CON ESTELITE |  |  | 9
714721 | VALVULA ESF ACO BSP 800 1" TRIPART | VALVULA BOLA ACE BSP 800 1" TRIPART | SERIES 858 - VALMICRO | TIPO DE VEDACAO METAL-METAL COM ESTELITE; | TIPO SELLO METAL-METAL CON ESTELITE; | [6 empty] | 1 | TIPO DE PASSAGEM: PLENA | TIPO DE PASAJE: PLENA |  |  | 10
714721 | VALVULA ESF ACO BSP 800 1" TRIPART | VALVULA BOLA ACE BSP 800 1" TRIPART | SERIES 858 - VALMICRO | TIPO DE PASSAGEM PLENA; | TIPO DE PASAJE PLENO; | [6 empty] | 1 | TIPO DE ACIONAMENTO: MANUAL COM ALAVANCA | TIPO DE ACCIONAMIENTO: MANUAL CON PALANCA |  |  | 11
714721 | VALVULA ESF ACO BSP 800 1" TRIPART | VALVULA BOLA ACE BSP 800 1" TRIPART | SERIES 858 - VALMICRO | TIPO DE ACIONAMENTO MANUAL COM ALAVANCA; | TIPO DE ACCIONAMIENTO MANUAL CON PALANCA; | [6 empty] | 1 | CLASSE DE PRESSAO: 800 | CLASE DE PRESION: 800 |  |  | 12
714721 | VALVULA ESF ACO BSP 800 1" TRIPART | VALVULA BOLA ACE BSP 800 1" TRIPART | SERIES 858 - VALMICRO | CLASSE DE PRESSAO 800; | CLASE DE PRESION 800; | [6 empty] | 1 | DIAMETRO NOMINAL: 1 POLEGADA | DIAMETRO NOMINAL: 1 PULGADA |  |  | 13
714721 | VALVULA ESF ACO BSP 800 1" TRIPART | VALVULA BOLA ACE BSP 800 1" TRIPART | SERIES 858 - VALMICRO | EXTREMIDADE(S) ROSCA FEMEA BSP; | EXTREMO(S) ROSCA HEMBRA BSP; | [6 empty] | 1 | EXTREMIDADE(S): ROSCA FEMEA BSP | EXTREMO(S): ROSCA HEMBRA BSP |  |  | 14
714721 | VALVULA ESF ACO BSP 800 1" TRIPART | VALVULA BOLA ACE BSP 800 1" TRIPART | SERIES 858 - VALMICRO | DIAMETRO NOMINAL 1 PULGADA. | DIAMETRO NOMINAL 1 PULGADA. | [6 empty] | 1 |  |  |  |  | 15
714750 | FILTRO COMBUST SEC 121X76,7MM | FILTRO COMBUST SEC 121X76,7MM | PSC 72/2 - TECFIL | FILTRO, COMBUSTIVEL; | FILTRO, COMBUSTIBLE; |  |  | INSPEÇÃO: NÃO APLICÁVEL | INSPECCIÓN: NO APLICABLE | AS PECAS DE REPOSICAO PARA OS GRUPOS GERADORES EMERGENCIAIS DA ITAIPU | LOS REPUESTOS PARA LOS GRUPOS GENERADORES EMERGENCIALES DE ITAIPU | 1 | TIPO: SECUNDARIO | TIPO: SECUNDARIO |  |  | 1
714750 | FILTRO COMBUST SEC 121X76,7MM | FILTRO COMBUST SEC 121X76,7MM | PSC 72/2 - TECFIL | TIPO SECUNDARIO; | TIPO SECUNDARIO; |  |  |  |  | BINACIONAL DEVEM SER ORIGINAIS E FABRICADAS ESPECIFICAMENTE PARA AS | BINACIONAL DEBEN SER ORIGINALES Y FABRICADOS ESPECIFICAMENTE PARA LAS | 1 | DIAMETRO EXTERNO: 76,70 MM | DIAMETRO EXTERNO: 76,70 MM |  |  | 2
714750 | FILTRO COMBUST SEC 121X76,7MM | FILTRO COMBUST SEC 121X76,7MM | PSC 72/2 - TECFIL | DIAMETRO EXTERNO 76,70 MM; | DIAMETRO EXTERNO 76,70 MM; |  |  |  |  | MARCAS E MODELOS DOS MOTORES INSTALADOS. A MARCA E O MODELO | MARCAS Y MODELOS DE LOS MOTORES INSTALADOS. LA MARCA Y MODELO | 1 | ALTURA: 121,0000 mm | ALTURA: 121,0000 mm |  |  | 3
714750 | FILTRO COMBUST SEC 121X76,7MM | FILTRO COMBUST SEC 121X76,7MM | PSC 72/2 - TECFIL | ALTURA 121 mm; | ALTURA 121 mm; |  |  |  |  | ESPECIFICADOS ASSEGURAM UMA COMPATIBILIDADE EXATA E UM DESEMPENHO OTIMO, | ESPECIFICADOS ASEGURAN UNA COMPATIBILIDAD EXACTA Y UN RENDIMIENTO | 1 | MODELO: PSC 72/2 | MODELO: PSC 72/2 |  |  | 4
714750 | FILTRO COMBUST SEC 121X76,7MM | FILTRO COMBUST SEC 121X76,7MM | PSC 72/2 - TECFIL | MARCA TECFIL; | MARCA TECFIL; |  |  |  |  | MINIMIZANDO RISCOS OPERACIONAIS E CUSTOS DE MANUTENCAO ASSOCIADOS A | OPTIMO, MINIMIZANDO RIESGOS OPERATIVOS Y COSTOS DE MANTENIMIENTO | 1 | MARCA: TECFIL | MARCA: TECFIL |  |  | 5
714750 | FILTRO COMBUST SEC 121X76,7MM | FILTRO COMBUST SEC 121X76,7MM | PSC 72/2 - TECFIL | MODELO PSC 72/2. | MODELO PSC 72/2. |  |  |  |  | PECAS NAO COMPATIVEIS. | ASOCIADOS A PIEZAS NO COMPATIBLES. | 1 |  |  |  |  | 6
714753 | FILTRO COMBUST 115X65MM | FILTRO COMBUST 115X65MM | FF 146 - FLEETGUARD | FILTRO, COMBUSTIVEL; | FILTRO, COMBUSTIBLE; |  |  | INSPEÇÃO: NÃO APLICÁVEL | INSPECCIÓN: NO APLICABLE | O filtro a se adquirido para os grupos geradores | El filtro a ser adquirido es para los grupos | 1 | DIAMETRO EXTERNO: 65,00 MM | DIAMETRO EXTERNO: 65,00 MM |  |  | 1
714753 | FILTRO COMBUST 115X65MM | FILTRO COMBUST 115X65MM | FF 146 - FLEETGUARD | DIAMETRO EXTERNO 65,00 MM; | DIAMETRO EXTERNO 65,00 MM; |  |  |  |  | emergenciais deve ser original ou equivalente, | generadores emergenciales y debe ser original o | 1 | ALTURA: 115,0000 mm | ALTURA: 115,0000 mm |  |  | 2
714753 | FILTRO COMBUST 115X65MM | FILTRO COMBUST 115X65MM | FF 146 - FLEETGUARD | ALTURA 115 mm; | ALTURA 115 mm; |  |  |  |  | fabricado específicamente para a marcas/modelos e tipos | equivalente al original, fabricado específicamente | 1 | MODELO: FF 146 | MODELO: FF 146 |  |  | 3
714753 | FILTRO COMBUST 115X65MM | FILTRO COMBUST 115X65MM | FF 146 - FLEETGUARD | MARCA FLEETGUARD; | MARCA FLEETGUARD; |  |  |  |  | de motores dos grupos geradores dos locais da Itaipú | para las marcas, modelos y tipo de motor de los grupos | 1 | MARCA: FLEETGUARD | MARCA: FLEETGUARD |  |  | 4
714753 | FILTRO COMBUST 115X65MM | FILTRO COMBUST 115X65MM | FF 146 - FLEETGUARD | MODELO FF 146. | MODELO FF 146. |  |  |  |  | Binacional. | generadores existentes en los locales de la Itaipú | 1 |  |  |  |  | 5
714753 | FILTRO COMBUST 115X65MM | FILTRO COMBUST 115X65MM | FF 146 - FLEETGUARD | [6 empty] | A marca/modelo e códigos definidos são referenciais | Binacional. | 1 |  |  |  |  | 6
714753 | FILTRO COMBUST 115X65MM | FILTRO COMBUST 115X65MM | FF 146 - FLEETGUARD | [6 empty] | para a correta aquisição. | Las marcas, modelos y códigos definidos son | 1 |  |  |  |  | 7
714753 | FILTRO COMBUST 115X65MM | FILTRO COMBUST 115X65MM | FF 146 - FLEETGUARD | [7 empty] | referenciales para la correcta adquisición. | 1 |  |  |  |  | 8
714753 | FILTRO COMBUST 115X65MM | FILTRO COMBUST 115X65MM | FF 146 - FLEETGUARD | [8 empty] | 1 |  |  |  |  | 9
714755 | FILTRO COMBUST 115X57,8MM | FILTRO COMBUST 115X57,8MM | FC161 - TECFIL | FILTRO, COMBUSTIVEL; | FILTRO, COMBUSTIBLE; | O filtro a se adquirido para os grupos geradores | Los repuestos a ser adquiridos para los grupos | INSPEÇÃO: NÃO APLICÁVEL | INSPECCIÓN: NO APLICABLE | O filtro a se adquirido para os grupos geradores | Los repuestos a ser adquiridos para los grupos | 1 | DIAMETRO EXTERNO: 57,8 MM | DIAMETRO EXTERNO: 57,8 MM |  |  | 1
714755 | FILTRO COMBUST 115X57,8MM | FILTRO COMBUST 115X57,8MM | FC161 - TECFIL | DIAMETRO EXTERNO 57,8 MM; | DIAMETRO EXTERNO 57,8 MM; | emergenciais deve ser original ou equivalente, | generadores emergenciales deberán ser originales o |  |  | emergenciais deve ser original, fabricado | generadores emergenciales deberán ser originales, | 1 | ALTURA: 115,0000 mm | ALTURA: 115,0000 mm |  |  | 2
714755 | FILTRO COMBUST 115X57,8MM | FILTRO COMBUST 115X57,8MM | FC161 - TECFIL | ALTURA 115 mm; | ALTURA 115 mm; | fabricado específicamente para a marcas/modelos e tipos | equivalentes al original, fabricados específicamente |  |  | específicamente para a marcas/modelos e tipos | fabricados específicamente para las marcas, modelos | 1 | MODELO: FC161 | MODELO: FC161 |  |  | 3
714755 | FILTRO COMBUST 115X57,8MM | FILTRO COMBUST 115X57,8MM | FC161 - TECFIL | MARCA TECFIL; | MARCA TECFIL; | de motores dos grupos geradores dos locais da Itaipú | para las marcas, modelos y tipo de motor de los grupos |  |  | de motores dos grupos geradores dos locais da | y tipo de motor de los grupos generadores existentes | 1 | MARCA: TECFIL | MARCA: TECFIL |  |  | 4
714755 | FILTRO COMBUST 115X57,8MM | FILTRO COMBUST 115X57,8MM | FC161 - TECFIL | MODELO FC161. | MODELO FC161. | Binacional. | generadores existentes en los locales de la Itaipú |  |  | Itaipu Binacional. | en los locales de la Itaipú Binacional. | 1 |  |  |  |  | 5
714755 | FILTRO COMBUST 115X57,8MM | FILTRO COMBUST 115X57,8MM | FC161 - TECFIL |  |  | A marca/modelo e códigos definidos são referenciais | Binacional. |  |  |  |  | 1 |  |  |  |  | 6
714755 | FILTRO COMBUST 115X57,8MM | FILTRO COMBUST 115X57,8MM | FC161 - TECFIL |  |  | para a correta aquisição. | Las marcas, modelos y códigos definidos son |  |  |  |  | 1 |  |  |  |  | 7
714755 | FILTRO COMBUST 115X57,8MM | FILTRO COMBUST 115X57,8MM | FC161 - TECFIL |  |  |  | referenciales para la correcta adquisición. |  |  |  |  | 1 |  |  |  |  | 8
714755 | FILTRO COMBUST 115X57,8MM | FILTRO COMBUST 115X57,8MM | FC161 - TECFIL |  |  | Para este material sugere-se a referencia: | [5 empty] | 1 |  |  |  |  | 9
714755 | FILTRO COMBUST 115X57,8MM | FILTRO COMBUST 115X57,8MM | FC161 - TECFIL |  |  | FC161 - TECFIL | Para este material se sugiere la referencia: |  |  |  |  | 1 |  |  |  |  | 10
714755 | FILTRO COMBUST 115X57,8MM | FILTRO COMBUST 115X57,8MM | FC161 - TECFIL |  |  |  | FC161 - TECFIL |  |  |  |  | 1 |  |  |  |  | 11
714755 | FILTRO COMBUST 115X57,8MM | FILTRO COMBUST 115X57,8MM | FC161 - TECFIL |  |  | CASO SEJA OFERTADO OUTRA MARCA/REFERENCIA DEVERA | [5 empty] | 1 |  |  |  |  | 12
714755 | FILTRO COMBUST 115X57,8MM | FILTRO COMBUST 115X57,8MM | FC161 - TECFIL |  |  | SER ENVIADO CATALOGO PARA ANALISE E APROVAÇÃO ANTES | Caso sea ofertada otra marca/modelo deberá ser enviado |  |  |  |  | 1 |  |  |  |  | 13
714755 | FILTRO COMBUST 115X57,8MM | FILTRO COMBUST 115X57,8MM | FC161 - TECFIL |  |  | DA EMISSÃO DO DOCUMENTO CONTRATUAL. | catalogo para analisi y aprovación antes del la emisión |  |  |  |  | 1 |  |  |  |  | 14
714755 | FILTRO COMBUST 115X57,8MM | FILTRO COMBUST 115X57,8MM | FC161 - TECFIL |  |  |  | del documento contractual. |  |  |  |  | 1 |  |  |  |  | 15
714755 | FILTRO COMBUST 115X57,8MM | FILTRO COMBUST 115X57,8MM | FC161 - TECFIL | [8 empty] | 1 |  |  |  |  | 16
714756 | FILTRO OLEO LUBRIF 1" 176X92,7MM | FILTRO ACE LUBRIC 1" 176X92,7MM | PSL280 - TECFIL | FILTRO, OLEO; | FILTRO, ACEITE; | O filtro a se adquirido para os grupos geradores | Los repuestos a ser adquiridos para los grupos | INSPEÇÃO: NÃO APLICÁVEL | INSPECCIÓN: NO APLICABLE |  |  | 1 | TIPO: LUBRICANTE | TIPO: LUBRICANTE |  |  | 1
714756 | FILTRO OLEO LUBRIF 1" 176X92,7MM | FILTRO ACE LUBRIC 1" 176X92,7MM | PSL280 - TECFIL | TIPO LUBRIFICANTE; | TIPO LUBRICANTE; | emergenciais deve ser original ou equivalente, | generadores emergenciales deberán ser originales o |  |  |  |  | 1 | MATERIAL ELEMENTO FILTRANTE: PAPEL | MATERIAL ELEMENTO FILTRANTE: PAPEL |  |  | 2
714756 | FILTRO OLEO LUBRIF 1" 176X92,7MM | FILTRO ACE LUBRIC 1" 176X92,7MM | PSL280 - TECFIL | MATERIAL ELEMENTO FILTRANTE PAPEL; | MATERIAL ELEMENTO FILTRANTE PAPEL; | fabricado específicamente para a marcas/modelos e tipos | equivalentes al original, fabricados específicamente |  |  |  |  | 1 | CONEXAO: 1" X 16UN-2B | CONEXION: 1" X 16UN-2B |  |  | 3
714756 | FILTRO OLEO LUBRIF 1" 176X92,7MM | FILTRO ACE LUBRIC 1" 176X92,7MM | PSL280 - TECFIL | CONEXAO 1" X 16UN-2B; | CONEXION 1" X 16UN-2B; | de motores dos grupos geradores dos locais da Itaipú | para las marcas, modelos y tipo de motor de los grupos |  |  |  |  | 1 | ALTURA: 176,0000 mm | ALTURA: 176,0000 mm |  |  | 4
714756 | FILTRO OLEO LUBRIF 1" 176X92,7MM | FILTRO ACE LUBRIC 1" 176X92,7MM | PSL280 - TECFIL | ALTURA 176 mm; | ALTURA 176 mm; | Binacional. | generadores existentes en los locales de la Itaipú |  |  |  |  | 1 | DIAMETRO EXTERNO: 92,7 MM | DIAMETRO EXTERNO: 92,7 MM |  |  | 5
714756 | FILTRO OLEO LUBRIF 1" 176X92,7MM | FILTRO ACE LUBRIC 1" 176X92,7MM | PSL280 - TECFIL | DIAMETRO EXTERNO 92,7 MM; | DIAMETRO EXTERNO 92,7 MM; | A marca/modelo e códigos definidos são referenciais | Binacional. |  |  |  |  | 1 | MODELO: TECFIL | MODELO: TECFIL |  |  | 6
714756 | FILTRO OLEO LUBRIF 1" 176X92,7MM | FILTRO ACE LUBRIC 1" 176X92,7MM | PSL280 - TECFIL |  |  | para a correta aquisição. | Las marcas, modelos y códigos definidos son |  |  |  |  | 1 | MARCA: PSL280 | MARCA: PSL280 |  |  | 7
714756 | FILTRO OLEO LUBRIF 1" 176X92,7MM | FILTRO ACE LUBRIC 1" 176X92,7MM | PSL280 - TECFIL |  |  |  | referenciales para la correcta adquisición. |  |  |  |  | 1 |  |  |  |  | 8
714756 | FILTRO OLEO LUBRIF 1" 176X92,7MM | FILTRO ACE LUBRIC 1" 176X92,7MM | PSL280 - TECFIL |  |  | Para este material sugere-se a referencia: | [5 empty] | 1 |  |  |  |  | 9
714756 | FILTRO OLEO LUBRIF 1" 176X92,7MM | FILTRO ACE LUBRIC 1" 176X92,7MM | PSL280 - TECFIL |  |  | PSL280 - TECFIL | Para este material se sugiere la referencia: |  |  |  |  | 1 |  |  |  |  | 10
714756 | FILTRO OLEO LUBRIF 1" 176X92,7MM | FILTRO ACE LUBRIC 1" 176X92,7MM | PSL280 - TECFIL |  |  |  | PSL280 - TECFIL |  |  |  |  | 1 |  |  |  |  | 11
714756 | FILTRO OLEO LUBRIF 1" 176X92,7MM | FILTRO ACE LUBRIC 1" 176X92,7MM | PSL280 - TECFIL |  |  | CASO SEJA OFERTADO OUTRA MARCA/REFERENCIA DEVERA | [5 empty] | 1 |  |  |  |  | 12
714756 | FILTRO OLEO LUBRIF 1" 176X92,7MM | FILTRO ACE LUBRIC 1" 176X92,7MM | PSL280 - TECFIL |  |  | SER ENVIADO CATALOGO PARA ANALISE E APROVAÇÃO ANTES | Caso sea ofertada otra marca/modelo deberá ser enviado |  |  |  |  | 1 |  |  |  |  | 13
714756 | FILTRO OLEO LUBRIF 1" 176X92,7MM | FILTRO ACE LUBRIC 1" 176X92,7MM | PSL280 - TECFIL |  |  | DA EMISSÃO DO DOCUMENTO CONTRATUAL. | catalogo para analisis y aprovación antes del la emisión |  |  |  |  | 1 |  |  |  |  | 14
714756 | FILTRO OLEO LUBRIF 1" 176X92,7MM | FILTRO ACE LUBRIC 1" 176X92,7MM | PSL280 - TECFIL | [8 empty] | 1 |  |  |  |  | 15
714758 | FILTRO OLEO LUBRIF 291X90 MM | FILTRO ACE LUBRIC 291X90 MM | HU 1077/2 Z - MANN | FILTRO, OLEO; | FILTRO, ACEITE; | O filtro a se adquirido para os grupos geradores | El filtro a ser adquiridos para los grupos | INSPEÇÃO: NÃO APLICÁVEL | INSPECCIÓN: NO APLICABLE |  |  | 1 | TIPO: LUBRICANTE | TIPO: LUBRICANTE |  |  | 1
714758 | FILTRO OLEO LUBRIF 291X90 MM | FILTRO ACE LUBRIC 291X90 MM | HU 1077/2 Z - MANN | TIPO LUBRICANTE; | TIPO LUBRICANTE; | emergenciais deve ser original ou equivalente, | generadores emergenciales debe ser original o |  |  |  |  | 1 | MATERIAL ELEMENTO FILTRANTE: PAPEL | MATERIAL ELEMENTO FILTRANTE: PAPEL |  |  | 2
714758 | FILTRO OLEO LUBRIF 291X90 MM | FILTRO ACE LUBRIC 291X90 MM | HU 1077/2 Z - MANN | MATERIAL ELEMENTO FILTRANTE PAPEL; | MATERIAL ELEMENTO FILTRANTE PAPEL; | fabricado específicamente para a marcas/modelos e tipos | equivalente al original, fabricados específicamente |  |  |  |  | 1 | ALTURA: 291,0000 mm | ALTURA: 291,0000 mm |  |  | 3
714758 | FILTRO OLEO LUBRIF 291X90 MM | FILTRO ACE LUBRIC 291X90 MM | HU 1077/2 Z - MANN | ALTURA 291 mm; | ALTURA 291 mm; | de motores dos grupos geradores dos locais da Itaipú | para las marcas, modelos y tipo de motor de los grupos |  |  |  |  | 1 | DIAMETRO EXTERNO: 90,00 MM | DIAMETRO EXTERNO: 90,00 MM |  |  | 4
714758 | FILTRO OLEO LUBRIF 291X90 MM | FILTRO ACE LUBRIC 291X90 MM | HU 1077/2 Z - MANN | DIAMETRO EXTERNO 90,00 MM; | DIAMETRO EXTERNO 90,00 mm; | Binacional. | generadores existentes en los locales de la Itaipú |  |  |  |  | 1 | MODELO: MANN | MODELO: MANN |  |  | 5
714758 | FILTRO OLEO LUBRIF 291X90 MM | FILTRO ACE LUBRIC 291X90 MM | HU 1077/2 Z - MANN | MARCA HU 1077/2 Z; | MARCA HU 1077/2 Z; | A marca/modelo e códigos definidos são referenciais | Binacional. |  |  |  |  | 1 | MARCA: HU 1077/2 Z | MARCA: HU 1077/2 Z |  |  | 6
714758 | FILTRO OLEO LUBRIF 291X90 MM | FILTRO ACE LUBRIC 291X90 MM | HU 1077/2 Z - MANN | MODELO MANN. | MODELO MANN. | para a correta aquisição. | Las marcas, modelos y códigos definidos son |  |  |  |  | 1 |  |  |  |  | 7
714758 | FILTRO OLEO LUBRIF 291X90 MM | FILTRO ACE LUBRIC 291X90 MM | HU 1077/2 Z - MANN |  |  |  | referenciales para la correcta adquisición. |  |  |  |  | 1 |  |  |  |  | 8
714758 | FILTRO OLEO LUBRIF 291X90 MM | FILTRO ACE LUBRIC 291X90 MM | HU 1077/2 Z - MANN |  |  | Para este material sugere-se a referencia: | [5 empty] | 1 |  |  |  |  | 9
714758 | FILTRO OLEO LUBRIF 291X90 MM | FILTRO ACE LUBRIC 291X90 MM | HU 1077/2 Z - MANN |  |  | HU 1077/2 Z - MANN | Para este material se sugiere la referencia: |  |  |  |  | 1 |  |  |  |  | 10
714758 | FILTRO OLEO LUBRIF 291X90 MM | FILTRO ACE LUBRIC 291X90 MM | HU 1077/2 Z - MANN |  |  |  | HU 1077/2 Z - MANN |  |  |  |  | 1 |  |  |  |  | 11
714758 | FILTRO OLEO LUBRIF 291X90 MM | FILTRO ACE LUBRIC 291X90 MM | HU 1077/2 Z - MANN |  |  | CASO SEJA OFERTADO OUTRA MARCA/REFERENCIA DEVERA | [5 empty] | 1 |  |  |  |  | 12
714758 | FILTRO OLEO LUBRIF 291X90 MM | FILTRO ACE LUBRIC 291X90 MM | HU 1077/2 Z - MANN |  |  | SER ENVIADO CATALOGO PARA ANALISE E APROVAÇÃO ANTES | Caso sea ofertada otra marca/modelo deberá ser enviado |  |  |  |  | 1 |  |  |  |  | 13
714758 | FILTRO OLEO LUBRIF 291X90 MM | FILTRO ACE LUBRIC 291X90 MM | HU 1077/2 Z - MANN |  |  | DA EMISSÃO DO DOCUMENTO CONTRATUAL. | catalogo para analisi y aprovación antes del la emisión |  |  |  |  | 1 |  |  |  |  | 14
714758 | FILTRO OLEO LUBRIF 291X90 MM | FILTRO ACE LUBRIC 291X90 MM | HU 1077/2 Z - MANN | [8 empty] | 1 |  |  |  |  | 15
714784 | ARRUELA LIS SIMP BR M12X24MM | ARANDELA LIS SIMP BR M12X24MM | EVERDUR | ARRUELA; | ARANDELA; |  |  | INSPEÇÃO: NÃO APLICÁVEL | INSPECCIÓN: NO APLICABLE |  |  | 1 | TIPO: LISA SIMPLES | TIPO: LISA SIMPLE |  |  | 1
714784 | ARRUELA LIS SIMP BR M12X24MM | ARANDELA LIS SIMP BR M12X24MM | EVERDUR | TIPO LISA SIMPLES; | TIPO LISA SIMPLE; | [6 empty] | 1 | MATERIAL: BRONZE SILICIOSO | MATERIAL: BRONCE SILICIOSO |  |  | 2
714784 | ARRUELA LIS SIMP BR M12X24MM | ARANDELA LIS SIMP BR M12X24MM | EVERDUR | FORMATO REDONDA; | FORMA REDONDA; | [6 empty] | 1 | FORMATO: REDONDA | FORMA: REDONDA |  |  | 3
714784 | ARRUELA LIS SIMP BR M12X24MM | ARANDELA LIS SIMP BR M12X24MM | EVERDUR | MATERIAL BRONZE SILICIOSO; | MATERIAL BRONCE SILICIOSO; | [6 empty] | 1 | DIAMETRO NOMINAL: 12,00 mm | DIAMETRO NOMINAL: 12,00 mm |  |  | 4
714784 | ARRUELA LIS SIMP BR M12X24MM | ARANDELA LIS SIMP BR M12X24MM | EVERDUR | DIAMETRO NOMINAL 12 mm; | DIAMETRO NOMINAL 12 mm; | [6 empty] | 1 | DIAMETRO EXTERNO: 24,00 mm | DIAMETRO EXTERNO: 24,00 mm |  |  | 5
714784 | ARRUELA LIS SIMP BR M12X24MM | ARANDELA LIS SIMP BR M12X24MM | EVERDUR | DIAMETRO EXTERNO 24 mm; | DIAMETRO EXTERNO 24 mm; | [6 empty] | 1 | ESPESSURA: 2,50 mm | ESPESOR: 2,50 mm |  |  | 6
714784 | ARRUELA LIS SIMP BR M12X24MM | ARANDELA LIS SIMP BR M12X24MM | EVERDUR | ESPESSURA 2,5 mm; | ESPESOR 2,5 mm; | [6 empty] | 1 | NORMAS TECNICAS APLICAVEIS: DIN 125 | NORMAS TECNICAS APLICABLES: DIN 125 |  |  | 7
714784 | ARRUELA LIS SIMP BR M12X24MM | ARANDELA LIS SIMP BR M12X24MM | EVERDUR | NORMAS TECNICAS APLICAVEIS DIN 125. | NORMAS TECNICAS APLICABLES DIN 125. | [6 empty] | 1 |  |  |  |  | 8
714787 | BLOCO CONT 6A DISJ 3VA1/2 SIEMENS | BLOCO CONT 6A DISJ 3VA1/2 SIEMENS | 3VA9988-0AA12 - SIEMENS | BLOCO, CONTATO; | BLOQUE, CONTACTO; |  |  | INSPEÇÃO: CLASSE 3 | INSPECCIÓN: CLASE 3 | É necessária aquisição na marca e modelo indicados, | És necessario la adquisición de la marca y modelo | 1 | APLICACAO: #1DISJUNTOR 3VA1/2 | APLICACION: #1DISJUNTOR 3VA1/2 | ORIGINAL - - - - | APLICACAO: DISJUNTORES SIEMENS 3VA1 E 3VA20 A 3VA25 | 1
714787 | BLOCO CONT 6A DISJ 3VA1/2 SIEMENS | BLOCO CONT 6A DISJ 3VA1/2 SIEMENS | 3VA9988-0AA12 - SIEMENS | PARA DISJUNTOR 3VA1/2, MARCA SISMENS; | PARA DISYUNTOR 3VA1/2, MARCA SISMENS; |  |  |  |  | pois este material está sendo adquirido como | indicados, por este material está siendo adquirido como repuesto para | 1 | APLICACAO: #2MARCA SISMENS | APLICACION: #2MARCA SISMENS | SUBSTITUTO - 3VA9988-0AA12 - SIEMENS | TIPO DE ATUACAO: INSTANTANEO | 2
714787 | BLOCO CONT 6A DISJ 3VA1/2 SIEMENS | BLOCO CONT 6A DISJ 3VA1/2 SIEMENS | 3VA9988-0AA12 - SIEMENS | CORRENTE NOMINAL DOS CONTATOS 6A; | CORRIENTE NOMINAL DE LOS CONTACTOS 6A; |  |  |  |  | sobressalente para item obsoleto do mesmo fabricante, | material obsoleto del mismo fabricante, ya instalado | 1 | CORRENTE NOMINAL DOS CONTATOS: 6A | CORRIENTE NOMINAL CONTACTOS: 6A | SUBSTITUTO - 3VA9988-0AA12 - SIEMENS | FUNCAO: AUXILIAR | 3
714787 | BLOCO CONT 6A DISJ 3VA1/2 SIEMENS | BLOCO CONT 6A DISJ 3VA1/2 SIEMENS | 3VA9988-0AA12 - SIEMENS | TENSAO DE ISOLAMENTO 690 V; | TENSION DE AISLAMIENTO 690 V; |  |  |  |  | já instalado na Usina Hidrelétrica de ITAIPU Binacional, | en la Usina Hidreléctrica de ITAIPU Binacional, | 1 | TENSAO DE ISOLAMENTO: 690 V | TENSION DE AISLAMIENTO: 690 V | SUBSTITUTO - 3VA9988-0AA12 - SIEMENS | NUMERO E TIPOS DE CONTATOS: 1RV | 4
714787 | BLOCO CONT 6A DISJ 3VA1/2 SIEMENS | BLOCO CONT 6A DISJ 3VA1/2 SIEMENS | 3VA9988-0AA12 - SIEMENS | ALTURA 56 mm; | ALTURA 56 mm; |  |  |  |  | garantindo assim a compatibilidade e confiabilidade do | garantizando asi la compatibilidad y confiabilidad del | 1 | ALTURA: 56,0000 mm | ALTURA: 56,0000 mm |  | CORRENTE NOMINAL DOS CONTATOS: 6A (AC-12 / 220...240V); 3A (AC-15 / 220...240V) | 5
714787 | BLOCO CONT 6A DISJ 3VA1/2 SIEMENS | BLOCO CONT 6A DISJ 3VA1/2 SIEMENS | 3VA9988-0AA12 - SIEMENS | LARGURA 7 mm; | ANCHO 7 mm; |  |  |  |  | equipamento. Portanto, dadas as condições expostas não | equipo. Portanto, por las condiciones expuestas no | 1 | LARGURA: 7,0000 mm | ANCHO: 7,0000 mm |  | FIXACAO: ENCAIXE (INTERNO) | 6
714787 | BLOCO CONT 6A DISJ 3VA1/2 SIEMENS | BLOCO CONT 6A DISJ 3VA1/2 SIEMENS | 3VA9988-0AA12 - SIEMENS | PROFUNDIDADE 30 mm; | PROFUNDIDAD 30 mm; |  |  |  |  | é possível a aquisição/utilização de material de outras | es possible la adquisición/utilización de material de | 1 | PROFUNDIDADE: 30,0000 mm | PROFUNDIDAD: 30,0000 mm |  | NORMAS TECNICAS APLICAVEIS: IEC EN 60947-5-1 | 7
714787 | BLOCO CONT 6A DISJ 3VA1/2 SIEMENS | BLOCO CONT 6A DISJ 3VA1/2 SIEMENS | 3VA9988-0AA12 - SIEMENS | REFERENCIA 3VA9988-0AA12; | REFERENCIA 3VA9988-0AA12; |  |  |  |  | marcas/modelos. | otras marcas/modelos. | 1 | REFERENCIA: 3VA9988-0AA12 | REFERENCIA: 3VA9988-0AA12 |  |  | 8
714787 | BLOCO CONT 6A DISJ 3VA1/2 SIEMENS | BLOCO CONT 6A DISJ 3VA1/2 SIEMENS | 3VA9988-0AA12 - SIEMENS | MARCA SIEMENS. | MARCA SIEMENS. | [6 empty] | 1 | MARCA: SIEMENS | MARCA: SIEMENS |  |  | 9
715055 | LUMINARIA LED 150W 220V 50/60HZ | LUMINARIA LED 150W 220V 50/60HZ | IZYLUM 3 - SCHRÉDER OU ROADFLEX - PHILIPS | LUMINARIA, LED; | LUMINARIA, LED; | Referência: | Referencia: | INSPEÇÃO: CLASSE 3 | INSPECCIÓN: CLASE 3 |  |  | 1 | TIPO: MODULAR | TIPO: MODULAR |  |  | 1
715055 | LUMINARIA LED 150W 220V 50/60HZ | LUMINARIA LED 150W 220V 50/60HZ | IZYLUM 3 - SCHRÉDER OU ROADFLEX - PHILIPS | TIPO: MODULAR; | TIPO: MODULAR; | IZYLUM 3 - Schréder | IZYLUM 3 - Schréder |  |  |  |  | 1 | FORMATO: RETANGULAR | FORMA: RETANGULAR |  |  | 2
715055 | LUMINARIA LED 150W 220V 50/60HZ | LUMINARIA LED 150W 220V 50/60HZ | IZYLUM 3 - SCHRÉDER OU ROADFLEX - PHILIPS | FORMATO: RETANGULAR; | FORMA: RETANGULAR; | OU | O |  |  |  |  | 1 | MATERIAL DO CORPO: #1LIGA DE ALUMINIO | MATERIAL DEL CUERPO: #1LIGA DE ALUMINIO |  |  | 3
715055 | LUMINARIA LED 150W 220V 50/60HZ | LUMINARIA LED 150W 220V 50/60HZ | IZYLUM 3 - SCHRÉDER OU ROADFLEX - PHILIPS | MATERIAL DO CORPO: #1LIGA DE ALUMINIO, #2INJETADO | MATERIAL DEL CUERPO: #1LIGA DE ALUMINIO, #2INJETADO | ROADFLEX - PHILIPS | ROADFLEX - PHILIPS |  |  |  |  | 1 | MATERIAL DO CORPO: #2INJETADO SOB ALTA PRESSAO | MATERIAL DEL CUERPO: #2INJETADO SOB ALTA PRESSAO |  |  | 4
715055 | LUMINARIA LED 150W 220V 50/60HZ | LUMINARIA LED 150W 220V 50/60HZ | IZYLUM 3 - SCHRÉDER OU ROADFLEX - PHILIPS | SOB ALTA PRESSAO; | SOB ALTA PRESSAO; | [6 empty] | 1 | PROTECAO SUPERFICIAL: #1PINTURA ELETROSTATICA | PROTECCION SUPERFICIAL: #1PINTURA ELETROSTATICA |  |  | 5
715055 | LUMINARIA LED 150W 220V 50/60HZ | LUMINARIA LED 150W 220V 50/60HZ | IZYLUM 3 - SCHRÉDER OU ROADFLEX - PHILIPS | PROTECAO SUPERFICIAL: #1PINTURA ELETROSTATICA, | PROTECCION SUPERFICIAL: #1PINTURA ELETROSTATICA, | COM REQUISITOS DE COMPRAS SUSTENTAVEIS | CON REQUISITOS DE COMPRAS SUSTENTABLES |  |  |  |  | 1 | PROTECAO SUPERFICIAL: #2POLIESTER | PROTECCION SUPERFICIAL: #2POLIESTER |  |  | 6
715055 | LUMINARIA LED 150W 220V 50/60HZ | LUMINARIA LED 150W 220V 50/60HZ | IZYLUM 3 - SCHRÉDER OU ROADFLEX - PHILIPS | #2POLIESTER; | #2POLIESTER; | [6 empty] | 1 | COR DO CORPO: CINZA | COLOR DEL CUERPO: CINZA |  |  | 7
715055 | LUMINARIA LED 150W 220V 50/60HZ | LUMINARIA LED 150W 220V 50/60HZ | IZYLUM 3 - SCHRÉDER OU ROADFLEX - PHILIPS | COR DO CORPO: CINZA; | COLOR DEL CUERPO: CINZA; | PRAZO MINIMO DE GARANTIA DE 5 ANOS | PLAZO DE GARANTIA MINIMO DE 5 AÑOS |  |  |  |  | 1 | DRIVE: #1COM SUPRESSOR SURTOS TENSAO | DRIVE: #1COM SUPRESSOR SURTOS TENSAO |  |  | 8
715055 | LUMINARIA LED 150W 220V 50/60HZ | LUMINARIA LED 150W 220V 50/60HZ | IZYLUM 3 - SCHRÉDER OU ROADFLEX - PHILIPS | DRIVE: #1COM SUPRESSOR SURTOS TENSAO, #2PROTECAO | DRIVE: #1COM SUPRESSOR SURTOS TENSAO, #2PROTECAO | [6 empty] | 1 | DRIVE: #2PROTECAO PICO EXTERNO ENERG | DRIVE: #2PROTECAO PICO EXTERNO ENERG |  |  | 9
715055 | LUMINARIA LED 150W 220V 50/60HZ | LUMINARIA LED 150W 220V 50/60HZ | IZYLUM 3 - SCHRÉDER OU ROADFLEX - PHILIPS | PICO EXTERNO ENERG, 0 KV/ 5 KA; | PICO EXTERNO ENERG, 0 KV/ 5 KA; | Cada luminária fornecida deve ter uma placa de identificação, fixada no | cada luminaria proveída debe poseer plaqueta de identificación, fijada |  |  |  |  | 1 | DRIVE: #310 KV/ 5 KA | DRIVE: #310 KV/ 5 KA |  |  | 10
715055 | LUMINARIA LED 150W 220V 50/60HZ | LUMINARIA LED 150W 220V 50/60HZ | IZYLUM 3 - SCHRÉDER OU ROADFLEX - PHILIPS | REGULAVEL POR DIMMER: #1NAO REGULAVEL POR DIMMER, | REGULABLE POR DIMMER: #1NAO REGULAVEL POR DIMMER, | corpo externo do referido material, em local de fácil visualização, com | en el cuerpo externo de dicho material, en un lugar de fácil |  |  |  |  | 1 | REGULAVEL POR DIMMER: #1NAO REGULAVEL POR DIMMER | REGULABLE POR DIMMER: #1NAO REGULAVEL POR DIMMER |  |  | 11
715055 | LUMINARIA LED 150W 220V 50/60HZ | LUMINARIA LED 150W 220V 50/60HZ | IZYLUM 3 - SCHRÉDER OU ROADFLEX - PHILIPS | #4SEM BASE RELE FOTOELETRICO, #5SEM BASE RELE | #4SEM BASE RELE FOTOELETRICO, #5SEM BASE RELE | fixação resistente às intempéries. Deve conter informações mínimas: | visualización, con fijación resistente a acción de intemperies. En ella, |  |  |  |  | 1 | REGULAVEL POR DIMMER: #4SEM BASE RELE FOTOELETRICO | REGULABLE POR DIMMER: #4SEM BASE RELE FOTOELETRICO |  |  | 12
715055 | LUMINARIA LED 150W 220V 50/60HZ | LUMINARIA LED 150W 220V 50/60HZ | IZYLUM 3 - SCHRÉDER OU ROADFLEX - PHILIPS | TELEGESTAO; | TELEGESTAO; | Nome da empresa (fornecedor); | debe constar mínimas informaciones: |  |  |  |  | 1 | REGULAVEL POR DIMMER: #5SEM BASE RELE TELEGESTAO | REGULABLE POR DIMMER: #5SEM BASE RELE TELEGESTAO |  |  | 13
715055 | LUMINARIA LED 150W 220V 50/60HZ | LUMINARIA LED 150W 220V 50/60HZ | IZYLUM 3 - SCHRÉDER OU ROADFLEX - PHILIPS | POTENCIA: MAXIMA 150W; | POTENCIA: MAXIMA 150W; | Número do pedido de compra de ITAIPU; | Nombre de la empresa (proveedor); |  |  |  |  | 1 | POTENCIA: MAXIMA 150W | POTENCIA: MAXIMA 150W |  |  | 14
715055 | LUMINARIA LED 150W 220V 50/60HZ | LUMINARIA LED 150W 220V 50/60HZ | IZYLUM 3 - SCHRÉDER OU ROADFLEX - PHILIPS | INDICE REPRODUCAO DE COR (IRC): MAIOR QUE 70; | INDICE REPROD CROMATICA (IRC): MAIOR QUE 70; | Número de série ou lote (diferente para cada luminária) | Número da Orden de Compra de ITAIPU; |  |  |  |  | 1 | INDICE REPRODUCAO DE COR (IRC): MAIOR QUE 70 | INDICE REPROD CROMATICA (IRC): MAIOR QUE 70 |  |  | 15
715055 | LUMINARIA LED 150W 220V 50/60HZ | LUMINARIA LED 150W 220V 50/60HZ | IZYLUM 3 - SCHRÉDER OU ROADFLEX - PHILIPS | TEMPERATURA DE COR: 3710K ATE 4260 K; | TEMPERATURA DEL COLOR: 3710K ATE 4260 K; |  | Número de serie o lote (distinto para cada luminaria) |  |  |  |  | 1 | TEMPERATURA DE COR: 3710K ATE 4260 K | TEMPERATURA DEL COLOR: 3710K ATE 4260 K |  |  | 16
715055 | LUMINARIA LED 150W 220V 50/60HZ | LUMINARIA LED 150W 220V 50/60HZ | IZYLUM 3 - SCHRÉDER OU ROADFLEX - PHILIPS | FLUXO LUMINOSO: MINIMO 16500LM; | FLUJO LUMINOSO: MINIMO 16500LM; | [6 empty] | 1 | FLUXO LUMINOSO: MINIMO 16500LM | FLUJO LUMINOSO: MINIMO 16500LM |  |  | 17
715055 | LUMINARIA LED 150W 220V 50/60HZ | LUMINARIA LED 150W 220V 50/60HZ | IZYLUM 3 - SCHRÉDER OU ROADFLEX - PHILIPS | EFICIENCIA LUMINOSA: MINIMA DE 120 LM/W; | EFICIENCIA LUMINOSA: MINIMA DE 120 LM/W; | [6 empty] | 1 | EFICIENCIA LUMINOSA: MINIMA DE 120 LM/W | EFICIENCIA LUMINOSA: MINIMA DE 120 LM/W |  |  | 18
715055 | LUMINARIA LED 150W 220V 50/60HZ | LUMINARIA LED 150W 220V 50/60HZ | IZYLUM 3 - SCHRÉDER OU ROADFLEX - PHILIPS | TENSAO NOMINAL DE ALIMENTACAO: 220 V +/-10%; | TENSION NOMINAL ALIMENTACION: 220 V +/-10%; | [6 empty] | 1 | TENSAO NOMINAL DE ALIMENTACAO: 220 V +/-10% | TENSION NOMINAL ALIMENTACION: 220 V +/-10% |  |  | 19
715055 | LUMINARIA LED 150W 220V 50/60HZ | LUMINARIA LED 150W 220V 50/60HZ | IZYLUM 3 - SCHRÉDER OU ROADFLEX - PHILIPS | FREQUENCIA: 50 E 60HZ; | FRECUENCIA: 50 E 60HZ; | [6 empty] | 1 | FREQUENCIA: 50 E 60HZ | FRECUENCIA: 50 E 60HZ |  |  | 20
715055 | LUMINARIA LED 150W 220V 50/60HZ | LUMINARIA LED 150W 220V 50/60HZ | IZYLUM 3 - SCHRÉDER OU ROADFLEX - PHILIPS | FATOR DE POTENCIA: MINIMO 0,92; | FACTOR DE POTENCIA: MINIMO 0,92; | [6 empty] | 1 | FATOR DE POTENCIA: MINIMO 0,92 | FACTOR DE POTENCIA: MINIMO 0,92 |  |  | 21
715055 | LUMINARIA LED 150W 220V 50/60HZ | LUMINARIA LED 150W 220V 50/60HZ | IZYLUM 3 - SCHRÉDER OU ROADFLEX - PHILIPS | DISTORCAO HARMONICA: CONFORME IEC 61000-3-2; | DISTORCION HARMONICA: CONFORME IEC 61000-3-2; | [6 empty] | 1 | DISTORCAO HARMONICA: CONFORME IEC 61000-3-2 | DISTORCION HARMONICA: CONFORME IEC 61000-3-2 |  |  | 22
715055 | LUMINARIA LED 150W 220V 50/60HZ | LUMINARIA LED 150W 220V 50/60HZ | IZYLUM 3 - SCHRÉDER OU ROADFLEX - PHILIPS | GRAU DE PROTECAO: MINIMO IP66; | GRADO DE PROTECCION: MINIMO IP66; | [6 empty] | 1 | GRAU DE PROTECAO: MINIMO IP66 | GRADO DE PROTECCION: MINIMO IP66 |  |  | 23
715055 | LUMINARIA LED 150W 220V 50/60HZ | LUMINARIA LED 150W 220V 50/60HZ | IZYLUM 3 - SCHRÉDER OU ROADFLEX - PHILIPS | GRAU DE PROTECAO IMPACTO: MINIMO IK09; | GRADO DE PROTECCION IMPACTO: MINIMO IK09; | [6 empty] | 1 | GRAU DE PROTECAO IMPACTO: MINIMO IK09 | GRADO DE PROTECCION IMPACTO: MINIMO IK09 |  |  | 24
715055 | LUMINARIA LED 150W 220V 50/60HZ | LUMINARIA LED 150W 220V 50/60HZ | IZYLUM 3 - SCHRÉDER OU ROADFLEX - PHILIPS | FIXACAO: #1EM PONTA DE BRACO, #2DIAMETRO DE 60MM; | FIJACION: #1EM PONTA DE BRACO, #2DIAMETRO DE 60MM; | [6 empty] | 1 | FIXACAO: #1EM PONTA DE BRACO | FIJACION: #1EM PONTA DE BRACO |  |  | 25
715055 | LUMINARIA LED 150W 220V 50/60HZ | LUMINARIA LED 150W 220V 50/60HZ | IZYLUM 3 - SCHRÉDER OU ROADFLEX - PHILIPS | VIDA UTIL: 0.000 H (70% FLUXO INICIAL), #2MINIMO | VIDA UTIL: 0.000 H (70% FLUXO INICIAL), #2MINIMO | [6 empty] | 1 | FIXACAO: #2DIAMETRO DE 60MM | FIJACION: #2DIAMETRO DE 60MM |  |  | 26
715055 | LUMINARIA LED 150W 220V 50/60HZ | LUMINARIA LED 150W 220V 50/60HZ | IZYLUM 3 - SCHRÉDER OU ROADFLEX - PHILIPS | 10000 HORAS DE ENSAIO; | 10000 HORAS DE ENSAIO; | [6 empty] | 1 | VIDA UTIL: #160.000 H (70% FLUXO INICIAL) | VIDA UTIL: #160.000 H (70% FLUXO INICIAL) |  |  | 27
715055 | LUMINARIA LED 150W 220V 50/60HZ | LUMINARIA LED 150W 220V 50/60HZ | IZYLUM 3 - SCHRÉDER OU ROADFLEX - PHILIPS | NORMAS TECNICAS APLICAVEIS: #1ABNT NBR 16026, #2ABNT | NORMAS TECNICAS APLICABLES: #1ABNT NBR 16026, #2ABNT | [6 empty] | 1 | VIDA UTIL: #2MINIMO 10000 HORAS DE ENSAIO | VIDA UTIL: #2MINIMO 10000 HORAS DE ENSAIO |  |  | 28
715055 | LUMINARIA LED 150W 220V 50/60HZ | LUMINARIA LED 150W 220V 50/60HZ | IZYLUM 3 - SCHRÉDER OU ROADFLEX - PHILIPS | NBR ISO 209, #3IEEE/ANSI C62.41.2-2002. | NBR ISO 209, #3IEEE/ANSI C62.41.2-2002. | [6 empty] | 1 | NORMAS TECNICAS APLICAVEIS: #1ABNT NBR 16026 | NORMAS TECNICAS APLICABLES: #1ABNT NBR 16026 |  |  | 29
715055 | LUMINARIA LED 150W 220V 50/60HZ | LUMINARIA LED 150W 220V 50/60HZ | IZYLUM 3 - SCHRÉDER OU ROADFLEX - PHILIPS | [8 empty] | 1 | NORMAS TECNICAS APLICAVEIS: #2ABNT NBR ISO 209 | NORMAS TECNICAS APLICABLES: #2ABNT NBR ISO 209 |  |  | 30
715055 | LUMINARIA LED 150W 220V 50/60HZ | LUMINARIA LED 150W 220V 50/60HZ | IZYLUM 3 - SCHRÉDER OU ROADFLEX - PHILIPS | [8 empty] | 1 | NORMAS TECNICAS APLICAVEIS: #3IEEE/ANSI C62.41.2-2002 | NORMAS TECNICAS APLICABLES: #3IEEE/ANSI C62.41.2-2002 |  |  | 31
715097 | BUCHA ELETROD RED AL NPT 1.1/2X1" | UNION ELECTROD RED AL NPT 1.1/2X1" | ACP15/N5533A - ALPHA EQUIPAMENTOS ELETRI | BUCHA, ELETRODUTO; | BUJE, ELECTRODUTO; | REFERENCIA | REFERENCIA | INSPEÇÃO: NÃO APLICÁVEL | INSPECCIÓN: NO APLICABLE |  |  | 1 | TIPO: REDUCAO | TIPO: REDUCION |  |  | 1
715097 | BUCHA ELETROD RED AL NPT 1.1/2X1" | UNION ELECTROD RED AL NPT 1.1/2X1" | ACP15/N5533A - ALPHA EQUIPAMENTOS ELETRI | TIPO REDUCAO; | TIPO REDUCCION; | ACP15/N5533A - ALPHA EQUIPAMENTOS ELETRICOS | ACP15/N5533A - ALPHA EQUIPAMENTOS ELETRICOS |  |  |  |  | 1 | MATERIAL: ALUMINIO | MATERIAL: ALUMINIO |  |  | 2
715097 | BUCHA ELETROD RED AL NPT 1.1/2X1" | UNION ELECTROD RED AL NPT 1.1/2X1" | ACP15/N5533A - ALPHA EQUIPAMENTOS ELETRI | MATERIAL ALUMINIO; | MATERIAL ALUMINIO; | [6 empty] | 1 | TIPO DE ROSCA: NPT | TIPO DE ROSCA: NPT |  |  | 3
715097 | BUCHA ELETROD RED AL NPT 1.1/2X1" | UNION ELECTROD RED AL NPT 1.1/2X1" | ACP15/N5533A - ALPHA EQUIPAMENTOS ELETRI | TIPO DE ROSCA NPT; | TIPO DE ROSCA NPT; | [6 empty] | 1 | DIAMETRO NOMINAL: 1.1/2X1 POLEGADA | DIAMETRO NOMINAL: 1.1/2X1 POLEGADA |  |  | 4
715097 | BUCHA ELETROD RED AL NPT 1.1/2X1" | UNION ELECTROD RED AL NPT 1.1/2X1" | ACP15/N5533A - ALPHA EQUIPAMENTOS ELETRI | DIAMETRO NOMINAL 1.1/2X1 POLEGADA. | DIAMETRO NOMINAL 1.1/2X1 PULGADA. | [6 empty] | 1 |  |  |  |  | 5
715155 | CAPA CHUVA PVC/NYLON 0,29/,032MM XXG | CAPA LLUVIA PVC/NYLON 0,29/,032MM XXG | PROT CAP | CAPA, CHUVA; | CAPA, LLUVIA; |  |  | INSPEÇÃO: NÃO APLICÁVEL | INSPECCIÓN: NO APLICABLE |  |  | 1 | TIPO: IMPERMEABLE CON VENTILACIÓN | TIPO: IMPERMEABLE CON VENTILACIÓN |  |  | 1
715155 | CAPA CHUVA PVC/NYLON 0,29/,032MM XXG | CAPA LLUVIA PVC/NYLON 0,29/,032MM XXG | PROT CAP | TIPO: IMPERMEABLE CON VENTILACIÓN; | TIPO: IMPERMEABLE CON VENTILACIÓN; | [6 empty] | 1 | MATERIAL: PVC DUPLO+TRAMA NYLON(TREVIRA) | MATERIAL: PVC DOBLE+TRAMA NYLON(TREVIRA) |  |  | 2
715155 | CAPA CHUVA PVC/NYLON 0,29/,032MM XXG | CAPA LLUVIA PVC/NYLON 0,29/,032MM XXG | PROT CAP | MATERIAL: PVC DUPLO+TRAMA NYLON(TREVIRA); | MATERIAL: PVC DOBLE+TRAMA NYLON(TREVIRA); | [6 empty] | 1 | MANGA: LARGA | MANGA: LARGA |  |  | 3
715155 | CAPA CHUVA PVC/NYLON 0,29/,032MM XXG | CAPA LLUVIA PVC/NYLON 0,29/,032MM XXG | PROT CAP | MANGA: LARGA; | MANGA: LARGA; | [6 empty] | 1 | TIPO CONSTRUTIVO: #01CAPUCHA CONJUGADA | TIPO CONSTRUCTIVO: #01CAPUCHA CONJUGADA |  |  | 4
715155 | CAPA CHUVA PVC/NYLON 0,29/,032MM XXG | CAPA LLUVIA PVC/NYLON 0,29/,032MM XXG | PROT CAP | TIPO CONSTRUTIVO: CAPUCHA CONJUGADA, CIERRE FRONTAL | TIPO CONSTRUCTIVO: CAPUCHA CONJUGADA, CIERRE FRONTAL | [6 empty] | 1 | TIPO CONSTRUTIVO: #02CIERRE FRONTAL POR | TIPO CONSTRUCTIVO: #02CIERRE FRONTAL POR |  |  | 5
715155 | CAPA CHUVA PVC/NYLON 0,29/,032MM XXG | CAPA LLUVIA PVC/NYLON 0,29/,032MM XXG | PROT CAP | POR, MEDIO DE BOTOES PLASTICOS, COSTURAS SOLDADAS, | POR, MEDIO DE BOTOES PLASTICOS, COSTURAS SOLDADAS, | [6 empty] | 1 | TIPO CONSTRUTIVO: #03MEDIO DE BOTOES PLASTICOS | TIPO CONSTRUCTIVO: #03MEDIO DE BOTOES PLASTICOS |  |  | 6
715155 | CAPA CHUVA PVC/NYLON 0,29/,032MM XXG | CAPA LLUVIA PVC/NYLON 0,29/,032MM XXG | PROT CAP | SOLDADAS ELECTRONICAMENTE, | SOLDADAS ELECTRONICAMENTE, | [6 empty] | 1 | TIPO CONSTRUTIVO: #04COSTURAS SOLDADAS | TIPO CONSTRUCTIVO: #04COSTURAS SOLDADAS |  |  | 7
715155 | CAPA CHUVA PVC/NYLON 0,29/,032MM XXG | CAPA LLUVIA PVC/NYLON 0,29/,032MM XXG | PROT CAP | ESPECIFICACIÓN EN DMS; | ESPECIFICACIÓN EN DMS; | [6 empty] | 1 | TIPO CONSTRUTIVO: #05SOLDADAS ELECTRONICAMENTE | TIPO CONSTRUCTIVO: #05SOLDADAS ELECTRONICAMENTE |  |  | 8
715155 | CAPA CHUVA PVC/NYLON 0,29/,032MM XXG | CAPA LLUVIA PVC/NYLON 0,29/,032MM XXG | PROT CAP | ESPESSURA: 0,29 A 0,32 MM; | ESPESOR: 0,29 A 0,32 MM; | [6 empty] | 1 | TIPO CONSTRUTIVO: #06ESPECIFICACIÓN EN DMS | TIPO CONSTRUCTIVO: #06ESPECIFICACIÓN EN DMS |  |  | 9
715155 | CAPA CHUVA PVC/NYLON 0,29/,032MM XXG | CAPA LLUVIA PVC/NYLON 0,29/,032MM XXG | PROT CAP | COR: AMARELO; | COLOR: AMARILLO; | [6 empty] | 1 | ESPESSURA: 0,29 A 0,32 MM | ESPESOR: 0,29 A 0,32 MM |  |  | 10
715155 | CAPA CHUVA PVC/NYLON 0,29/,032MM XXG | CAPA LLUVIA PVC/NYLON 0,29/,032MM XXG | PROT CAP | TAMANHO: XXG. | TAMANO: XXG. | [6 empty] | 1 | COR: AMARELO | COLOR: AMARILLO |  |  | 11
715155 | CAPA CHUVA PVC/NYLON 0,29/,032MM XXG | CAPA LLUVIA PVC/NYLON 0,29/,032MM XXG | PROT CAP | [8 empty] | 1 | TAMANHO: XXG | TAMANO: XXG |  |  | 12
715248 | KIT HIGIENE PROT AURIC | KIT HIGIENE PROT AUDIT |  | KIT, HIGIENE; | KIT, HIGIENE; | Especificações técnicas disponível no DMS | Especificaciones técnicas disponible en DMS | INSPEÇÃO: NÃO APLICÁVEL | INSPECCIÓN: NO APLICABLE | O kit higiene deve ser utilizado em conjunto com o protetor auditivo | El kit de higiene debe utilizarse junto con el protector auditivo shell | 1 | APLICACAO: PROTETOR AURICULAR | APLICACION: PROTECTOR AUDITIVO |  |  | 1
715248 | KIT HIGIENE PROT AURIC | KIT HIGIENE PROT AUDIT |  | APLICACAO PROTETOR AURICULAR; | APLICACION PROTECTOR AUDITIVO; |  |  |  |  | concha MSA HPE, para formar conjunto de Certificado de Aprovação. | HPE de MSA para formar un conjunto de certificado de aprobación. Por | 1 | COMPOSICAO: ALMOFADA EXTERNA | Z_1146-Z_ZMD: ALMOHADA EXTERNA |  |  | 2
715248 | KIT HIGIENE PROT AURIC | KIT HIGIENE PROT AUDIT |  | ALTURA 10 mm; | ALTURA 10 mm; |  |  |  |  | Portanto, o modelo adequado deve ser o Kit higiene para protetor concha | tanto, el modelo adecuado debe ser el kit de higiene para protector de | 1 | COMPOSICAO: ESPUMA INTERNA | Z_1146-Z_ZMD: ESPUMA INTERNA |  |  | 3
715248 | KIT HIGIENE PROT AURIC | KIT HIGIENE PROT AUDIT |  | LARGURA 10 mm; | ANCHO 10 mm; |  |  |  |  | MSA HPE, já padronizado pela ITAIPU | calota MSA HPE, ya estandarizado por ITAIPU | 1 | ALTURA: 10 mm | ALTURA: 10 mm |  |  | 4
715248 | KIT HIGIENE PROT AURIC | KIT HIGIENE PROT AUDIT |  | PROFUNDIDADE 10 mm. | PROFUNDIDAD 10 mm. | [6 empty] | 1 | LARGURA: 10 mm | ANCHO: 10 mm |  |  | 5
715248 | KIT HIGIENE PROT AURIC | KIT HIGIENE PROT AUDIT |  | Marca: MSA - Modelo: kit hig HPE | Marca: MSA - Modelo: kit hig HPE | [6 empty] | 1 | PROFUNDIDADE: 10 mm | PROFUNDIDAD: 10 mm |  |  | 6
715248 | KIT HIGIENE PROT AURIC | KIT HIGIENE PROT AUDIT | [9 empty] | 1 | CONFORME ESPECIFICACAO: ANEXO | CONFORME ESPECIFICACION: ANEXADA |  |  | 7
715288 | REAGENTE QUIM ACIDO NITRICO PA 1000ML | REACTIVO QUIM ACIDO NITRICO PA 1000ML |  | REAGENTE, QUIMICO; | REACTIVO, QUIMICO; |  |  | INSPEÇÃO: NÃO APLICÁVEL | INSPECCIÓN: NO APLICABLE |  |  | 1 | COMPOSICAO: ACIDO NITRICO | COMPOSICION: ACIDO NITRICO |  |  | 1
715288 | REAGENTE QUIM ACIDO NITRICO PA 1000ML | REACTIVO QUIM ACIDO NITRICO PA 1000ML |  | COMPOSICAO: ACIDO NITRICO; | COMPOSICION: ACIDO NITRICO; | [6 empty] | 1 | CAS: 7697-37-2 | CAS: 7697-37-2 |  |  | 2
715288 | REAGENTE QUIM ACIDO NITRICO PA 1000ML | REACTIVO QUIM ACIDO NITRICO PA 1000ML |  | CAS: 7697-37-2; | CAS: 7697-37-2; | [6 empty] | 1 | TEOR MINIMO: 65,00 % | PUREZA MINIMA: 65,00 % |  |  | 3
715288 | REAGENTE QUIM ACIDO NITRICO PA 1000ML | REACTIVO QUIM ACIDO NITRICO PA 1000ML |  | TEOR MINIMO: 65 %; | PUREZA MINIMA: 65 %; | [6 empty] | 1 | CAPACIDADE EMBALAGEM: 1.000 ml | CAPACIDAD EMBALAJE: 1.000 ml |  |  | 4
715288 | REAGENTE QUIM ACIDO NITRICO PA 1000ML | REACTIVO QUIM ACIDO NITRICO PA 1000ML |  | CAPACIDADE EMBALAGEM: 1000 ml. | CAPACIDAD EMBALAJE: 1000 ml. | [6 empty] | 1 |  |  |  |  | 5
715297 | KIT INTERRUPTOR EMB 1 BIP 250V 10A C/PL | KIT INTERRUPTOR EMB 1 BIP 250V 10A C/PL |  | INTERRUPTOR, EMBUTIR; | INTERRUPTOR, EMBUTIR; |  |  | INSPEÇÃO: NÃO APLICÁVEL | INSPECCIÓN: NO APLICABLE | Dada a compatibilidade com a infraestrutura ja instalada é necessaria a | Dada la compatibilidad con la infraestructura ya instalada, es necesario | 1 | TIPO: MODULO | TIPO: MODULO |  |  | 1
715297 | KIT INTERRUPTOR EMB 1 BIP 250V 10A C/PL | KIT INTERRUPTOR EMB 1 BIP 250V 10A C/PL |  | TIPO MODULO; | TIPO MODULO; |  |  |  |  | compra da marca e modelo indicados. | adquirir la marca y modelo indicado. | 1 | NUMERO DE POLOS: 2 | NUMERO DE POLOS: 2 |  |  | 2
715297 | KIT INTERRUPTOR EMB 1 BIP 250V 10A C/PL | KIT INTERRUPTOR EMB 1 BIP 250V 10A C/PL |  | NUMERO DE POLOS 2; | NUMERO DE POLOS 2; | [6 empty] | 1 | MATERIAL: POLIPROPILENO | MATERIAL: POLIPROPILENO |  |  | 3
715297 | KIT INTERRUPTOR EMB 1 BIP 250V 10A C/PL | KIT INTERRUPTOR EMB 1 BIP 250V 10A C/PL |  | MATERIAL POLIPROPILENO; | MATERIAL POLIPROPILENO; | [6 empty] | 1 | TIPO DE ACIONAMENTO: 1 TECLA | TIPO DE ACCIONAMIENTO: 1 TECLA |  |  | 4
715297 | KIT INTERRUPTOR EMB 1 BIP 250V 10A C/PL | KIT INTERRUPTOR EMB 1 BIP 250V 10A C/PL |  | TIPO DE ACIONAMENTO 1 TECLA; | TIPO DE ACCIONAMIENTO 1 TECLA; | [6 empty] | 1 | TENSAO NOMINAL: 220 V | TENSION NOMINAL: 220 V |  |  | 5
715297 | KIT INTERRUPTOR EMB 1 BIP 250V 10A C/PL | KIT INTERRUPTOR EMB 1 BIP 250V 10A C/PL |  | TENSAO NOMINAL 220 V; | TENSION NOMINAL 220 V; | [6 empty] | 1 | CORRENTE NOMINAL: 10,00 A | CORRIENTE NOMINAL: 10,00 A |  |  | 6
715297 | KIT INTERRUPTOR EMB 1 BIP 250V 10A C/PL | KIT INTERRUPTOR EMB 1 BIP 250V 10A C/PL |  | CORRENTE NOMINAL 10 A; | CORRIENTE NOMINAL 10 A; | [6 empty] | 1 | COR: BRANCA | COLOR: BRANCA |  |  | 7
715297 | KIT INTERRUPTOR EMB 1 BIP 250V 10A C/PL | KIT INTERRUPTOR EMB 1 BIP 250V 10A C/PL |  | COR BRANCA; | COLOR BRANCA; | [6 empty] | 1 | REFERENCIA: 612005+618503+612122+611047 | REFERENCIA: 612005+618503+612122+611047 |  |  | 8
715297 | KIT INTERRUPTOR EMB 1 BIP 250V 10A C/PL | KIT INTERRUPTOR EMB 1 BIP 250V 10A C/PL |  | REFERENCIA 612005+618503+612122+611047; | REFERENCIA 612005+618503+612122+611047; | [6 empty] | 1 | MARCA: PIAL LEGRAND | MARCA: PIAL LEGRAND |  |  | 9
715297 | KIT INTERRUPTOR EMB 1 BIP 250V 10A C/PL | KIT INTERRUPTOR EMB 1 BIP 250V 10A C/PL |  | MARCA PIAL LEGRAND. | MARCA PIAL LEGRAND. | [6 empty] | 1 |  |  |  |  | 10
715299 | TOMADA IND SOBREP 3P+T 220V 63A 9H | TOMA IND ADOS 3P+T 220V 63A 9H | 4509 - STRAHL | TOMADA, INDUSTRIAL; | TOMA, INDUSTRIAL; | REFERENCIA: | REFERENCIA: | INSPEÇÃO: CLASSE 3 | INSPECCIÓN: CLASE 3 |  |  | 1 | TIPO: SOBREPOR | TIPO: SOBREPOR |  |  | 1
715299 | TOMADA IND SOBREP 3P+T 220V 63A 9H | TOMA IND ADOS 3P+T 220V 63A 9H | 4509 - STRAHL | SOBREPOR; | SOBREPONER; | 4509 - STRAHL | 4509 - STRAHL |  |  |  |  | 1 | MATERIAL DA CARCACA: TERMOPLASTICO | MATERIAL DE LA CARCASA: TERMOPLASTICO |  |  | 2
715299 | TOMADA IND SOBREP 3P+T 220V 63A 9H | TOMA IND ADOS 3P+T 220V 63A 9H | 4509 - STRAHL | CARCACA EM TERMOPLASTICO; | CARCAZA EN TERMOPLASTICO; | [6 empty] | 1 | FLAMABILIDADE: AUTO-EXTINGUIVEL | INFLAMABILIDAD: AUTO-EXTINGUIBLE |  |  | 3
715299 | TOMADA IND SOBREP 3P+T 220V 63A 9H | TOMA IND ADOS 3P+T 220V 63A 9H | 4509 - STRAHL | AUTO-EXTINGUIVEL; | AUTO-EXTINGUIBLE; | [6 empty] | 1 | MATERIAL DA VEDACAO: SBR | MATERIAL DEL SELLO: SBR |  |  | 4
715299 | TOMADA IND SOBREP 3P+T 220V 63A 9H | TOMA IND ADOS 3P+T 220V 63A 9H | 4509 - STRAHL | VEDACAO EM SBR; | SELLO EN SBR; | [6 empty] | 1 | MATERIAL DOS TERMINAIS: LATAO | MATERIAL DE LOS TERMINALES: LATON |  |  | 5
715299 | TOMADA IND SOBREP 3P+T 220V 63A 9H | TOMA IND ADOS 3P+T 220V 63A 9H | 4509 - STRAHL | TERMINAIS EM LATAO; | TERMINALES EN LATON; | [6 empty] | 1 | NUMERO DE POLOS: 4 POLOS (3P + T) | NUMERO DE POLOS: 4 POLOS (3P + T) |  |  | 6
715299 | TOMADA IND SOBREP 3P+T 220V 63A 9H | TOMA IND ADOS 3P+T 220V 63A 9H | 4509 - STRAHL | 4 POLOS (3P + T); | 4 POLOS (3P + T); | [6 empty] | 1 | TENSAO NOMINAL: 200/250 V | TENSION NOMINAL: 200/250 V |  |  | 7
715299 | TOMADA IND SOBREP 3P+T 220V 63A 9H | TOMA IND ADOS 3P+T 220V 63A 9H | 4509 - STRAHL | TENSAO 200/250 V; | TENSION 200/250 V; | [6 empty] | 1 | CORRENTE NOMINAL: 63 A | CORRIENTE NOMINAL: 63 A |  |  | 8
715299 | TOMADA IND SOBREP 3P+T 220V 63A 9H | TOMA IND ADOS 3P+T 220V 63A 9H | 4509 - STRAHL | CORRENTE 63 A; | CORRIENTE 63 A; | [6 empty] | 1 | POSICAO PINO TERRA: 9 HORAS | POSICION PERNO TIERRA: 9 HORAS |  |  | 9
715299 | TOMADA IND SOBREP 3P+T 220V 63A 9H | TOMA IND ADOS 3P+T 220V 63A 9H | 4509 - STRAHL | TERRA EM 9 HORAS; | TIERRA EN 9 HORAS; | [6 empty] | 1 | GRAU DE PROTECAO: IP67 | GRADO DE PROTECCION: IP67 |  |  | 10
715299 | TOMADA IND SOBREP 3P+T 220V 63A 9H | TOMA IND ADOS 3P+T 220V 63A 9H | 4509 - STRAHL | GRAU DE PROTECAO IP67; | GRADO DE PROTECCION IP67; | [6 empty] | 1 | NORMAS TECNICAS APLICAVEIS: ABNT NBR IEC 60309-1 | NORMAS TECNICAS APLICABLES: ABNT NBR IEC 60309-1 |  |  | 11
715299 | TOMADA IND SOBREP 3P+T 220V 63A 9H | TOMA IND ADOS 3P+T 220V 63A 9H | 4509 - STRAHL | NORMAS TECNICAS APLICAVEIS ABNT NBR IEC 60309-1. | NORMAS TECNICAS APLICABLES ABNT NBR IEC 60309-1. | [6 empty] | 1 |  |  |  |  | 12
715300 | PLUGUE IND MACH 3P+T 220/240V 63A 9H | ENCHUFE IND MACH 3P+T 220/240V 63A 9H | 4579 - STRAHL | PLUGUE, INDUSTRIAL; | ENCHUFE, INDUSTRIAL; | REFERENCIA | REFERENCIA | INSPEÇÃO: CLASSE 3 | INSPECCIÓN: CLASE 3 |  |  | 1 | TIPO: MACHO | TIPO: MACHO |  |  | 1
715300 | PLUGUE IND MACH 3P+T 220/240V 63A 9H | ENCHUFE IND MACH 3P+T 220/240V 63A 9H | 4579 - STRAHL | MACHO; | MACHO; | 4579 - STRAHL | 4579 - STRAHL |  |  |  |  | 1 | MATERIAL DA CARCACA: POLIAMMIDA 6.6 | MATERIAL DE LA CARCASA: POLIAMMIDA 6.6 |  |  | 2
715300 | PLUGUE IND MACH 3P+T 220/240V 63A 9H | ENCHUFE IND MACH 3P+T 220/240V 63A 9H | 4579 - STRAHL | CARCACA EM POLIAMIDA 6.6; | CARCAZA EN POLIAMIDA 6.6; | [6 empty] | 1 | FLAMABILIDADE: AUTO-EXTINGUIVEL | INFLAMABILIDAD: AUTO-EXTINGUIBLE |  |  | 3
715300 | PLUGUE IND MACH 3P+T 220/240V 63A 9H | ENCHUFE IND MACH 3P+T 220/240V 63A 9H | 4579 - STRAHL | AUTO-EXTINGUIVEL; | AUTO-EXTINGUIBLE; | [6 empty] | 1 | MATERIAL DA VEDACAO: NEOPRENE | MATERIAL DEL SELLO: NEOPRENE |  |  | 4
715300 | PLUGUE IND MACH 3P+T 220/240V 63A 9H | ENCHUFE IND MACH 3P+T 220/240V 63A 9H | 4579 - STRAHL | VEDACAO EM NEOPRENE; | SELLO EN NEOPRENE; | [6 empty] | 1 | MATERIAL DOS TERMINAIS: LATAO | MATERIAL DE LOS TERMINALES: LATAO |  |  | 5
715300 | PLUGUE IND MACH 3P+T 220/240V 63A 9H | ENCHUFE IND MACH 3P+T 220/240V 63A 9H | 4579 - STRAHL | TERMINAIS EM LATAO; | TERMINALES EN LATON; | [6 empty] | 1 | NUMERO DE POLOS: 4 POLOS (3P + T) | NUMERO DE POLOS: 4 POLOS (3P + T) |  |  | 6
715300 | PLUGUE IND MACH 3P+T 220/240V 63A 9H | ENCHUFE IND MACH 3P+T 220/240V 63A 9H | 4579 - STRAHL | 4 POLOS (3P + T); | 4 POLOS (3P + T); | [6 empty] | 1 | TENSAO NOMINAL: 200/250 V CA | TENSION NOMINAL: 200/250 V CA |  |  | 7
715300 | PLUGUE IND MACH 3P+T 220/240V 63A 9H | ENCHUFE IND MACH 3P+T 220/240V 63A 9H | 4579 - STRAHL | TENSAO 220/240 V CA; | TENSION 220/240 V; | [6 empty] | 1 | CORRENTE NOMINAL: 63 A | CORRIENTE NOMINAL: 63 A |  |  | 8
715300 | PLUGUE IND MACH 3P+T 220/240V 63A 9H | ENCHUFE IND MACH 3P+T 220/240V 63A 9H | 4579 - STRAHL | CORRENTE 63 A; | CORRIENTE 63 A; | [6 empty] | 1 | POSICAO PINO TERRA: 9 HORAS | POSICION PERNO TIERRA: 9 HORAS |  |  | 9
715300 | PLUGUE IND MACH 3P+T 220/240V 63A 9H | ENCHUFE IND MACH 3P+T 220/240V 63A 9H | 4579 - STRAHL | TERRA EM 9 HORAS; | TIERRA EN 9 HORAS; | [6 empty] | 1 | GRAU DE PROTECAO: IP67 | GRADO DE PROTECCION: IP67 |  |  | 10
715300 | PLUGUE IND MACH 3P+T 220/240V 63A 9H | ENCHUFE IND MACH 3P+T 220/240V 63A 9H | 4579 - STRAHL | GRAU DE PROTECAO IP67; | GRADO DE PROTECCON IP-67; | [6 empty] | 1 | NORMAS TECNICAS APLICAVEIS: ABNT NBR IEC 60309-1 | NORMAS TECNICAS APLICABLES: ABNT NBR IEC 60309-1 |  |  | 11
715300 | PLUGUE IND MACH 3P+T 220/240V 63A 9H | ENCHUFE IND MACH 3P+T 220/240V 63A 9H | 4579 - STRAHL | NORMA TECNICA APLICAVEL ABNT NBR IEC 60309-1. | CONFORME LA(S) NORMA(S) ABNT NBR IEC 60309-1. | [6 empty] | 1 |  |  |  |  | 12
715327 | LUMINARIA LED CIRC HIGHBAY 29500/33600lm | LUMINARIA LED CIRC HIGHBAY 29500/33600lm | INDU BAY GEN2 4 - SCHREDER | LUMINARIA, LED; | LUMINARIA, LED; | Prazo de entrega: 100 dias | Prazo de entrega: 100 dias | INSPEÇÃO: CLASSE 3 | INSPECCIÓN: CLASE 3 |  |  | 1 | TIPO: HIGHBAY | TIPO: HIGHBAY |  |  | 1
715327 | LUMINARIA LED CIRC HIGHBAY 29500/33600lm | LUMINARIA LED CIRC HIGHBAY 29500/33600lm | INDU BAY GEN2 4 - SCHREDER | TIPO: HIGHBAY; | TIPO: HIGHBAY; | [6 empty] | 1 | FORMATO: CIRCULAR | FORMA: CIRCULAR |  |  | 2
715327 | LUMINARIA LED CIRC HIGHBAY 29500/33600lm | LUMINARIA LED CIRC HIGHBAY 29500/33600lm | INDU BAY GEN2 4 - SCHREDER | FORMATO: CIRCULAR; | FORMA: CIRCULAR; |  | REFERENCIA SUGERIDA: |  |  |  |  | 1 | MATERIAL DO CORPO: ALUMINIO | MATERIAL DEL CUERPO: ALUMINIO |  |  | 3
715327 | LUMINARIA LED CIRC HIGHBAY 29500/33600lm | LUMINARIA LED CIRC HIGHBAY 29500/33600lm | INDU BAY GEN2 4 - SCHREDER | MATERIAL DO CORPO: ALUMINIO; | MATERIAL DEL CUERPO: ALUMINIO; | REFERENCIAS SUGERIDAS: | INDU BAY GEN2 4 235W - SCHREDER |  |  |  |  | 1 | DRIVE: INTEGRADO | DRIVE: INTEGRADO |  |  | 4
715327 | LUMINARIA LED CIRC HIGHBAY 29500/33600lm | LUMINARIA LED CIRC HIGHBAY 29500/33600lm | INDU BAY GEN2 4 - SCHREDER | DRIVE: INTEGRADO; | DRIVE: INTEGRADO; | INDU BAY GEN2 4 235W - SCHREDER | HIGH BAY GEN 1 250W - OSRAM |  |  |  |  | 1 | INDICE REPRODUCAO DE COR (IRC): >80 | INDICE REPROD CROMATICA (IRC): >80 |  |  | 5
715327 | LUMINARIA LED CIRC HIGHBAY 29500/33600lm | LUMINARIA LED CIRC HIGHBAY 29500/33600lm | INDU BAY GEN2 4 - SCHREDER | INDICE REPRODUCAO DE COR (IRC): >80; | INDICE REPROD CROMATICA (IRC): >80; | HIGH BAY GEN 1 250W - OSRAM | HIGH BAY G3 - PHILIPS |  |  |  |  | 1 | TEMPERATURA DE COR: 4.000 K | TEMPERATURA DEL COLOR: 4.000 K |  |  | 6
715327 | LUMINARIA LED CIRC HIGHBAY 29500/33600lm | LUMINARIA LED CIRC HIGHBAY 29500/33600lm | INDU BAY GEN2 4 - SCHREDER | TEMPERATURA DE COR: 4.000 K; | TEMPERATURA DEL COLOR: 4.000 K; | HIGH BAY G3 - PHILIPS | [5 empty] | 1 | FLUXO LUMINOSO: 29.500 - 33.600 LM | FLUJO LUMINOSO: 29.500 - 33.600 LM |  |  | 7
715327 | LUMINARIA LED CIRC HIGHBAY 29500/33600lm | LUMINARIA LED CIRC HIGHBAY 29500/33600lm | INDU BAY GEN2 4 - SCHREDER | FLUXO LUMINOSO: 29.500 - 33.600 LM; | FLUJO LUMINOSO: 29.500 - 33.600 LM; |  | ==================================================== |  |  |  |  | 1 | EFICIENCIA LUMINOSA: MINIMA 110 lm/W | EFICIENCIA LUMINOSA: MINIMA 110 lm/W |  |  | 8
715327 | LUMINARIA LED CIRC HIGHBAY 29500/33600lm | LUMINARIA LED CIRC HIGHBAY 29500/33600lm | INDU BAY GEN2 4 - SCHREDER | EFICIENCIA LUMINOSA: MINIMA 110 lm/W; | EFICIENCIA LUMINOSA: MINIMA 110 lm/W; | ===================================================== | El material deve tener garantía mínima de 3 años |  |  |  |  | 1 | TENSAO NOMINAL DE ALIMENTACAO: 220 V | TENSION NOMINAL ALIMENTACION: 220 V |  |  | 9
715327 | LUMINARIA LED CIRC HIGHBAY 29500/33600lm | LUMINARIA LED CIRC HIGHBAY 29500/33600lm | INDU BAY GEN2 4 - SCHREDER | TENSAO NOMINAL DE ALIMENTACAO: 220 V; | TENSION NOMINAL ALIMENTACION: 220 V; | O material deve ter garantia mínima de 3 anos | por el fabricante. |  |  |  |  | 1 | FREQUENCIA: 50/60 HZ | FRECUENCIA: 50/60 HZ |  |  | 10
715327 | LUMINARIA LED CIRC HIGHBAY 29500/33600lm | LUMINARIA LED CIRC HIGHBAY 29500/33600lm | INDU BAY GEN2 4 - SCHREDER | FREQUENCIA: 50/60 HZ; | FRECUENCIA: 50/60 HZ; | pelo fabricante. | [5 empty] | 1 | FATOR DE POTENCIA: ≥ 0,90 | FACTOR DE POTENCIA: ≥ 0,90 |  |  | 11
715327 | LUMINARIA LED CIRC HIGHBAY 29500/33600lm | LUMINARIA LED CIRC HIGHBAY 29500/33600lm | INDU BAY GEN2 4 - SCHREDER | FATOR DE POTENCIA: ≥ 0,90; | FACTOR DE POTENCIA: ≥ 0,90; |  | CON REQUISITOS DE COMPRAS SUSTENTABLES |  |  |  |  | 1 | ANGULO FACHO LUMINOSO: 60 - 75 º | ANGULO ALCANCE LUMINOSO: 60 - 75 º |  |  | 12
715327 | LUMINARIA LED CIRC HIGHBAY 29500/33600lm | LUMINARIA LED CIRC HIGHBAY 29500/33600lm | INDU BAY GEN2 4 - SCHREDER | ANGULO FACHO LUMINOSO: 60 - 75 grau; | ANGULO ALCANCE LUMINOSO: 60 - 75 deg; | COM REQUISITOS DE COMPRAS SUSTENTAVEIS | [5 empty] | 1 | GRAU DE PROTECAO: ≥ IP-65 | GRADO DE PROTECCION: ≥ IP-65 |  |  | 13
715327 | LUMINARIA LED CIRC HIGHBAY 29500/33600lm | LUMINARIA LED CIRC HIGHBAY 29500/33600lm | INDU BAY GEN2 4 - SCHREDER | GRAU DE PROTECAO: ≥ IP-65; | GRADO DE PROTECCION: ≥ IP-65; | [6 empty] | 1 | PROTECAO CONTRA IMPACTOS: IK08 | PROTECCION CONTRA IMPACTOS: IK08 |  |  | 14
715327 | LUMINARIA LED CIRC HIGHBAY 29500/33600lm | LUMINARIA LED CIRC HIGHBAY 29500/33600lm | INDU BAY GEN2 4 - SCHREDER | PROTECAO CONTRA IMPACTOS: IK08; | PROTECCION CONTRA IMPACTOS: IK08; | [6 empty] | 1 | FIXACAO: #1OLHAL PARA, | FIJACION: #1OLHAL PARA, |  |  | 15
715327 | LUMINARIA LED CIRC HIGHBAY 29500/33600lm | LUMINARIA LED CIRC HIGHBAY 29500/33600lm | INDU BAY GEN2 4 - SCHREDER | FIXACAO: OLHAL PARA CORRENTE DE SUSPENSAO; | FIJACION: OJAL PARA CADENA DE SUSPENSION; | [6 empty] | 1 | FIXACAO: #2CORRENTE DE SUSPENSAO | FIJACION: #2CORRENTE DE SUSPENSAO |  |  | 16
715327 | LUMINARIA LED CIRC HIGHBAY 29500/33600lm | LUMINARIA LED CIRC HIGHBAY 29500/33600lm | INDU BAY GEN2 4 - SCHREDER | VIDA UTIL: L70B50 ≥ 50.000 H; | VIDA UTIL: L70B50 ≥ 50.000 H; | [6 empty] | 1 | VIDA UTIL: L70B50 ≥ 50.000 H | VIDA UTIL: L70B50 ≥ 50.000 H |  |  | 17
715327 | LUMINARIA LED CIRC HIGHBAY 29500/33600lm | LUMINARIA LED CIRC HIGHBAY 29500/33600lm | INDU BAY GEN2 4 - SCHREDER | DIAMETRO EXTERNO: ≤ 530 mm; | DIAMETRO EXTERNO: ≤ 530 mm; | [6 empty] | 1 | DIAMETRO EXTERNO: ≤ 530 mm | DIAMETRO EXTERNO: ≤ 530 mm |  |  | 18
715327 | LUMINARIA LED CIRC HIGHBAY 29500/33600lm | LUMINARIA LED CIRC HIGHBAY 29500/33600lm | INDU BAY GEN2 4 - SCHREDER | ALTURA: ≤ 165 MM. | ALTURA: ≤ 165 MM. | [6 empty] | 1 | ALTURA: ≤ 165 MM | ALTURA: ≤ 165 MM |  |  | 19
715346 | BATERIA PRIM LITIO RED 3V CR2025 | BATERIA PRIM LITIO RED 3V CR2025 | CR2025 - ENERGIZER / CR2025 - RENATA / C | BATERIA, PRIMARIA; | BATERIA, PRIMARIA; | Referencia: | Referencia: | INSPEÇÃO: CLASSE 3 | INSPECCIÓN: CLASE 3 |  |  | 1 | SISTEMA ELETROQUIMICO: LITIO | SISTEMA ELECTROQUIMICO: LITIO |  |  | 1
715346 | BATERIA PRIM LITIO RED 3V CR2025 | BATERIA PRIM LITIO RED 3V CR2025 | CR2025 - ENERGIZER / CR2025 - RENATA / C | SISTEMA ELETROQUIMICO LITIO; | SISTEMA ELECTROQUIMICO LITIO; | CR2025 - ENERGIZER | CR2025 - ENERGIZER |  |  |  |  | 1 | TENSAO NOMINAL: 3,0 V | TENSION NOMINAL: 3,0 V |  |  | 2
715346 | BATERIA PRIM LITIO RED 3V CR2025 | BATERIA PRIM LITIO RED 3V CR2025 | CR2025 - ENERGIZER / CR2025 - RENATA / C | TENSAO NOMINAL 3 V; | TENSION NOMINAL 3 V; | CR2025 - RENATA | CR2025 - RENATA |  |  |  |  | 1 | TENSAO FINAL: 2,00 V | TENSION FINAL: 2,00 V |  |  | 3
715346 | BATERIA PRIM LITIO RED 3V CR2025 | BATERIA PRIM LITIO RED 3V CR2025 | CR2025 - ENERGIZER / CR2025 - RENATA / C | TENSAO FINAL 2 V; | TENSIONA FINAL 2 V; | CR2025 - PANASONIC | CR2025 - PANASONIC |  |  |  |  | 1 | CAPACIDADE NOMINAL: 165 mAh | CAPACIDAD NOMINAL: 165 mAh |  |  | 4
715346 | BATERIA PRIM LITIO RED 3V CR2025 | BATERIA PRIM LITIO RED 3V CR2025 | CR2025 - ENERGIZER / CR2025 - RENATA / C | CAPACIDADE NOMINAL 165 mAh; | CAPACIDAD NOMINAL 165 mAh; | [6 empty] | 1 | DENOMINACAO IEC: CR2025 | DENOMINACION IEC: CR2025 |  |  | 5
715346 | BATERIA PRIM LITIO RED 3V CR2025 | BATERIA PRIM LITIO RED 3V CR2025 | CR2025 - ENERGIZER / CR2025 - RENATA / C | DENOMINACAO IEC CR2025; | DENOMINACION IEC CR2025; | O material a ser fornecido, deverá ter validade mínima de 12 meses, | El material a ser proveido, deberá tener validez |  |  |  |  | 1 | FORMATO: REDONDO | FORMA: REDONDA |  |  | 6
715346 | BATERIA PRIM LITIO RED 3V CR2025 | BATERIA PRIM LITIO RED 3V CR2025 | CR2025 - ENERGIZER / CR2025 - RENATA / C | FORMATO REDONDO; | FORMA REDONDA; | contados a partir da data da entrega, validade esta impressa na | mínima de 12 meses contados a partir de la fecha |  |  |  |  | 1 | ALTURA: 2,500 mm | ALTURA: 2,500 mm |  |  | 7
715346 | BATERIA PRIM LITIO RED 3V CR2025 | BATERIA PRIM LITIO RED 3V CR2025 | CR2025 - ENERGIZER / CR2025 - RENATA / C | ALTURA 2,5 mm; | ALTURA 2,5 mm; | embalagem das mesmas. | de entrega, la validez impresa en el embalaje de |  |  |  |  | 1 | DIAMETRO: 20,000 mm | DIAMETRO: 20,000 mm |  |  | 8
715346 | BATERIA PRIM LITIO RED 3V CR2025 | BATERIA PRIM LITIO RED 3V CR2025 | CR2025 - ENERGIZER / CR2025 - RENATA / C | DIAMETRO 20 mm; | DIAMETRO 20 mm; |  | la misma. |  |  |  |  | 1 | NORMAS TECNICAS APLICAVEIS: IEC 60086-2 | NORMAS TECNICAS APLICABLES: IEC 60086-2 |  |  | 9
715346 | BATERIA PRIM LITIO RED 3V CR2025 | BATERIA PRIM LITIO RED 3V CR2025 | CR2025 - ENERGIZER / CR2025 - RENATA / C | NORMAS TECNICAS APLICAVEIS IEC 60086-2. | NORMAS TECNICAS APLICABLES IEC 60086-2. | A capacidade nominal é referencial | [5 empty] | 1 |  |  |  |  | 10
715346 | BATERIA PRIM LITIO RED 3V CR2025 | BATERIA PRIM LITIO RED 3V CR2025 | CR2025 - ENERGIZER / CR2025 - RENATA / C |  |  | e será aceito capacidade superior. | La capacidad nominal es referencial |  |  |  |  | 1 |  |  |  |  | 11
715346 | BATERIA PRIM LITIO RED 3V CR2025 | BATERIA PRIM LITIO RED 3V CR2025 | CR2025 - ENERGIZER / CR2025 - RENATA / C |  |  |  | y será aceptado capacidad superior. |  |  |  |  | 1 |  |  |  |  | 12
715346 | BATERIA PRIM LITIO RED 3V CR2025 | BATERIA PRIM LITIO RED 3V CR2025 | CR2025 - ENERGIZER / CR2025 - RENATA / C |  |  | REQUISITOS DE COMPRAS SUSTENTAVEIS | [5 empty] | 1 |  |  |  |  | 13
715346 | BATERIA PRIM LITIO RED 3V CR2025 | BATERIA PRIM LITIO RED 3V CR2025 | CR2025 - ENERGIZER / CR2025 - RENATA / C |  |  |  | REQUISITOS DE COMPRAS SUSTENTABLES |  |  |  |  | 1 |  |  |  |  | 14
715348 | PAPEL RECADO AUTOADES RS 75G/M2 76X102MM | PAPEL NOTA AUTOADHE RS 75G/M2 76X102MM | 76X102MM ROSA - 3M | PAPEL, RECADO; | PAPEL, NOTA; |  |  | INSPEÇÃO: NÃO APLICÁVEL | INSPECCIÓN: NO APLICABLE |  |  | 2 | TIPO: AUTO ADESIVO | TIPO: AUTO ADESIVO |  |  | 1
715348 | PAPEL RECADO AUTOADES RS 75G/M2 76X102MM | PAPEL NOTA AUTOADHE RS 75G/M2 76X102MM | 76X102MM ROSA - 3M | TIPO AUTO-ADESIVO; | TIPO AUTOADHESIVO; | [6 empty] | 2 | IMPRESSAO: LISO | IMPRESION: LISO |  |  | 2
715348 | PAPEL RECADO AUTOADES RS 75G/M2 76X102MM | PAPEL NOTA AUTOADHE RS 75G/M2 76X102MM | 76X102MM ROSA - 3M | IMPRESSAO LISO; | IMPRESION LISO; | [6 empty] | 2 | COR: AMARELO CANARIO | COLOR: AMARELO CANARIO |  |  | 3
715348 | PAPEL RECADO AUTOADES RS 75G/M2 76X102MM | PAPEL NOTA AUTOADHE RS 75G/M2 76X102MM | 76X102MM ROSA - 3M | COR ROSA; | COLOR ROSA; | [6 empty] | 2 | GRAMATURA: 75GR/M2 | GRAMAJE: 75GR/M2 |  |  | 4
715348 | PAPEL RECADO AUTOADES RS 75G/M2 76X102MM | PAPEL NOTA AUTOADHE RS 75G/M2 76X102MM | 76X102MM ROSA - 3M | GRAMATURA 75g/m2; | GRAMAJE 75g/m2; | [6 empty] | 2 | EMBALAGEM: BLOCO 90 FOLHAS | EMBALAJE: BLOCO 90 FOLHAS |  |  | 5
715348 | PAPEL RECADO AUTOADES RS 75G/M2 76X102MM | PAPEL NOTA AUTOADHE RS 75G/M2 76X102MM | 76X102MM ROSA - 3M | EMBALAGEM BLOCO MINIMO DE 90 FOLHAS; | EMBALAJE BLOCK MINIMO DE 90 HOJAS; | [6 empty] | 2 | LARGURA: 76,0000 mm | ANCHO: 76,0000 mm |  |  | 6
715348 | PAPEL RECADO AUTOADES RS 75G/M2 76X102MM | PAPEL NOTA AUTOADHE RS 75G/M2 76X102MM | 76X102MM ROSA - 3M | LARGURA 76 mm; | ANCHO 76 mm; | [6 empty] | 2 | COMPRIMENTO: 102,0000 mm | LONGITUD: 102,0000 mm |  |  | 7
715348 | PAPEL RECADO AUTOADES RS 75G/M2 76X102MM | PAPEL NOTA AUTOADHE RS 75G/M2 76X102MM | 76X102MM ROSA - 3M | COMPRIMENTO 102 mm. | LARGO 102 mm. | [6 empty] | 2 |  |  |  |  | 8
715462 | DETERGENTE NEUTRO BANHO ULTRASSONICO 5KG | DETERGENTE NEUTRO BANO ULTRASONICO 5KG | DECONEX 16 PLUS - BORER | DETERGENTE; | DETERGENTE; | REF. | REF. | INSPEÇÃO: NÃO APLICÁVEL | INSPECCIÓN: NO APLICABLE |  |  | 1 | APLICACAO: BANHO ULTRASSONICO | APLICACION: BANHO ULTRASSONICO |  |  | 1
715462 | DETERGENTE NEUTRO BANHO ULTRASSONICO 5KG | DETERGENTE NEUTRO BANO ULTRASONICO 5KG | DECONEX 16 PLUS - BORER | PARA BANHO ULTRASSONICO; | PARA BANO ULTRASSONICO; | Marca BORER / Modelo DECONEX 16 PLUS | Marca BORER / Modelo DECONEX 16 PLUS |  |  |  |  | 1 | TIPO: NEUTRO | TIPO: NEUTRO |  |  | 2
715462 | DETERGENTE NEUTRO BANHO ULTRASSONICO 5KG | DETERGENTE NEUTRO BANO ULTRASONICO 5KG | DECONEX 16 PLUS - BORER | TIPO NEUTRO; | TIPO NEUTRO; | [6 empty] | 1 | DENSIDADE: 1.057 A 1.067 (D 20 ºC/4 ºC) | DENSIDAD: 1.057 A 1.067 (D 20 ºC/4 ºC) |  |  | 3
715462 | DETERGENTE NEUTRO BANHO ULTRASSONICO 5KG | DETERGENTE NEUTRO BANO ULTRASONICO 5KG | DECONEX 16 PLUS - BORER | DENSIDADE 1.057 A 1.067 (D 20 ºC/4 ºC); | DENSIDAD 1.057 A 1.067 (D 20 ºC/4 ºC); | [6 empty] | 1 | VALOR DO PH: #16 A 8 (5%, AGUA) | VALOR DEL PH: #16 A 8 (5%, AGUA) |  |  | 4
715462 | DETERGENTE NEUTRO BANHO ULTRASSONICO 5KG | DETERGENTE NEUTRO BANO ULTRASONICO 5KG | DECONEX 16 PLUS - BORER | VALOR DO PH 6 A 8 (5%, AGUA), VOLUME DE ESPUMA >= 80 | VALOR DEL PH 6 A 8 (5%, AGUA); | [6 empty] | 1 | VALOR DO PH: #2VOLUME DE ESPUMA >= 80 ML | VALOR DEL PH: #2VOLUME DE ESPUMA >= 80 ML |  |  | 5
715462 | DETERGENTE NEUTRO BANHO ULTRASSONICO 5KG | DETERGENTE NEUTRO BANO ULTRASONICO 5KG | DECONEX 16 PLUS - BORER | ML; | VOLUMEN DE ESPUMA >= 80 ML; | [6 empty] | 1 | EMBALAGEM: BOMBONA | EMBALAJE: BOMBONA |  |  | 6
715462 | DETERGENTE NEUTRO BANHO ULTRASSONICO 5KG | DETERGENTE NEUTRO BANO ULTRASONICO 5KG | DECONEX 16 PLUS - BORER | EMBALAGEM BOMBONA; | EMBALAJE BOMBONA; | [6 empty] | 1 | CAPACIDADE DA EMBALAGEM: 5 KG | CAPACIDAD DEL EMBALAJE: 5 KG |  |  | 7
715462 | DETERGENTE NEUTRO BANHO ULTRASSONICO 5KG | DETERGENTE NEUTRO BANO ULTRASONICO 5KG | DECONEX 16 PLUS - BORER | CAPACIDADE DA EMBALAGEM 5 KG. | CAPACIDAD DE LA EMBALAJE 5 KG. | [6 empty] | 1 |  |  |  |  | 8
715467 | LUVA PROCED LATEX DESC PEQUENO 80MM | GUANTE PROCED LATEX DESC PEQUEÑO 80MM | SUPERMAX | LUVA, PROCEDIMENTO; | GUANTE, PROCEDIMIENTO; | AS LUVAS DEBE CONTAR COM REGISTRO DA | LOS GUANTES DEBEN CONTAR CON REGISTRO | INSPEÇÃO: NÃO APLICÁVEL | INSPECCIÓN: NO APLICABLE |  |  | 1 | MATERIAL: LATEX | MATERIAL: LATEX |  |  | 1
715467 | LUVA PROCED LATEX DESC PEQUENO 80MM | GUANTE PROCED LATEX DESC PEQUEÑO 80MM | SUPERMAX | MATERIAL LATEX; | TIPO CAUCHO NATURAL; | ANVISA, NUMERO DO CERTIFICADO DE APRO- | DE LA DIRECCION NACIONAL DE VIGILANCIA |  |  |  |  | 1 | ACABAMENTO DA SUPERFICIE: ISENTO DE PO | ACABADO DEL SUPERFICIE: ISENTO DE PO |  |  | 2
715467 | LUVA PROCED LATEX DESC PEQUENO 80MM | GUANTE PROCED LATEX DESC PEQUEÑO 80MM | SUPERMAX | ACABAMENTO DA SUPERFICIE COM PO; | ACABADO DE LA SUPERFICIE CON POLVO; | VACAO(CA) DO MINISTERIO DO TRABALHO, | SANITARIA - MSPyBS (PARAGUAY), NOMBRE |  |  |  |  | 1 | PROCESSO DE FABRICACAO: NAO ESTERIL | PROCESO DE FABRICACION: NAO ESTERIL |  |  | 3
715467 | LUVA PROCED LATEX DESC PEQUENO 80MM | GUANTE PROCED LATEX DESC PEQUEÑO 80MM | SUPERMAX | PROCESSO DE FABRICACAO NAO ESTERIL; | PROCESO DE FABRICACION NO ESTERIL; | NOME COMERCIAL DO FABRICANE E LOTE DE | COMERCIAL DEL FABRICANE Y LOTE DE |  |  |  |  | 1 | TAMANHO: PEQUENO (P) | TAMANO: PEQUENO (P) |  |  | 4
715467 | LUVA PROCED LATEX DESC PEQUENO 80MM | GUANTE PROCED LATEX DESC PEQUEÑO 80MM | SUPERMAX | TAMANHO PEQUENO (P); | TAMANO PEQUENO (P); | FABRICACAO. | FABRICACION. |  |  |  |  | 1 | EMBALAGEM: CAIXA | EMBALAJE: CAIXA |  |  | 5
715467 | LUVA PROCED LATEX DESC PEQUENO 80MM | GUANTE PROCED LATEX DESC PEQUEÑO 80MM | SUPERMAX | LARGURA DA PALMA 80 mm +/-10 mm; | ANCHO DE LA PALMA 80 mm +/-10 mm; | [6 empty] | 1 | CAPACIDADE DA EMBALAGEM: 100 UNIDADES | CAPACIDAD DEL EMBALAJE: 100 UNIDADES |  |  | 6
715467 | LUVA PROCED LATEX DESC PEQUENO 80MM | GUANTE PROCED LATEX DESC PEQUEÑO 80MM | SUPERMAX | NORMAS TECNICAS APLICAVEIS ABNT NBR ISO 11193--1. | CONFORME NORMA (S) TECNICA(S) ABNT NBR ISO 11193-1. | [6 empty] | 1 | NORMAS TECNICAS APLICAVEIS: ABNT NBR ISO 11193--1 | NORMAS TECNICAS APLICABLES: ABNT NBR ISO 11193-1 (LATEX) |  |  | 7
715629 | CONECTOR ELETROD MACH-FIX NPT 2" VED | CONECTOR ELECTROD MACH-FIX NPT 2" SEL | CMR 200 DS - DAISA | CONECTOR, ELETRODUTO; | CONECTOR, ELECTRODUTO; | REFERENCIA: | REFERENCIA: | INSPEÇÃO: NÃO APLICÁVEL | INSPECCIÓN: NO APLICABLE |  |  | 1 | APLICACAO: ELETRODUTO FLEXIVEL | APLICACION: ELETRODUTO FLEXIVEL |  |  | 1
715629 | CONECTOR ELETROD MACH-FIX NPT 2" VED | CONECTOR ELECTROD MACH-FIX NPT 2" SEL | CMR 200 DS - DAISA | PARA ELETRODUTO FLEXIVEL; | PARA ELECTRODUTO FLEXIBLE; | CMR 200 DS - DAISA | CMR 200 DS - DAISA |  |  |  |  | 1 | MATERIAL: ALUMINIO | MATERIAL: ALUMINIO |  |  | 2
715629 | CONECTOR ELETROD MACH-FIX NPT 2" VED | CONECTOR ELECTROD MACH-FIX NPT 2" SEL | CMR 200 DS - DAISA | MATERIAL ALUMINIO; | MATERIAL ALUMINIO; | SPTF - CMRA 2 (ROSCA NPT) | SPTF - CMRA 2 (ROSCA NPT) |  |  |  |  | 1 | TIPO DE ROSCA: NPT | TIPO DE ROSCA: NPT |  |  | 3
715629 | CONECTOR ELETROD MACH-FIX NPT 2" VED | CONECTOR ELECTROD MACH-FIX NPT 2" SEL | CMR 200 DS - DAISA | TIPO DE ROSCA NPT; | TIPO DE ROSCA NPT; | [6 empty] | 1 | PROTECAO: #1CONTRA GASES, VAPORES E POS | PROTECCION: #1CONTRA GASES, VAPORES E POS |  |  | 4
715629 | CONECTOR ELETROD MACH-FIX NPT 2" VED | CONECTOR ELECTROD MACH-FIX NPT 2" SEL | CMR 200 DS - DAISA | PROTECAO CONTRA GASES, VAPORES E POS; | PROTECCION CONTRA GASES, VAPORES Y POLVOS; | [6 empty] | 1 | ACESSORIO(S): VEDACOES | ACCESORIO(S): VEDACOES |  |  | 5
715629 | CONECTOR ELETROD MACH-FIX NPT 2" VED | CONECTOR ELECTROD MACH-FIX NPT 2" SEL | CMR 200 DS - DAISA | COM VEDACOES; | CON SELLADOS; | [6 empty] | 1 | DIAMETRO NOMINAL: 2 POLEGADAS | DIAMETRO NOMINAL: 2 PULGADAS |  |  | 6
715629 | CONECTOR ELETROD MACH-FIX NPT 2" VED | CONECTOR ELECTROD MACH-FIX NPT 2" SEL | CMR 200 DS - DAISA | DIAMETRO NOMINAL 2 POLEGADAS; | DIAMETRO NOMINAL 2 PULGADAS; | [6 empty] | 1 | GRAU DE PROTECAO: IP-65 | GRADO DE PROTECCION: IP-65 |  |  | 7
715629 | CONECTOR ELETROD MACH-FIX NPT 2" VED | CONECTOR ELECTROD MACH-FIX NPT 2" SEL | CMR 200 DS - DAISA | GRAU DE PROTECAO IP-65. | GRADO DE PROTECCION IP-65. | [6 empty] | 1 |  |  |  |  | 8
715703 | MAO FRANC PLANA 667X37X4,5MM | MANO FRANC PLANA 667X37X4,5MM |  | MAO, FRANCESA; | MANO, FRANCESA; |  |  | INSPEÇÃO: NÃO APLICÁVEL | INSPECCIÓN: NO APLICABLE |  |  | 2 | TIPO: PLANA | TIPO: PLANA |  |  | 1
715703 | MAO FRANC PLANA 667X37X4,5MM | MANO FRANC PLANA 667X37X4,5MM |  | TIPO PLANA; | TIPO PLANA; | [6 empty] | 2 | MATERIAL: ACO | MATERIAL: ACO |  |  | 2
715703 | MAO FRANC PLANA 667X37X4,5MM | MANO FRANC PLANA 667X37X4,5MM |  | MATERIAL ACO; | MATERIAL ACERO; | [6 empty] | 2 | PROTECAO SUPERFICIAL: ZINCADO A QUENTE | PROTECCION SUPERFICIAL: ZINCADO A QUENTE |  |  | 3
715703 | MAO FRANC PLANA 667X37X4,5MM | MANO FRANC PLANA 667X37X4,5MM |  | PROTECAO SUPERFICIAL ZINCADO A QUENTE; | PROTECCION SUPERFICIAL ZINCADO A FUEGO; | [6 empty] | 2 | TIPO CONSTRUTIVO: #1RETA COM FUROS OBLONGOS, | TIPO CONSTRUCTIVO: #1RETA COM FUROS OBLONGOS, |  |  | 4
715703 | MAO FRANC PLANA 667X37X4,5MM | MANO FRANC PLANA 667X37X4,5MM |  | TIPO CONSTRUTIVO RETA COM FUROS OBLONGOS DE 30MM | TIPO CONSTRUCTIVO RECTA CON ORIFICIO OBLONGOS DE 30MM | [6 empty] | 2 | TIPO CONSTRUTIVO: #2DE 30MM(+/-2) X 17MM | TIPO CONSTRUCTIVO: #2DE 30MM(+/-2) X 17MM |  |  | 5
715703 | MAO FRANC PLANA 667X37X4,5MM | MANO FRANC PLANA 667X37X4,5MM |  | (+/-2) X 17MM; | (+/-2) X 17MM; | [6 empty] | 2 | TIPO CONSTRUTIVO: #3COMPRIMENTO TOTAL, | TIPO CONSTRUCTIVO: #3COMPRIMENTO TOTAL, |  |  | 6
715703 | MAO FRANC PLANA 667X37X4,5MM | MANO FRANC PLANA 667X37X4,5MM |  | COMPRIMENTO TOTAL 667MM(+/-3); | LARGO TOTAL 667MM(+/-3); | [6 empty] | 2 | TIPO CONSTRUTIVO: #4667MM(+/-3) | TIPO CONSTRUCTIVO: #4667MM(+/-3) |  |  | 7
715703 | MAO FRANC PLANA 667X37X4,5MM | MANO FRANC PLANA 667X37X4,5MM |  | LARGURA 37MM; | ANCHO 37MM; | [6 empty] | 2 | TIPO CONSTRUTIVO: #5LARGURA 37MM | TIPO CONSTRUCTIVO: #5LARGURA 37MM |  |  | 8
715703 | MAO FRANC PLANA 667X37X4,5MM | MANO FRANC PLANA 667X37X4,5MM |  | ESPESSURA 4,5MM (3/16"); | ESPESOR 4,5MM (3/16"); | [6 empty] | 2 | TIPO CONSTRUTIVO: #6ESPESSURA 4,5MM (3/16") | TIPO CONSTRUCTIVO: #6ESPESSURA 4,5MM (3/16") |  |  | 9
715703 | MAO FRANC PLANA 667X37X4,5MM | MANO FRANC PLANA 667X37X4,5MM |  | DISTANCIA ENTRE CENTROS DOS FUROS 600MM. | DISTANCIA ENTRE CENTROS DE LOS ORIFICIOS 600MM. | [6 empty] | 2 | TIPO CONSTRUTIVO: #7DISTANCIA ENTRE CENTROS DOS, | TIPO CONSTRUCTIVO: #7DISTANCIA ENTRE CENTROS DOS, |  |  | 10
715703 | MAO FRANC PLANA 667X37X4,5MM | MANO FRANC PLANA 667X37X4,5MM | [9 empty] | 2 | TIPO CONSTRUTIVO: #8FUROS 600MM | TIPO CONSTRUCTIVO: #8FUROS 600MM |  |  | 11
715710 | PROTETOR AUDITIVO SILIC 16DB M VD/AM | PROTECTOR AUDITIVO SILIC 16DB M VD/AM | MILLENIUM TAMANHO M - 3M | PROTETOR AUDITIVO; | PROTECTOR AUDITIVO; | REFERENCIA: MILLENIUM TAMANHO M - 3M | REFERENCIA: MILLENIUM TAMAÑO M - 3M | INSPEÇÃO: NÃO APLICÁVEL | INSPECCIÓN: NO APLICABLE |  |  | 1 | APLICACAO: TAPON AUDITIVO DE SILICONA | APLICACION: TAPON AUDITIVO DE SILICONA |  |  | 1
715710 | PROTETOR AUDITIVO SILIC 16DB M VD/AM | PROTECTOR AUDITIVO SILIC 16DB M VD/AM | MILLENIUM TAMANHO M - 3M | APLICAÇÃO: TAMPÃO AUDITIVO DE SILICONE; | APLICACION: TAPON AUDITIVO DE SILICONA; | [6 empty] | 1 | TIPO: MILLENIUM | TIPO: MILLENIUM |  |  | 2
715710 | PROTETOR AUDITIVO SILIC 16DB M VD/AM | PROTECTOR AUDITIVO SILIC 16DB M VD/AM | MILLENIUM TAMANHO M - 3M | TIPO: MILLENIUM; | TIPO: MILLENIUM; | [6 empty] | 1 | NIVEL DE RUIDO: 16 BD | NIVEL DE RUIDO: 16 BD |  |  | 3
715710 | PROTETOR AUDITIVO SILIC 16DB M VD/AM | PROTECTOR AUDITIVO SILIC 16DB M VD/AM | MILLENIUM TAMANHO M - 3M | NÍVEL DE RUÍDO: 16 BD; | NIVEL DE RUIDO: 16 BD; | [6 empty] | 1 | TAMANHO: M | TAMANO: M |  |  | 4
715710 | PROTETOR AUDITIVO SILIC 16DB M VD/AM | PROTECTOR AUDITIVO SILIC 16DB M VD/AM | MILLENIUM TAMANHO M - 3M | TAMANHO: M; | TAMANO: M; | [6 empty] | 1 | COR: VARILLA VERDE, CORDÓN AMARILLO | COLOR: VARILLA VERDE, CORDÓN AMARILLO |  |  | 5
715710 | PROTETOR AUDITIVO SILIC 16DB M VD/AM | PROTECTOR AUDITIVO SILIC 16DB M VD/AM | MILLENIUM TAMANHO M - 3M | COR: HASTE VERDE, CORDÃO AMARELO; | COLOR: VARILLA VERDE, CORDÓN AMARILLO; | [6 empty] | 1 | CONFORME ESPECIFICACAO: ANEXO EN DMS | CONFORME ESPECIFICACION: ANEXO EN DMS |  |  | 6
715710 | PROTETOR AUDITIVO SILIC 16DB M VD/AM | PROTECTOR AUDITIVO SILIC 16DB M VD/AM | MILLENIUM TAMANHO M - 3M | CONFORME ESPECIFICAÇÃO: ANEXO NO DMS; | CONFORME ESPECIFICACION: ANEXO EN DMS; | [6 empty] | 1 | NORMAS TECNICAS APLICAVEIS: ANSI S12.6 - MÉTODO B | NORMAS TECNICAS APLICABLES: ANSI S12.6 - MÉTODO B |  |  | 7
715710 | PROTETOR AUDITIVO SILIC 16DB M VD/AM | PROTECTOR AUDITIVO SILIC 16DB M VD/AM | MILLENIUM TAMANHO M - 3M | NORMAS TÉCNICAS APLICÁVEIS: ANSI S12.6 - MÉTODO B. | NORMAS TECNICAS APLICABLES: ANSI S12.6 - MÉTODO B. | [6 empty] | 1 |  |  |  |  | 8
715715 | LENCO LIMP LENTE OCULOS 280FL | PAÑUELO LIMP LENTE ANTEOJO 280HJ | S462 - HONEYWELL | LENÇO; | PAÑUELO; |  |  | INSPEÇÃO: NÃO APLICÁVEL | INSPECCIÓN: NO APLICABLE |  |  | 1 | APLICACAO: LIMPEZA LENTE OCULOS | Z_1024-Z_JTG: LIMPEZA LENTE OCULOS |  |  | 1
715715 | LENCO LIMP LENTE OCULOS 280FL | PAÑUELO LIMP LENTE ANTEOJO 280HJ | S462 - HONEYWELL | LIMPEZA DE LENTES E ÓCULOS; | LIMPIEZA DE LENTES Y GAFAS; | [6 empty] | 1 | CARACTERISTICA DO MATERIAL: FOLHAS PICOTADAS | CARACTERISTICA DEL MATERIAL: FOLHAS PICOTADAS |  |  | 2
715715 | LENCO LIMP LENTE OCULOS 280FL | PAÑUELO LIMP LENTE ANTEOJO 280HJ | S462 - HONEYWELL | CARACTERÍSTICA DO MATERIAL: FOLHAS PICOTADAS; | CARACTERÍSTICA DEL MATERIAL: HOJAS PERFORADAS; | [6 empty] | 1 | EMBALAGEM: CAIXA | EMBALAJE: CAIXA |  |  | 3
715715 | LENCO LIMP LENTE OCULOS 280FL | PAÑUELO LIMP LENTE ANTEOJO 280HJ | S462 - HONEYWELL | EMBALAGEM: CAIXA; | EMBALAJE: CAJA; | [6 empty] | 1 | CAPACIDADE DA EMBALAGEM: 280 FOLHAS | CAPACIDAD DEL EMBALAJE: 280 FOLHAS |  |  | 4
715715 | LENCO LIMP LENTE OCULOS 280FL | PAÑUELO LIMP LENTE ANTEOJO 280HJ | S462 - HONEYWELL | CAPACIDADE DA EMBALAGEM: 280 FOLHAS; | CAPACIDAD DEL EMBALAJE: 280 HOJAS; | [6 empty] | 1 | REFERENCIA: S476 - UVEX | REFERENCIA: S476 - UVEX |  |  | 5
715715 | LENCO LIMP LENTE OCULOS 280FL | PAÑUELO LIMP LENTE ANTEOJO 280HJ | S462 - HONEYWELL | REFERÊNCIA: S476 - UVEX. | REFERENCIA: S476 - UVEX | [6 empty] | 1 |  |  |  |  | 6
715730 | TE 90º INOX NPT 2" CL 150 | TE 90º INOX NPT 2" CL 150 |  | TE; | TE; |  |  | INSPEÇÃO: NÃO APLICÁVEL | INSPECCIÓN: NO APLICABLE |  |  | 1 | ANGULO: 90 º | ANGULO: 90 º |  |  | 1
715730 | TE 90º INOX NPT 2" CL 150 | TE 90º INOX NPT 2" CL 150 |  | ANGULO 90º; | ANGULO 90 deg; | [6 empty] | 1 | MATERIAL: ACERO INOX AISI 304 | MATERIAL: ACERO INOX AISI 304 |  |  | 2
715730 | TE 90º INOX NPT 2" CL 150 | TE 90º INOX NPT 2" CL 150 |  | MATERIAL ACO INOX AISI 304; | MATERIAL ACERO INOX AISI 304; | [6 empty] | 1 | TIPO DE ROSCA: NPT | TIPO DE ROSCA: NPT |  |  | 3
715730 | TE 90º INOX NPT 2" CL 150 | TE 90º INOX NPT 2" CL 150 |  | TIPO DE ROSCA NPT; | TIPO DE ROSCA NPT; | [6 empty] | 1 | CLASSE DE PRESSAO: 150 | CLASE DE PRESION: 150 |  |  | 4
715730 | TE 90º INOX NPT 2" CL 150 | TE 90º INOX NPT 2" CL 150 |  | CLASSE DE PRESSAO 150; | CLASE DE PRESION 150; | [6 empty] | 1 | DIAMETRO NOMINAL: 2 POLEGADAS | DIAMETRO NOMINAL: 2 PULGADAS |  |  | 5
715730 | TE 90º INOX NPT 2" CL 150 | TE 90º INOX NPT 2" CL 150 |  | DIAMETRO NOMINAL 2 POLEGADAS. | DIAMETRO NOMINAL 2 PULGADAS. | [6 empty] | 1 |  |  |  |  | 6
715730 | TE 90º INOX NPT 2" CL 150 | TE 90º INOX NPT 2" CL 150 | [9 empty] | 1 |  |  |  |  | 7
715738 | MACACAO MASC CZ TAM P EPI | MAMELUCO MASC GRIS TAM P EPI | LAKELAND BRASIL | MACACAO; | MAMELUCO; |  |  | INSPEÇÃO: NÃO APLICÁVEL | INSPECCIÓN: NO APLICABLE |  |  | 1 | MATERIAL: #148% MODACRILICO | MATERIAL: #148% MODACRILICO |  |  | 1
715738 | MACACAO MASC CZ TAM P EPI | MAMELUCO MASC GRIS TAM P EPI | LAKELAND BRASIL | MATERIAL 48% MODACRILICO, 37% FIBRA CELULOSICA, 15% | MATERIAL 48% MODACRILICO, 37% FIBRA CELULOSICA, 15% | [6 empty] | 1 | MATERIAL: #237% FIBRA CELULOSICA | MATERIAL: #237% FIBRA CELULOSICA |  |  | 2
715738 | MACACAO MASC CZ TAM P EPI | MAMELUCO MASC GRIS TAM P EPI | LAKELAND BRASIL | ARAMIDA COM GRAMATURA, MINIMA DE 237G/M2 E, MXIMA DE | ARAMIDA CON GRAMAJE MINIMA DE 237g/m2 Y MAXIMA DE | [6 empty] | 1 | MATERIAL: #315% ARAMIDA COM GRAMATURA | MATERIAL: #315% ARAMIDA COM GRAMATURA |  |  | 3
715738 | MACACAO MASC CZ TAM P EPI | MAMELUCO MASC GRIS TAM P EPI | LAKELAND BRASIL | 260 G/M2; | 260 g/m2; | [6 empty] | 1 | MATERIAL: #4MINIMA DE 237G/M2 E | MATERIAL: #4MINIMA DE 237G/M2 E |  |  | 4
715738 | MACACAO MASC CZ TAM P EPI | MAMELUCO MASC GRIS TAM P EPI | LAKELAND BRASIL | TIPO CONSTRUTIVO RESISTENTE A CHAMA, TIPO SARJA, | RESISTENTE A LA LLAMA, TIPO DRIL, AJUSTES Y CIERRE | [6 empty] | 1 | MATERIAL: #5MXIMA DE 260 G/M2 | MATERIAL: #5MXIMA DE 260 G/M2 |  |  | 5
715738 | MACACAO MASC CZ TAM P EPI | MAMELUCO MASC GRIS TAM P EPI | LAKELAND BRASIL | AJUSTES E, FECHAMENTO FRONTAL COM ZIPER, E VELCRO, 2 | FRONTAL CON CREMALLERA Y VELCRO, 2 BOLSILLOS SUPERIORES, | [6 empty] | 1 | TIPO CONSTRUTIVO: #1RESISTENTE A CHAMA | TIPO CONSTRUCTIVO: #1RESISTENTE A CHAMA |  |  | 6
715738 | MACACAO MASC CZ TAM P EPI | MAMELUCO MASC GRIS TAM P EPI | LAKELAND BRASIL | BOLSOS SUPERIORE, COSTURA LINHA ANTICHAMA, FAIXAS | COSTURA LINEA ANTILLAMA; | [6 empty] | 1 | TIPO CONSTRUTIVO: #2TIPO SARJA, AJUSTES E | TIPO CONSTRUCTIVO: #2TIPO SARJA, AJUSTES E |  |  | 7
715738 | MACACAO MASC CZ TAM P EPI | MAMELUCO MASC GRIS TAM P EPI | LAKELAND BRASIL | RETRORREFLEXIVAS, 100% ARAMIDA, COR AMARELO, | FAJAS RREFLEXIVAS, 100% ARAMIDA, COLOR AMARILLO | [6 empty] | 1 | TIPO CONSTRUTIVO: #3FECHAMENTO FRONTAL COM ZIPER | TIPO CONSTRUCTIVO: #3FECHAMENTO FRONTAL COM ZIPER |  |  | 8
715738 | MACACAO MASC CZ TAM P EPI | MAMELUCO MASC GRIS TAM P EPI | LAKELAND BRASIL | FLUORESCENTE EXTREMIDADES E, COR PRATA CENTRO; | FLUORESCENTE EXTREMIDADES Y COLOR PLATA CENTRO; | [6 empty] | 1 | TIPO CONSTRUTIVO: #4E VELCRO, 2 BOLSOS SUPERIORE | TIPO CONSTRUCTIVO: #4E VELCRO, 2 BOLSOS SUPERIORE |  |  | 9
715738 | MACACAO MASC CZ TAM P EPI | MAMELUCO MASC GRIS TAM P EPI | LAKELAND BRASIL | LOGOTIPO ITAIPU BINACIONAL, BORDADO, NO BOLSO | LOGOTIPO ITAIPU BINACIONAL, BORDADO EN EL BOLSILLO | [6 empty] | 1 | TIPO CONSTRUTIVO: #5COSTURA LINHA ANTICHAMA | TIPO CONSTRUCTIVO: #5COSTURA LINHA ANTICHAMA |  |  | 10
715738 | MACACAO MASC CZ TAM P EPI | MAMELUCO MASC GRIS TAM P EPI | LAKELAND BRASIL | SUPERIOR ESQUERDO; | SUPERIOR IZQUIERDO; | [6 empty] | 1 | TIPO CONSTRUTIVO: #6FAIXAS RETRORREFLEXIVAS | TIPO CONSTRUCTIVO: #6FAIXAS RETRORREFLEXIVAS |  |  | 11
715738 | MACACAO MASC CZ TAM P EPI | MAMELUCO MASC GRIS TAM P EPI | LAKELAND BRASIL | COR CINZA; | COLOR GRIS; | [6 empty] | 1 | TIPO CONSTRUTIVO: #7100% ARAMIDA, COR AMARELO | TIPO CONSTRUCTIVO: #7100% ARAMIDA, COR AMARELO |  |  | 12
715738 | MACACAO MASC CZ TAM P EPI | MAMELUCO MASC GRIS TAM P EPI | LAKELAND BRASIL | TAMANHO P; | TAMANO P; | [6 empty] | 1 | TIPO CONSTRUTIVO: #8FLUORESCENTE EXTREMIDADES E | TIPO CONSTRUCTIVO: #8FLUORESCENTE EXTREMIDADES E |  |  | 13
715738 | MACACAO MASC CZ TAM P EPI | MAMELUCO MASC GRIS TAM P EPI | LAKELAND BRASIL | NORMA TECNICA APLICAVEL ESPECIFICACAO TECNICA ANEXA. | NORMA TECNICA APLICABLE ESPECIFICACION TECNICA ANEXADA. | [6 empty] | 1 | TIPO CONSTRUTIVO: #9COR PRATA CENTRO | TIPO CONSTRUCTIVO: #9COR PRATA CENTRO |  |  | 14
715738 | MACACAO MASC CZ TAM P EPI | MAMELUCO MASC GRIS TAM P EPI | LAKELAND BRASIL | [8 empty] | 1 | LOGOTIPO: #1ITAIPU BINACIONAL, BORDADO | LOGOTIPO: #1ITAIPU BINACIONAL, BORDADO |  |  | 15
715738 | MACACAO MASC CZ TAM P EPI | MAMELUCO MASC GRIS TAM P EPI | LAKELAND BRASIL | [8 empty] | 1 | LOGOTIPO: #2NO BOLSO SUPERIOR ESQUERDO | LOGOTIPO: #2NO BOLSO SUPERIOR ESQUERDO |  |  | 16
715738 | MACACAO MASC CZ TAM P EPI | MAMELUCO MASC GRIS TAM P EPI | LAKELAND BRASIL | [8 empty] | 1 | COR: CINZA | COLOR: CINZA |  |  | 17
715738 | MACACAO MASC CZ TAM P EPI | MAMELUCO MASC GRIS TAM P EPI | LAKELAND BRASIL | [8 empty] | 1 | TAMANHO: P | TAMANO: P |  |  | 18
715738 | MACACAO MASC CZ TAM P EPI | MAMELUCO MASC GRIS TAM P EPI | LAKELAND BRASIL | [8 empty] | 1 | NORMAS TECNICAS APLICAVEIS: ESPECIFICACAO TECNICA ANEXA | NORMAS TECNICAS APLICABLES: ESPECIFICACAO TECNICA ANEXA |  |  | 19
715759 | CAMARA AR TRATOR 11.2-24 TR 218A | CAMARA AIR TRACTOR 11.2-24 TR 218A | AG 2064 - TORTUGA | CAMARA, AR; | CAMARA, AIRE; | Ref.: | Ref.: | INSPEÇÃO: NÃO APLICÁVEL | INSPECCIÓN: NO APLICABLE |  |  | 1 | APLICACAO: TRATOR | APLICACION: TRACTOR |  |  | 1
715759 | CAMARA AR TRATOR 11.2-24 TR 218A | CAMARA AIR TRACTOR 11.2-24 TR 218A | AG 2064 - TORTUGA | APLICACAO TRATOR; | APLICACION TRACTOR; | [6 empty] | 1 | MARCACAO: 11.2-24 | MARCACION: 11.2-24 |  |  | 2
715759 | CAMARA AR TRATOR 11.2-24 TR 218A | CAMARA AIR TRACTOR 11.2-24 TR 218A | AG 2064 - TORTUGA | MARCACAO 11.2-24; | MARCACION 11.2-24; | AG 2064 - TORTUGA | AG 2064 - TORTUGA |  |  |  |  | 1 | TIPO DE VALVULA: TR 218 A | TIPO DE VALVULA: TR 218 A |  |  | 3
715759 | CAMARA AR TRATOR 11.2-24 TR 218A | CAMARA AIR TRACTOR 11.2-24 TR 218A | AG 2064 - TORTUGA | TIPO DE VALVULA TR 218 A. | TIPO DE VALVULA TR 218 A. | [6 empty] | 1 |  |  |  |  | 4
715881 | CALCA MASC ELAST AZUL MAR XGG EPI | PANTALON MASC ELAST AZUL MAR XGG EPI |  | CALÇA, MASCULINA; | PANTALON, MASCULINO; |  |  | INSPEÇÃO: NÃO APLICÁVEL | INSPECCIÓN: NO APLICABLE |  |  | 1 | MATERIAL: TECIDO ANTICHAMA | MATERIAL: TELA ANTILLAMA |  |  | 1
715881 | CALCA MASC ELAST AZUL MAR XGG EPI | PANTALON MASC ELAST AZUL MAR XGG EPI |  | TECIDO ANTICHAMA; | TELA ANTILLAMA; | [6 empty] | 1 | TIPO CONSTRUTIVO: COM ELASTICO | TIPO CONSTRUCTIVO: CON ELASTICO |  |  | 2
715881 | CALCA MASC ELAST AZUL MAR XGG EPI | PANTALON MASC ELAST AZUL MAR XGG EPI |  | TIPO CONSTRUTIVO: COM ELÁSTICO; | TIPO CONSTRUCTIVO: CON ELASTICO; | [6 empty] | 1 | COR: AZUL MARINHO | COLOR: AZUL MARINO |  |  | 3
715881 | CALCA MASC ELAST AZUL MAR XGG EPI | PANTALON MASC ELAST AZUL MAR XGG EPI |  | COR: AZUL MARINHO; | COLOR: AZUL MARINO; | [6 empty] | 1 | TAMANHO: XGG | TAMANO: XGG |  |  | 4
715881 | CALCA MASC ELAST AZUL MAR XGG EPI | PANTALON MASC ELAST AZUL MAR XGG EPI |  | TAMANHO: XGG; | TAMANO: XGG; | [6 empty] | 1 | NORMAS TECNICAS APLICAVEIS: #01NR-10 | NORMAS TECNICAS APLICABLES: #01NR-10 |  |  | 5
715881 | CALCA MASC ELAST AZUL MAR XGG EPI | PANTALON MASC ELAST AZUL MAR XGG EPI |  | NORMAS TÉCNICAS APLICÁVEIS: NR-10, | NORMAS TECNICAS APLICABLES: NR-10, | [6 empty] | 1 | NORMAS TECNICAS APLICAVEIS: #02EETT ANEXO EN DMS | NORMAS TECNICAS APLICABLES: #02EETT ANEXO EN DMS |  |  | 6
715881 | CALCA MASC ELAST AZUL MAR XGG EPI | PANTALON MASC ELAST AZUL MAR XGG EPI |  | ETT ANEXO NO DMS. | EETT ANEXO EN DMS. | [6 empty] | 1 |  |  |  |  | 7
715895 | MANGUEIRA HIDR BORR 30BAR 5/8"X430MM | MANGUERA HIDR GOMA 30BAR 5/8"X430MM | MANULI / MULTITEX SAR 100 R3 5/8 - HENNI | MANGUEIRA; | MANGUERA; | Ref.: | Ref.: | INSPEÇÃO: CLASSE 3 | INSPECCIÓN: CLASE 3 |  |  | 1 | TIPO: HIDRAULICA | TIPO: HIDRAULICA | ORIGINAL - - - - | DIAMETRO INTERNO: 15,9MM | 1
715895 | MANGUEIRA HIDR BORR 30BAR 5/8"X430MM | MANGUERA HIDR GOMA 30BAR 5/8"X430MM | MANULI / MULTITEX SAR 100 R3 5/8 - HENNI | TIPO HIDRAULICA; | TIPO HIDRAULICA; | [6 empty] | 1 | FLUIDO(S): #1OLEO MINERAL | FLUIDO(S): #1ACEITE MINERAL | SUBSTITUTO - MANULI / MULTITEX SAR 100 R3 5/8 - HENNINGS | DIAMETRO EXTERNO: 23MM | 2
715895 | MANGUEIRA HIDR BORR 30BAR 5/8"X430MM | MANGUERA HIDR GOMA 30BAR 5/8"X430MM | MANULI / MULTITEX SAR 100 R3 5/8 - HENNI | FLUIDO(S) OLEO MINERAL, OLEO SOLUVEL EM AGUA; | FLUIDO(S) ACEITE MINERAL, ACEITE SOLUBLE EN AGUA; | MULTITEX SAE100 R3 5/8 - HENNINGS + | MULTITEX SAE100 R3 5/8 - HENNINGS + |  |  |  |  | 1 | FLUIDO(S): #2OLEO SOLUVEL EM AGUA | FLUIDO(S): #2ACEITE SOLUBLE EN AGUA |  | COMPRIMENTO: 430MM | 3
715895 | MANGUEIRA HIDR BORR 30BAR 5/8"X430MM | MANGUERA HIDR GOMA 30BAR 5/8"X430MM | MANULI / MULTITEX SAR 100 R3 5/8 - HENNI | MATERIAL DO TUBO INTERNO BORRACHA SINTETICA; | MATERIAL DEL TUBO INTERNO GOMA SINTETICA; | 2 X 100DL-18-10 - HENNINGS | 2 X 100DL-18-10 - HENNINGS |  |  |  |  | 1 | MATERIAL DO TUBO INTERNO: BORRACHA SINTETICA | MATERIAL DEL TUBO INTERNO: GOMA SINTETICA |  | MATERIAL DO TUBO INTERNO: BORRACHA SINTETICA | 4
715895 | MANGUEIRA HIDR BORR 30BAR 5/8"X430MM | MANGUERA HIDR GOMA 30BAR 5/8"X430MM | MANULI / MULTITEX SAR 100 R3 5/8 - HENNI | MATERIAL DO REFORCO TRANCADO TEXTIL, ALTA | MATERIAL DEL REFUERZO TRENZADO TEXTIL, ALTA | [6 empty] | 1 | MATERIAL DO REFORCO: #1TRANCADO TEXTIL | MATERIAL DEL REFUERZO: #1TRENZADO TEXTIL |  | MATERIAL DO REFORCO: TRANCADO TEXTIL ALTA RESISTENCIA | 5
715895 | MANGUEIRA HIDR BORR 30BAR 5/8"X430MM | MANGUERA HIDR GOMA 30BAR 5/8"X430MM | MANULI / MULTITEX SAR 100 R3 5/8 - HENNI | RESISTENCIA; | RESISTENCIA; | Anexado foto do material para maior comprensao. | Anexado foto del material para mayor comprensión. |  |  |  |  | 1 | MATERIAL DO REFORCO: #2ALTA RESISTENCIA | MATERIAL DEL REFUERZO: #2ALTA RESISTENCIA |  | MATERIAL DA COBERTURA: BORRACHA SINTETICA, COR PRETA | 6
715895 | MANGUEIRA HIDR BORR 30BAR 5/8"X430MM | MANGUERA HIDR GOMA 30BAR 5/8"X430MM | MANULI / MULTITEX SAR 100 R3 5/8 - HENNI | MATERIAL DA COBERTURA BORRACHA SINTETICA; | MATERIAL DE LA COBERTURA GOMA SINTETICA; | [6 empty] | 1 | MATERIAL DA COBERTURA: BORRACHA SINTETICA | MATERIAL DE LA COBERTURA: GOMA SINTETICA |  | FAIXA DE TEMPERATURA DE USO: -10 A +120 GRAUS C | 7
715895 | MANGUEIRA HIDR BORR 30BAR 5/8"X430MM | MANGUERA HIDR GOMA 30BAR 5/8"X430MM | MANULI / MULTITEX SAR 100 R3 5/8 - HENNI | COR PRETO; | COLOR NEGRO; | [6 empty] | 1 | COR: PRETO | COLOR: NEGRO |  | FLUIDOS: OLEO MINERAL,AR COMPRIMIDO | 8
715895 | MANGUEIRA HIDR BORR 30BAR 5/8"X430MM | MANGUERA HIDR GOMA 30BAR 5/8"X430MM | MANULI / MULTITEX SAR 100 R3 5/8 - HENNI | PRESSAO DE TRABALHO 30 bar; | PRESION DE TRABAJO 30 bar; | [6 empty] | 1 | PRESSAO DE TRABALHO: 30,00 bar | PRESION DE TRABAJO: 30,00 bar |  | PRESSAO DE TRABALHO: 30 BAR | 9
715895 | MANGUEIRA HIDR BORR 30BAR 5/8"X430MM | MANGUERA HIDR GOMA 30BAR 5/8"X430MM | MANULI / MULTITEX SAR 100 R3 5/8 - HENNI | PRESSAO DE RUPTURA 120 bar; | PRESION DE RUPTURA 120 bar; | [6 empty] | 1 | PRESSAO DE RUPTURA: 120 bar | PRESION DE RUPTURA: 120 bar |  | PRESSAO DE RUPTURA: 120 BAR | 10
715895 | MANGUEIRA HIDR BORR 30BAR 5/8"X430MM | MANGUERA HIDR GOMA 30BAR 5/8"X430MM | MANULI / MULTITEX SAR 100 R3 5/8 - HENNI | FAIXA DE TEMPERATURA -10 - 120 °C; | RANGO DE TEMPERATURA -10 - 120 °C; | [6 empty] | 1 | FAIXA DE TEMPERATURA: -10 - 120 °C | RANGO DE TEMPERATURA: -10 - 120 °C |  | RAIO DE CURVATURA: MINIMO 115 | 11
715895 | MANGUEIRA HIDR BORR 30BAR 5/8"X430MM | MANGUERA HIDR GOMA 30BAR 5/8"X430MM | MANULI / MULTITEX SAR 100 R3 5/8 - HENNI | RAIO DE CURVATURA MINIMO 115; | RADIO DE CURVATURA MINIMO 115; | [6 empty] | 1 | RAIO DE CURVATURA: MINIMO 115 | RADIO DE CURVATURA: MINIMO 115 |  | TERMINAIS: PRENSADOS,FEMEA, RETO, RETO, ACO CARBONO ZINCADO; TIPO ROSCA M26, PASSO 1,5 MM | 12
715895 | MANGUEIRA HIDR BORR 30BAR 5/8"X430MM | MANGUERA HIDR GOMA 30BAR 5/8"X430MM | MANULI / MULTITEX SAR 100 R3 5/8 - HENNI | TIPO(S) DE TERMINAL(IS) PRENSADOS, FEMEA, RETO, ACO | TIPO(S) DE TERMINAL(ES) PRENSADOS, HEMBRA, RECTO, | [6 empty] | 1 | TIPO(S) DE TERMINAL(IS): #1PRENSADOS | TIPO(S) DE TERMINAL(ES): #1PRENSADOS |  | NORMAS TECNICAS APLICAVEIS: SAE 100 R6 DIN EN 854 R6 | 13
715895 | MANGUEIRA HIDR BORR 30BAR 5/8"X430MM | MANGUERA HIDR GOMA 30BAR 5/8"X430MM | MANULI / MULTITEX SAR 100 R3 5/8 - HENNI | CARBONO ZINCADO; | ACERO CARBONO ZINCADO; | [6 empty] | 1 | TIPO(S) DE TERMINAL(IS): #2FEMEA | TIPO(S) DE TERMINAL(ES): #2HEMBRA |  |  | 14
715895 | MANGUEIRA HIDR BORR 30BAR 5/8"X430MM | MANGUERA HIDR GOMA 30BAR 5/8"X430MM | MANULI / MULTITEX SAR 100 R3 5/8 - HENNI | TIPO ROSCA M26, PASSO 1,5 mm; | TIPO DE ROSCA M26, PASSO 1,5 mm; | [6 empty] | 1 | TIPO(S) DE TERMINAL(IS): #3RETO | TIPO(S) DE TERMINAL(ES): #3RECTO |  |  | 15
715895 | MANGUEIRA HIDR BORR 30BAR 5/8"X430MM | MANGUERA HIDR GOMA 30BAR 5/8"X430MM | MANULI / MULTITEX SAR 100 R3 5/8 - HENNI | DIAMETRO INTERNO 15,9 mm; | DIAMETRO INTERNO 15,9 mm; | [6 empty] | 1 | TIPO(S) DE TERMINAL(IS): #4ACO CARBONO ZINCADO | TIPO(S) DE TERMINAL(ES): #4ACERO CARBONO ZINCADO |  |  | 16
715895 | MANGUEIRA HIDR BORR 30BAR 5/8"X430MM | MANGUERA HIDR GOMA 30BAR 5/8"X430MM | MANULI / MULTITEX SAR 100 R3 5/8 - HENNI | DIAMETRO EXTERNO 23 mm; | DIAMETRO EXTERNO 23 mm; | [6 empty] | 1 | TIPO ROSCA: M26, PASSO 1,5 mm | TIPO DE ROSCA: M26, PASSO 1,5 mm |  |  | 17
715895 | MANGUEIRA HIDR BORR 30BAR 5/8"X430MM | MANGUERA HIDR GOMA 30BAR 5/8"X430MM | MANULI / MULTITEX SAR 100 R3 5/8 - HENNI | COMPRIMENTO 430 mm; | LARGO 430 mm; | [6 empty] | 1 | DIAMETRO INTERNO: 15,90 mm | DIAMETRO INTERNO: 15,90 mm |  |  | 18
715895 | MANGUEIRA HIDR BORR 30BAR 5/8"X430MM | MANGUERA HIDR GOMA 30BAR 5/8"X430MM | MANULI / MULTITEX SAR 100 R3 5/8 - HENNI | NORMAS TECNICAS APLICAVEIS SAE 100 R6 - DIN EN 854 | NORMAS TECNICAS APLICABLES SAE 100 R6 - DIN EN 854 | [6 empty] | 1 | DIAMETRO EXTERNO: 23,00 mm | DIAMETRO EXTERNO: 23,00 mm |  |  | 19
715895 | MANGUEIRA HIDR BORR 30BAR 5/8"X430MM | MANGUERA HIDR GOMA 30BAR 5/8"X430MM | MANULI / MULTITEX SAR 100 R3 5/8 - HENNI | R6. | R6. | [6 empty] | 1 | COMPRIMENTO: 430,00 mm | LARGO: 430,00 mm |  |  | 20
715895 | MANGUEIRA HIDR BORR 30BAR 5/8"X430MM | MANGUERA HIDR GOMA 30BAR 5/8"X430MM | MANULI / MULTITEX SAR 100 R3 5/8 - HENNI | [8 empty] | 1 | NORMAS TECNICAS APLICAVEIS: SAE 100 R6 - DIN EN 854 R6 | NORMAS TECNICAS APLICABLES: SAE 100 R6 - DIN EN 854 R6 |  |  | 21
715896 | MANGUEIRA HIDR BORR 30BAR 5/8"X600MM | MANGUERA HIDR GOMA 30BAR 5/8"X600MM | MANULI / MULTITEX SAR 100 R3 5/8 - HENNI | MANGUEIRA; | MANGUERA; | Ref.: | Ref.: | INSPEÇÃO: CLASSE 3 | INSPECCIÓN: CLASE 3 |  |  | 1 | TIPO: HIDRAULICA | TIPO: HIDRAULICA | ORIGINAL - MANULI / MULTITEX SAR 100 R3 5/8 - HENNINGS | DIAMETRO INTERNO: 15,9MM | 1
715896 | MANGUEIRA HIDR BORR 30BAR 5/8"X600MM | MANGUERA HIDR GOMA 30BAR 5/8"X600MM | MANULI / MULTITEX SAR 100 R3 5/8 - HENNI | TIPO HIDRAULICA; | TIPO HIDRAULICA; | [6 empty] | 1 | FLUIDO(S): #1OLEO MINERAL | FLUIDO(S): #1ACEITE MINERAL |  | DIAMETRO EXTERNO: 23MM | 2
715896 | MANGUEIRA HIDR BORR 30BAR 5/8"X600MM | MANGUERA HIDR GOMA 30BAR 5/8"X600MM | MANULI / MULTITEX SAR 100 R3 5/8 - HENNI | FLUIDO(S) OLEO MINERAL, OLEO SOLUVEL EM AGUA; | FLUIDO(S) ACEITE MINERAL, ACEITE SOLUBLE EN AGUA; | MANULI / MULTITEX SAR 100 R3 5/8 - HENNINGS | MANULI / MULTITEX SAR 100 R3 5/8 - HENNINGS |  |  |  |  | 1 | FLUIDO(S): #2OLEO SOLUVEL EM AGUA | FLUIDO(S): #2ACEITE SOLUBLE EN AGUA |  | COMPRIMENTO: 600MM | 3
715896 | MANGUEIRA HIDR BORR 30BAR 5/8"X600MM | MANGUERA HIDR GOMA 30BAR 5/8"X600MM | MANULI / MULTITEX SAR 100 R3 5/8 - HENNI | MATERIAL DO TUBO INTERNO BORRACHA SINTETICA; | MATERIAL DEL TUBO INTERNO GOMA SINTETICA; | [6 empty] | 1 | MATERIAL DO TUBO INTERNO: BORRACHA SINTETICA | MATERIAL DEL TUBO INTERNO: GOMA SINTETICA |  | MATERIAL DO TUBO INTERNO: BORRACHA SINTETICA | 4
715896 | MANGUEIRA HIDR BORR 30BAR 5/8"X600MM | MANGUERA HIDR GOMA 30BAR 5/8"X600MM | MANULI / MULTITEX SAR 100 R3 5/8 - HENNI | MATERIAL DO REFORCO TRANCADO TEXTIL, ALTA | MATERIAL DEL REFUERZO TRENZADO TEXTIL, ALTA | Anexado foto do material para maior comprensao. | Anexado foto del material para mayor comprensión. |  |  |  |  | 1 | MATERIAL DO REFORCO: #1TRANCADO TEXTIL | MATERIAL DEL REFUERZO: #1TRENZADO TEXTIL |  | MATERIAL DO REFORCO: TRANCADO TEXTIL ALTA RESISTENCIA | 5
715896 | MANGUEIRA HIDR BORR 30BAR 5/8"X600MM | MANGUERA HIDR GOMA 30BAR 5/8"X600MM | MANULI / MULTITEX SAR 100 R3 5/8 - HENNI | RESISTENCIA; | RESISTENCIA; | [6 empty] | 1 | MATERIAL DO REFORCO: #2ALTA RESISTENCIA | MATERIAL DEL REFUERZO: #2ALTA RESISTENCIA |  | MATERIAL DA COBERTURA: BORRACHA SINTETICA, COR PRETA | 6
715896 | MANGUEIRA HIDR BORR 30BAR 5/8"X600MM | MANGUERA HIDR GOMA 30BAR 5/8"X600MM | MANULI / MULTITEX SAR 100 R3 5/8 - HENNI | MATERIAL DA COBERTURA BORRACHA SINTETICA; | MATERIAL DE LA COBERTURA GOMA SINTETICA; | [6 empty] | 1 | MATERIAL DA COBERTURA: BORRACHA SINTETICA | MATERIAL DE LA COBERTURA: GOMA SINTETICA |  | FAIXA DE TEMPERATURA DE USO: -10 A +120 GRAUS C | 7
715896 | MANGUEIRA HIDR BORR 30BAR 5/8"X600MM | MANGUERA HIDR GOMA 30BAR 5/8"X600MM | MANULI / MULTITEX SAR 100 R3 5/8 - HENNI | COR PRETO; | COLOR NEGRO; | [6 empty] | 1 | COR: PRETO | COLOR: NEGRO |  | FLUIDOS: OLEO MINERAL,AR COMPRIMIDO | 8
715896 | MANGUEIRA HIDR BORR 30BAR 5/8"X600MM | MANGUERA HIDR GOMA 30BAR 5/8"X600MM | MANULI / MULTITEX SAR 100 R3 5/8 - HENNI | PRESSAO DE TRABALHO 30 bar; | PRESION DE TRABAJO 30 bar; | [6 empty] | 1 | PRESSAO DE TRABALHO: 30,00 bar | PRESION DE TRABAJO: 30,00 bar |  | PRESSAO DE TRABALHO: 30 BAR | 9
715896 | MANGUEIRA HIDR BORR 30BAR 5/8"X600MM | MANGUERA HIDR GOMA 30BAR 5/8"X600MM | MANULI / MULTITEX SAR 100 R3 5/8 - HENNI | PRESSAO DE RUPTURA 120 bar; | PRESION DE RUPTURA 120 bar; | [6 empty] | 1 | PRESSAO DE RUPTURA: 120 bar | PRESION DE RUPTURA: 120 bar |  | PRESSAO DE RUPTURA: 120 BAR | 10
715896 | MANGUEIRA HIDR BORR 30BAR 5/8"X600MM | MANGUERA HIDR GOMA 30BAR 5/8"X600MM | MANULI / MULTITEX SAR 100 R3 5/8 - HENNI | FAIXA DE TEMPERATURA -10 - 120 °C; | RANGO DE TEMPERATURA -10 - 120 °C; | [6 empty] | 1 | FAIXA DE TEMPERATURA: -10 - 120 °C | RANGO DE TEMPERATURA: -10 - 120 °C |  | RAIO DE CURVATURA: MINIMO 115 | 11
715896 | MANGUEIRA HIDR BORR 30BAR 5/8"X600MM | MANGUERA HIDR GOMA 30BAR 5/8"X600MM | MANULI / MULTITEX SAR 100 R3 5/8 - HENNI | RAIO DE CURVATURA MINIMO 115; | RADIO DE CURVATURA MINIMO 115; | [6 empty] | 1 | RAIO DE CURVATURA: MINIMO 115 | RADIO DE CURVATURA: MINIMO 115 |  | TERMINAIS: PRENSADOS,FEMEA,RETO/CURVO A 90°,ACO CARBONO ZINCADO;TIPO ROSCA M26,PASSO 1,5MM | 12
715896 | MANGUEIRA HIDR BORR 30BAR 5/8"X600MM | MANGUERA HIDR GOMA 30BAR 5/8"X600MM | MANULI / MULTITEX SAR 100 R3 5/8 - HENNI | TIPO(S) DE TERMINAL(IS) PRENSADOS, FEMEA, RETO/CURVO | TIPO(S) DE TERMINAL(ES) PRENSADOS, HEMBRA, | [6 empty] | 1 | TIPO(S) DE TERMINAL(IS): #1PRENSADOS | TIPO(S) DE TERMINAL(ES): #1PRENSADOS |  | NORMAS TECNICAS APLICAVEIS: SAE 100 R6 DIN EN 854 R6 | 13
715896 | MANGUEIRA HIDR BORR 30BAR 5/8"X600MM | MANGUERA HIDR GOMA 30BAR 5/8"X600MM | MANULI / MULTITEX SAR 100 R3 5/8 - HENNI | A 90°, ACO CARBONO ZINCADO; | RECTO/CURVO A 90°, ACERO CARBONO ZINCADO; | [6 empty] | 1 | TIPO(S) DE TERMINAL(IS): #2FEMEA | TIPO(S) DE TERMINAL(ES): #2HEMBRA |  |  | 14
715896 | MANGUEIRA HIDR BORR 30BAR 5/8"X600MM | MANGUERA HIDR GOMA 30BAR 5/8"X600MM | MANULI / MULTITEX SAR 100 R3 5/8 - HENNI | TIPO ROSCA M26, PASSO 1,5 mm; | TIPO DE ROSCA M26, PASSO 1,5 mm; | [6 empty] | 1 | TIPO(S) DE TERMINAL(IS): #3RETO/CURVO A 90° | TIPO(S) DE TERMINAL(ES): #3RECTO/CURVO A 90° |  |  | 15
715896 | MANGUEIRA HIDR BORR 30BAR 5/8"X600MM | MANGUERA HIDR GOMA 30BAR 5/8"X600MM | MANULI / MULTITEX SAR 100 R3 5/8 - HENNI | DIAMETRO INTERNO 15,9 mm; | DIAMETRO INTERNO 15,9 mm; | [6 empty] | 1 | TIPO(S) DE TERMINAL(IS): #4ACO CARBONO ZINCADO | TIPO(S) DE TERMINAL(ES): #4ACERO CARBONO ZINCADO |  |  | 16
715896 | MANGUEIRA HIDR BORR 30BAR 5/8"X600MM | MANGUERA HIDR GOMA 30BAR 5/8"X600MM | MANULI / MULTITEX SAR 100 R3 5/8 - HENNI | DIAMETRO EXTERNO 23 mm; | DIAMETRO EXTERNO 23 mm; | [6 empty] | 1 | TIPO ROSCA: M26, PASSO 1,5 mm | TIPO DE ROSCA: M26, PASSO 1,5 mm |  |  | 17
715896 | MANGUEIRA HIDR BORR 30BAR 5/8"X600MM | MANGUERA HIDR GOMA 30BAR 5/8"X600MM | MANULI / MULTITEX SAR 100 R3 5/8 - HENNI | COMPRIMENTO 600 mm; | LARGO 600 mm; | [6 empty] | 1 | DIAMETRO INTERNO: 15,90 mm | DIAMETRO INTERNO: 15,90 mm |  |  | 18
715896 | MANGUEIRA HIDR BORR 30BAR 5/8"X600MM | MANGUERA HIDR GOMA 30BAR 5/8"X600MM | MANULI / MULTITEX SAR 100 R3 5/8 - HENNI | NORMAS TECNICAS APLICAVEIS SAE 100 R6 - DIN EN 854 | NORMAS TECNICAS APLICABLES SAE 100 R6 - DIN EN 854 | [6 empty] | 1 | DIAMETRO EXTERNO: 23,00 mm | DIAMETRO EXTERNO: 23,00 mm |  |  | 19
715896 | MANGUEIRA HIDR BORR 30BAR 5/8"X600MM | MANGUERA HIDR GOMA 30BAR 5/8"X600MM | MANULI / MULTITEX SAR 100 R3 5/8 - HENNI | R6. | R6. | [6 empty] | 1 | COMPRIMENTO: 600,00 mm | LARGO: 600,00 mm |  |  | 20
715896 | MANGUEIRA HIDR BORR 30BAR 5/8"X600MM | MANGUERA HIDR GOMA 30BAR 5/8"X600MM | MANULI / MULTITEX SAR 100 R3 5/8 - HENNI | [8 empty] | 1 | NORMAS TECNICAS APLICAVEIS: SAE 100 R6 - DIN EN 854 R6 | NORMAS TECNICAS APLICABLES: SAE 100 R6 - DIN EN 854 R6 |  |  | 21
716055 | MOLA HIDR PISO PORT VID 40X97X274MM | CIERRAPUERTA HID PISO VID 40X97X274MM | BTS 60 T HO 90º - DORMA // P-310 SOPRANO | MOLA; | CIERRAPUERTA; | Referências: | Referencias: | INSPEÇÃO: NÃO APLICÁVEL | INSPECCIÓN: NO APLICABLE |  |  | 1 | TIPO: HIDRAULICA, DE PISO | TIPO: HIDRAULICA, DE PISO |  |  | 1
716055 | MOLA HIDR PISO PORT VID 40X97X274MM | CIERRAPUERTA HID PISO VID 40X97X274MM | BTS 60 T HO 90º - DORMA // P-310 SOPRANO | TIPO HIDRAULICA, DE PISO; | TIPO HIDRAULICA; | [6 empty] | 1 | APLICACAO: #1PORTAS | APLICACION: #1PORTAS |  |  | 2
716055 | MOLA HIDR PISO PORT VID 40X97X274MM | CIERRAPUERTA HID PISO VID 40X97X274MM | BTS 60 T HO 90º - DORMA // P-310 SOPRANO | PARA PORTAS, COM ABERTURA, PARA OS DOIS LADOS; | DE PISO; | BTS 60 T HO 90º - DORMA | BTS 60 T HO 90º - DORMA |  |  |  |  | 1 | APLICACAO: #2COM ABERTURA | APLICACION: #2COM ABERTURA |  |  | 3
716055 | MOLA HIDR PISO PORT VID 40X97X274MM | CIERRAPUERTA HID PISO VID 40X97X274MM | BTS 60 T HO 90º - DORMA // P-310 SOPRANO | POTENCIA 3; | PARA PUERTAS CON ABERTURA PARA DOS LADOS; | P-310 - Soprano | P-310 - Soprano |  |  |  |  | 1 | APLICACAO: #3PARA OS DOIS LADOS | APLICACION: #3PARA OS DOIS LADOS |  |  | 4
716055 | MOLA HIDR PISO PORT VID 40X97X274MM | CIERRAPUERTA HID PISO VID 40X97X274MM | BTS 60 T HO 90º - DORMA // P-310 SOPRANO | TRAVA MECANICA A 90º; | POTENCIA 3; | [6 empty] | 1 | POTENCIA DA MOLA: 3 | POTENCIA DEL RESORTE: 3 |  |  | 5
716055 | MOLA HIDR PISO PORT VID 40X97X274MM | CIERRAPUERTA HID PISO VID 40X97X274MM | BTS 60 T HO 90º - DORMA // P-310 SOPRANO | FECHAMENTO AUTOMATICO; | TRABA MECANICA EN 90°; | [6 empty] | 1 | TIPO DE TRAVA: MECANICA A 90º | TIPO DE TRABA: MECANICA A 90º |  |  | 6
716055 | MOLA HIDR PISO PORT VID 40X97X274MM | CIERRAPUERTA HID PISO VID 40X97X274MM | BTS 60 T HO 90º - DORMA // P-310 SOPRANO | ABERTURA ATE 130º; | CON CIERRE AUTOMATICO Y ABERTURA HASTA 130°; | [6 empty] | 1 | TIPO DE FECHAMENTO DA TRAVA: AUTOMATICO | TIPO DE CIERRE DE LA TRABA: AUTOMATICO |  |  | 7
716055 | MOLA HIDR PISO PORT VID 40X97X274MM | CIERRAPUERTA HID PISO VID 40X97X274MM | BTS 60 T HO 90º - DORMA // P-310 SOPRANO | EIXO FIXO; | EJE FIJO; | [6 empty] | 1 | ABERTURA: ATE 130º | ABERTURA: ATE 130º |  |  | 8
716055 | MOLA HIDR PISO PORT VID 40X97X274MM | CIERRAPUERTA HID PISO VID 40X97X274MM | BTS 60 T HO 90º - DORMA // P-310 SOPRANO | FORMATO QUADRADO; | FORMA CUADRADA; | [6 empty] | 1 | TIPO DE EIXO: FIXO | TIPO DE EJE: FIXO |  |  | 9
716055 | MOLA HIDR PISO PORT VID 40X97X274MM | CIERRAPUERTA HID PISO VID 40X97X274MM | BTS 60 T HO 90º - DORMA // P-310 SOPRANO | MODELO SM; | MODELO SM; | [6 empty] | 1 | FORMATO: QUADRADO | FORMA: QUADRADO |  |  | 10
716055 | MOLA HIDR PISO PORT VID 40X97X274MM | CIERRAPUERTA HID PISO VID 40X97X274MM | BTS 60 T HO 90º - DORMA // P-310 SOPRANO | COMPRIMENTO 274 MM; | LARGO 274 mm; | [6 empty] | 1 | MODELO DO EIXO: SM | MODELO DEL EJE: SM |  |  | 11
716055 | MOLA HIDR PISO PORT VID 40X97X274MM | CIERRAPUERTA HID PISO VID 40X97X274MM | BTS 60 T HO 90º - DORMA // P-310 SOPRANO | LARGURA 97 mm; | ANCHO 97 mm; | [6 empty] | 1 | COMPRIMENTO: 274 MM | LARGO: 274 MM |  |  | 12
716055 | MOLA HIDR PISO PORT VID 40X97X274MM | CIERRAPUERTA HID PISO VID 40X97X274MM | BTS 60 T HO 90º - DORMA // P-310 SOPRANO | ALTURA 40 mm; | ALTURA 40 mm; | [6 empty] | 1 | LARGURA: 97,0000 mm | ANCHO: 97,0000 mm |  |  | 13
716055 | MOLA HIDR PISO PORT VID 40X97X274MM | CIERRAPUERTA HID PISO VID 40X97X274MM | BTS 60 T HO 90º - DORMA // P-310 SOPRANO | INCLUI CAIXA E ESPELHO. | INCLUYE CAJA Y ESPEJO. | [6 empty] | 1 | ALTURA: 40,0000 mm | ALTURA: 40,0000 mm |  |  | 14
716055 | MOLA HIDR PISO PORT VID 40X97X274MM | CIERRAPUERTA HID PISO VID 40X97X274MM | BTS 60 T HO 90º - DORMA // P-310 SOPRANO | [8 empty] | 1 | ACESSORIO(S): CAIXA E ESPELHO | ACCESORIOS: CAIXA E ESPELHO |  |  | 15
716517 | BLOCO RET MEC 110/127VCA/VCC LAD6K10F | BLOQUE RET MEC 110/127VCA/VCC LAD6K10F | LAD6K10F - SCHNEIDER | BLOCO, RETENCAO; | BLOQUE, RETENCION; |  |  | INSPEÇÃO: CLASSE 3 | INSPECCIÓN: CLASE 3 | É necessária a aquisição do Bloco de Retenção | Es necesaria la adquisición del Bloque de Retención | 1 | APLICACAO: #1RELE MODELO CAD32GD | APLICACION: #1RELE MODELO CAD32GD | ORIGINAL - LAD6K10F - SCHNEIDER ELECTRIC | APLICACAO: RELES SCHNEIDER TESYS D, CONTATORES LC1D09...D38, ENTRE OUTROS | 1
716517 | BLOCO RET MEC 110/127VCA/VCC LAD6K10F | BLOQUE RET MEC 110/127VCA/VCC LAD6K10F | LAD6K10F - SCHNEIDER | PARA RELE MODELO CAD32GD, MARCA SCHNEIDER ELECTRIC; | PARA RELE MODELO CAD32GD, MARCA SCHNEIDER ELECTRIC; |  |  |  |  | Mecânico da marca / modelo indicado a seguir: | Mecánica de la marca/modelo indicados; | 1 | APLICACAO: #2MARCA SCHNEIDER ELECTRIC | APLICACION: #2MARCA SCHNEIDER ELECTRIC | ORIGINAL - LAD6K10F - SCHNEIDER ELECTRIC | TENSAO NOMINAL DA BOBINA: 110/127 VCA/VCC | 2
716517 | BLOCO RET MEC 110/127VCA/VCC LAD6K10F | BLOQUE RET MEC 110/127VCA/VCC LAD6K10F | LAD6K10F - SCHNEIDER | TENSAO NOMINAL 110/127 VCA, 110/127 Vcc; | TENSION NOMINAL 110/127 VCA, 110/127 Vcc; |  |  |  |  | Marca SCHNEIDER; Modelo LAD6K10F, | Marca: SCHNEIDER - Modelo: LAD6K10F, pues el mismo | 1 | TENSAO NOMINAL: #1110/127 VCA | TENSION NOMINAL: #1110/127 VCA |  | FREQUENCIA NOMINAL DA BOBINA: 50/60 HZ | 3
716517 | BLOCO RET MEC 110/127VCA/VCC LAD6K10F | BLOQUE RET MEC 110/127VCA/VCC LAD6K10F | LAD6K10F - SCHNEIDER | TENSAO DE ISOLAMENTO 690 V; | TENSION DE AISLACION 690 V; |  |  |  |  | porque deve ser compatível com o relé CAD32GD | debe ser compatible con el relé CAD32GD del | 1 | TENSAO NOMINAL: #2110/127 Vcc | TENSION NOMINAL: #2110/127 Vcc |  | TENSAO DE ISOLAMENTO: 690 V | 4
716517 | BLOCO RET MEC 110/127VCA/VCC LAD6K10F | BLOQUE RET MEC 110/127VCA/VCC LAD6K10F | LAD6K10F - SCHNEIDER | MODELO LAD6K10F; | MODELO LAD6K10F; |  |  |  |  | do fabricante SCHNEIDER instalado nos | fabricante SCHNEIDER instalado en los Transformadores | 1 | TENSAO DE ISOLAMENTO: 690 V | TENSION DE AISLAMIENTO: 690 V |  | CONSUMO DA BOBINA: 25 VA (EM CA); 30 W (EM CC) | 5
716517 | BLOCO RET MEC 110/127VCA/VCC LAD6K10F | BLOQUE RET MEC 110/127VCA/VCC LAD6K10F | LAD6K10F - SCHNEIDER | FABRICANTE SCHNEIDER ELECTRIC. | FABRICANTE SCHNEIDER ELECTRIC. |  |  |  |  | Transformadores Reguladores da SEMD. | Reguladores de la SEMD. | 1 | MODELO: LAD6K10F | MODELO: LAD6K10F |  | FIXACAO: POR ENCAIXE (MONTAGEM FRONTAL) | 6
716517 | BLOCO RET MEC 110/127VCA/VCC LAD6K10F | BLOQUE RET MEC 110/127VCA/VCC LAD6K10F | LAD6K10F - SCHNEIDER | [6 empty] | Além disso, deve-se levar em consideração que | También, se debe tener en cuenta que es imprescindible | 1 | FABRICANTE: SCHNEIDER ELECTRIC | FABRICANTE: SCHNEIDER ELECTRIC |  | NORMAS TECNICAS APLICAVEIS: IEC 60947-5-1 | 7
716517 | BLOCO RET MEC 110/127VCA/VCC LAD6K10F | BLOQUE RET MEC 110/127VCA/VCC LAD6K10F | LAD6K10F - SCHNEIDER | [6 empty] | é essencial substituir os componentes | la sustitución de los componentes averiados del | 1 |  |  |  |  | 8
716517 | BLOCO RET MEC 110/127VCA/VCC LAD6K10F | BLOQUE RET MEC 110/127VCA/VCC LAD6K10F | LAD6K10F - SCHNEIDER | [6 empty] | danificados do Transformador Regulador RX para | Transformador Regulador RX para el correcto | 1 |  |  |  |  | 9
716517 | BLOCO RET MEC 110/127VCA/VCC LAD6K10F | BLOQUE RET MEC 110/127VCA/VCC LAD6K10F | LAD6K10F - SCHNEIDER | [6 empty] | o correto funcionamento do paralelismo e tê-lo | funcionamiento del paralelismo y disponer en el | 1 |  |  |  |  | 10
716517 | BLOCO RET MEC 110/127VCA/VCC LAD6K10F | BLOQUE RET MEC 110/127VCA/VCC LAD6K10F | LAD6K10F - SCHNEIDER | [6 empty] | no armazém como peças de reposição. | almacen como piezas de reserva. | 1 |  |  |  |  | 11
716517 | BLOCO RET MEC 110/127VCA/VCC LAD6K10F | BLOQUE RET MEC 110/127VCA/VCC LAD6K10F | LAD6K10F - SCHNEIDER | [6 empty] | Riscos: a não substituição do bloco, em devido | Riesgos: la no sustitución del bloque, en su debido | 1 |  |  |  |  | 12
716517 | BLOCO RET MEC 110/127VCA/VCC LAD6K10F | BLOQUE RET MEC 110/127VCA/VCC LAD6K10F | LAD6K10F - SCHNEIDER | [6 empty] | tempo, poderá causar uma restrição operacional do | momento, puede causar una restricción | 1 |  |  |  |  | 13
716517 | BLOCO RET MEC 110/127VCA/VCC LAD6K10F | BLOQUE RET MEC 110/127VCA/VCC LAD6K10F | LAD6K10F - SCHNEIDER | [6 empty] | Autotransformador / Regulador TX / RX no | operativa del conjunto Autotransformador/Regulador | 1 |  |  |  |  | 14
716517 | BLOCO RET MEC 110/127VCA/VCC LAD6K10F | BLOQUE RET MEC 110/127VCA/VCC LAD6K10F | LAD6K10F - SCHNEIDER | [6 empty] | fornecimento de energia para o | TX/RX en la provisión de energía para el Sistema | 1 |  |  |  |  | 15
716517 | BLOCO RET MEC 110/127VCA/VCC LAD6K10F | BLOQUE RET MEC 110/127VCA/VCC LAD6K10F | LAD6K10F - SCHNEIDER | [6 empty] | Sistema Elétrico Paraguaio. | Eléctrico Paraguayo. | 1 |  |  |  |  | 16
716517 | BLOCO RET MEC 110/127VCA/VCC LAD6K10F | BLOQUE RET MEC 110/127VCA/VCC LAD6K10F | LAD6K10F - SCHNEIDER | [8 empty] | 1 |  |  |  |  | 17
716535 | ELETRODO PH EPOXI 0/14 ROSS 8107UWMMD | ELETRODO PH EPOXI 0/14 ROSS 8107UWMMD | ROSS - THERMO | ELETRODO; | ELECTRODO; |  |  | INSPEÇÃO: CLASSE 3 | INSPECCIÓN: CLASE 3 | Justifica-se a aquisição da marca e modelo indicado, | Justifica la adquisición de la marca y modelo indicado, | 1 | APLICACAO: MEDICAO DE PH | APLICACION: MEDICAO DE PH |  |  | 1
716535 | ELETRODO PH EPOXI 0/14 ROSS 8107UWMMD | ELETRODO PH EPOXI 0/14 ROSS 8107UWMMD | ROSS - THERMO | PARA: MEDICAO DE PH; | PARA: MEDICAO DE PH; |  |  |  |  | tendo em conta que se trata de um material original e | debido que se trata del material original y especifico | 1 | MATERIAL DO CORPO: EPOXI | MATERIAL DEL CUERPO: EPOXI |  |  | 2
716535 | ELETRODO PH EPOXI 0/14 ROSS 8107UWMMD | ELETRODO PH EPOXI 0/14 ROSS 8107UWMMD | ROSS - THERMO | MATERIAL DO CORPO: EPOXI; | MATERIAL DEL CUERPO: EPOXI; |  |  |  |  | especifico do Peagametro, marca Thermo, modelo Orion, | del Peagametro, marca Thermo, modelo Orion. | 1 | SISTEMA DE JUNCAO: CAPILAR DE VIDRO | SISTEMA DE UNION: CAPILAR DE VIDRIO |  |  | 3
716535 | ELETRODO PH EPOXI 0/14 ROSS 8107UWMMD | ELETRODO PH EPOXI 0/14 ROSS 8107UWMMD | ROSS - THERMO | SISTEMA DE JUNCAO: CAPILAR DE VIDRO; | SISTEMA DE UNION: CAPILAR DE VIDRIO; |  |  |  |  | garantindo a confiabilidade do equipamento e dos | Garantizando la confiabilidad del equipo y de los | 1 | FAIXA DE PH: 0 - 14 | RANGO DEL PH: 0 - 14 |  |  | 4
716535 | ELETRODO PH EPOXI 0/14 ROSS 8107UWMMD | ELETRODO PH EPOXI 0/14 ROSS 8107UWMMD | ROSS - THERMO | FAIXA DE PH: 0 - 14; | RANGO DEL PH: 0 - 14; |  |  |  |  | resultados apresentados. | resultados presentados. | 1 | FAIXA DE TEMPERATURA: 0,00 - 80,00 °C | RANGO DE TEMPERATURA: 0,00 - 80,00 °C |  |  | 5
716535 | ELETRODO PH EPOXI 0/14 ROSS 8107UWMMD | ELETRODO PH EPOXI 0/14 ROSS 8107UWMMD | ROSS - THERMO | FAIXA DE TEMPERATURA: 0 - 80 °C; | RANGO DE TEMPERATURA: 0 - 80 °C; | [6 empty] | 1 | COMPRIMENTO NOMINAL: 120,0000 mm | LONGITUD NOMINAL: 120,0000 mm |  |  | 6
716535 | ELETRODO PH EPOXI 0/14 ROSS 8107UWMMD | ELETRODO PH EPOXI 0/14 ROSS 8107UWMMD | ROSS - THERMO | COMPRIMENTO NOMINAL: 120 mm; | LARGO NOMINAL: 120 mm; | [6 empty] | 1 | DIAMETRO NOMINAL: 12 MM | DIAMETRO NOMINAL: 12 MM |  |  | 7
716535 | ELETRODO PH EPOXI 0/14 ROSS 8107UWMMD | ELETRODO PH EPOXI 0/14 ROSS 8107UWMMD | ROSS - THERMO | DIAMETRO NOMINAL: 12 MM; | DIAMETRO NOMINAL: 12 MM; | [6 empty] | 1 | CONEXAO: BNC E MINI DIN | CONEXION: BNC E MINI DIN |  |  | 8
716535 | ELETRODO PH EPOXI 0/14 ROSS 8107UWMMD | ELETRODO PH EPOXI 0/14 ROSS 8107UWMMD | ROSS - THERMO | CONEXAO: BNC E MINI DIN; | CONEXION: BNC E MINI DIN; | [6 empty] | 1 | COMPRIMENTO DO CABO: 3,0 m | LARGO DEL CABLE: 3,0 m |  |  | 9
716535 | ELETRODO PH EPOXI 0/14 ROSS 8107UWMMD | ELETRODO PH EPOXI 0/14 ROSS 8107UWMMD | ROSS - THERMO | COMPRIMENTO DO CABO: 3 m; | LARGO DEL CABLE: 3 m; | [6 empty] | 1 | MODELO: ROSS | MODELO: ROSS |  |  | 10
716535 | ELETRODO PH EPOXI 0/14 ROSS 8107UWMMD | ELETRODO PH EPOXI 0/14 ROSS 8107UWMMD | ROSS - THERMO | MODELO: ROSS; | MODELO: ROSS; | [6 empty] | 1 | REFERENCIA: 8107UWMMD | REFERENCIA: 8107UWMMD |  |  | 11
716535 | ELETRODO PH EPOXI 0/14 ROSS 8107UWMMD | ELETRODO PH EPOXI 0/14 ROSS 8107UWMMD | ROSS - THERMO | REFERENCIA: 8107UWMMD; | REFERENCIA: 8107UWMMD; | [6 empty] | 1 | MARCA: THERMO | MARCA: THERMO |  |  | 12
716535 | ELETRODO PH EPOXI 0/14 ROSS 8107UWMMD | ELETRODO PH EPOXI 0/14 ROSS 8107UWMMD | ROSS - THERMO | MARCA: THERMO. | MARCA: THERMO. | [6 empty] | 1 |  |  |  |  | 13
716535 | ELETRODO PH EPOXI 0/14 ROSS 8107UWMMD | ELETRODO PH EPOXI 0/14 ROSS 8107UWMMD | ROSS - THERMO | REFERÊNCIA: ROSS | REFERENCIA: ROSS | [6 empty] | 1 |  |  |  |  | 14
716535 | ELETRODO PH EPOXI 0/14 ROSS 8107UWMMD | ELETRODO PH EPOXI 0/14 ROSS 8107UWMMD | ROSS - THERMO | MARCA: THERMO | MARCA: THERMO | [6 empty] | 1 |  |  |  |  | 15
716602 | TUBO FLEX PU 10BAR 8MM AZ FESTO | TUBO FLEX PU 10BAR 8MM AZ FESTO | PUN-H-8X1,25-TBL - FESTO | TUBO, FLEXIVEL; | TUBO, FLEXIBLE; |  |  | INSPEÇÃO: NÃO APLICÁVEL | INSPECCIÓN: NO APLICABLE | Faz-se necessária a aquisição do material relacionado | Es necesaria la adquisicion en la marca y modelo | 1 | APLICACAO: AR COMPRIMIDO | APLICACION: AIRE COMPRIMIDO |  |  | 1
716602 | TUBO FLEX PU 10BAR 8MM AZ FESTO | TUBO FLEX PU 10BAR 8MM AZ FESTO | PUN-H-8X1,25-TBL - FESTO | PARA AR COMPRIMIDO; | PARA AIRE COMPRIMIDO; |  |  |  |  | nesta req.c, na marca e modelo indicado, pois o mesmo | indicado, pues el mismo es accesorio de componente de | 1 | USO: EQUIPAMENTOS PNEUMATICOS | USO: EQUIPOS NEUMATICOS |  |  | 2
716602 | TUBO FLEX PU 10BAR 8MM AZ FESTO | TUBO FLEX PU 10BAR 8MM AZ FESTO | PUN-H-8X1,25-TBL - FESTO | USO EM EQUIPAMENTOS PNEUMATICOS; | USO EN EQUIPOS NEUMATICOS; |  |  |  |  | é acessório de componente da mesma marca, | misma marca, no siendo admitidos otros modelos, ya que | 1 | MATERIAL: POLIURETANO | MATERIAL: POLIURETANO |  |  | 3
716602 | TUBO FLEX PU 10BAR 8MM AZ FESTO | TUBO FLEX PU 10BAR 8MM AZ FESTO | PUN-H-8X1,25-TBL - FESTO | MATERIAL POLIURETANO; | MATERIAL POLIURETANO; |  |  |  |  | não sendo admitidos outros modelos, | debido a la incompatibilidad tecnica y dimensional, | 1 | CONEXAO DE PROCESSO: #1ENGATES RAPIDOS | CONEXION DE PROCESO: #1ACOPLAMIENTO RAPIDO |  |  | 4
716602 | TUBO FLEX PU 10BAR 8MM AZ FESTO | TUBO FLEX PU 10BAR 8MM AZ FESTO | PUN-H-8X1,25-TBL - FESTO | CONEXAO DE PROCESSO ENGATES RAPIDOS, PADRAO FESTO; | CONEXION DE PROCESO ACOPLAMIENTO RAPIDO PADRON FESTO; |  |  |  |  | haja vista a incompatibilidade técnica e dimensional | podrán generarse pérdidas de flujos. | 1 | CONEXAO DE PROCESSO: #2PADRAO FESTO | CONEXION DE PROCESO: #2PADRON FESTO |  |  | 5
716602 | TUBO FLEX PU 10BAR 8MM AZ FESTO | TUBO FLEX PU 10BAR 8MM AZ FESTO | PUN-H-8X1,25-TBL - FESTO | PRESSAO DE TRABALHO 10 bar; | PRESION DE TRABAJO 10 bar; |  |  |  |  | podendo gerar vazamentos e perdas. |  | 1 | PRESSAO DE TRABALHO: 10 bar | PRESION DE TRABAJO: 10 bar |  |  | 6
716602 | TUBO FLEX PU 10BAR 8MM AZ FESTO | TUBO FLEX PU 10BAR 8MM AZ FESTO | PUN-H-8X1,25-TBL - FESTO | TEMPERATURA DE TRABALHO 30 °C; | TEMPERATURA DE TRABAJO 30 °C; | [6 empty] | 1 | TEMPERATURA DE TRABALHO: 30 °C | TEMPERATURA DE TRABAJO: 30 °C |  |  | 7
716602 | TUBO FLEX PU 10BAR 8MM AZ FESTO | TUBO FLEX PU 10BAR 8MM AZ FESTO | PUN-H-8X1,25-TBL - FESTO | COR AZUL TRANSLUCIDO; | COLOR AZUL TRANSLUCIDO; | [6 empty] | 1 | COR: AZUL TRANSLUCIDO | COLOR: AZUL TRANSLUCIDO |  |  | 8
716602 | TUBO FLEX PU 10BAR 8MM AZ FESTO | TUBO FLEX PU 10BAR 8MM AZ FESTO | PUN-H-8X1,25-TBL - FESTO | DIAMETRO EXTERNO 8 mm; | DIAMETRO EXTERNO 8 mm; | [6 empty] | 1 | DIAMETRO EXTERNO: 8,00 mm | DIAMETRO EXTERNO: 8,00 mm |  |  | 9
716602 | TUBO FLEX PU 10BAR 8MM AZ FESTO | TUBO FLEX PU 10BAR 8MM AZ FESTO | PUN-H-8X1,25-TBL - FESTO | DIAMETRO INTERNO 5,7 mm; | DIAMETRO INTERNO 5,7 mm; | [6 empty] | 1 | DIAMETRO INTERNO: 5,70 mm | DIAMETRO INTERNO: 5,70 mm |  |  | 10
716602 | TUBO FLEX PU 10BAR 8MM AZ FESTO | TUBO FLEX PU 10BAR 8MM AZ FESTO | PUN-H-8X1,25-TBL - FESTO | MODELO PUN-H-8x1,25-TBL; | MODELO PUN-H-8x1,25-TBL; | [6 empty] | 1 | MODELO: PUN-H-8x1,25-TBL | MODELO: PUN-H-8x1,25-TBL |  |  | 11
716602 | TUBO FLEX PU 10BAR 8MM AZ FESTO | TUBO FLEX PU 10BAR 8MM AZ FESTO | PUN-H-8X1,25-TBL - FESTO | MARCA FESTO. | MARCA FESTO. | [6 empty] | 1 | MARCA: FESTO | MARCA: FESTO |  |  | 12
716709 | CURVA 90° ELETROD ACO/ZQ NPT MACH 1" | CURVA 90° ELETROD ACO/ZQ NPT MACH 1" | CURVA ELET 90 1" - LUKE / MULTIDUTO | CURVA 90º, ELETRODUTO; | CURVA 90º, ELECTRODUCTO; | Referência: | Referencia: | INSPEÇÃO: NÃO APLICÁVEL | INSPECCIÓN: NO APLICABLE |  |  | 1 | TIPO: PESADO | TIPO: PESADO |  |  | 1
716709 | CURVA 90° ELETROD ACO/ZQ NPT MACH 1" | CURVA 90° ELETROD ACO/ZQ NPT MACH 1" | CURVA ELET 90 1" - LUKE / MULTIDUTO | TIPO PESADO; | TIPO PESADO; | [6 empty] | 1 | MATERIAL: ACO CARBONO | MATERIAL: ACO CARBONO |  |  | 2
716709 | CURVA 90° ELETROD ACO/ZQ NPT MACH 1" | CURVA 90° ELETROD ACO/ZQ NPT MACH 1" | CURVA ELET 90 1" - LUKE / MULTIDUTO | MATERIAL ACO CARBONO; | MATERIAL ACERO CARBONO; | CURVA ELET 90 1" - LUKE / MULTIDUTO | CURVA ELET 90 1" - LUKE / MULTIDUTO |  |  |  |  | 1 | PROTECAO SUPERFICIAL: ZINCADO A QUENTE | PROTECCION SUPERFICIAL: ZINCADO A QUENTE |  |  | 3
716709 | CURVA 90° ELETROD ACO/ZQ NPT MACH 1" | CURVA 90° ELETROD ACO/ZQ NPT MACH 1" | CURVA ELET 90 1" - LUKE / MULTIDUTO | PROTECAO SUPERFICIAL ZINCADO A QUENTE; | PROTECCION SUPERFICIAL ZINCADO EN CALIENTE; | [6 empty] | 1 | ACABAMENTO: INTERNO LIVRE DE REBARBAS | ACABADO: INTERNO LIVRE DE REBARBAS |  |  | 4
716709 | CURVA 90° ELETROD ACO/ZQ NPT MACH 1" | CURVA 90° ELETROD ACO/ZQ NPT MACH 1" | CURVA ELET 90 1" - LUKE / MULTIDUTO | ACABAMENTO INTERNO LIVRE DE REBARBAS; | ACABADO INTERNO LIBRE DE REBABAS; | [6 empty] | 1 | FABRICACAO: SEM COSTURA | FABRICACION: SEM COSTURA |  |  | 5
716709 | CURVA 90° ELETROD ACO/ZQ NPT MACH 1" | CURVA 90° ELETROD ACO/ZQ NPT MACH 1" | CURVA ELET 90 1" - LUKE / MULTIDUTO | FABRICACAO SEM COSTURA; | FABRICACION SIN COSTURA; | [6 empty] | 1 | EXTREMIDADE(S): ROSCADAS | EXTREMO(S): ROSCADAS |  |  | 6
716709 | CURVA 90° ELETROD ACO/ZQ NPT MACH 1" | CURVA 90° ELETROD ACO/ZQ NPT MACH 1" | CURVA ELET 90 1" - LUKE / MULTIDUTO | EXTREMIDADE(S) ROSCADAS; | EXTREMO(S) ROSCADAS; | [6 empty] | 1 | TIPO DE ROSCA: NPT | TIPO DE ROSCA: NPT |  |  | 7
716709 | CURVA 90° ELETROD ACO/ZQ NPT MACH 1" | CURVA 90° ELETROD ACO/ZQ NPT MACH 1" | CURVA ELET 90 1" - LUKE / MULTIDUTO | TIPO DE ROSCA NPT; | TIPO DE ROSCA NPT; | [6 empty] | 1 | DIAMETRO NOMINAL: 1" | DIAMETRO NOMINAL: 1" |  |  | 8
716709 | CURVA 90° ELETROD ACO/ZQ NPT MACH 1" | CURVA 90° ELETROD ACO/ZQ NPT MACH 1" | CURVA ELET 90 1" - LUKE / MULTIDUTO | DIAMETRO NOMINAL 1""; | DIAMETRO NOMINAL 1"; | [6 empty] | 1 | NORMAS TECNICAS APLICAVEIS: ABNT NBR 5597 | NORMAS TECNICAS APLICABLES: ABNT NBR 5597 |  |  | 9
716709 | CURVA 90° ELETROD ACO/ZQ NPT MACH 1" | CURVA 90° ELETROD ACO/ZQ NPT MACH 1" | CURVA ELET 90 1" - LUKE / MULTIDUTO | NORMA TECNICA APLICAVEL ABNT NBR 5597. | NORMA TECNICA APLICABLE ABNT NBR 5597. | [6 empty] | 1 |  |  |  |  | 10
716709 | CURVA 90° ELETROD ACO/ZQ NPT MACH 1" | CURVA 90° ELETROD ACO/ZQ NPT MACH 1" | CURVA ELET 90 1" - LUKE / MULTIDUTO | [8 empty] | 1 |  |  |  |  | 11
716829 | PNEU CAMINHONETA 235/50 R19 99H | CUBIERTA CAMIONETA 235/50 R19 99H | VENTUS S1 NOBLE 2 - HANKOOK | PNEU; | CUBIERTA; | CONSULTAR ANEXO - CRITERIOS DE SUSTENTABILIDADE | CONSULTAR ANEXO - CRITERIOS DE SUSTENTABILIDAD | INSPEÇÃO: NÃO APLICÁVEL | INSPECCIÓN: NO APLICABLE |  |  | 1 | TIPO: RADIAL | TIPO: RADIAL |  |  | 1
716829 | PNEU CAMINHONETA 235/50 R19 99H | CUBIERTA CAMIONETA 235/50 R19 99H | VENTUS S1 NOBLE 2 - HANKOOK | TIPO: RADIAL; | TIPO: RADIAL; | [6 empty] | 1 | APLICACAO: CAMIONETA (SUV) | APLICACION: CAMIONETA (SUV) |  |  | 2
716829 | PNEU CAMINHONETA 235/50 R19 99H | CUBIERTA CAMIONETA 235/50 R19 99H | VENTUS S1 NOBLE 2 - HANKOOK | PARA: CAMIONETA (SUV); | PARA: CAMIONETA (SUV); | Referência: Ventus S1 Noble 2 - Hankook | Referencia: Ventus S1 Noble 2 - Hankook |  |  |  |  | 1 | MODELO: EQUINOX - CHEVROLET | MODELO: EQUINOX - CHEVROLET |  |  | 3
716829 | PNEU CAMINHONETA 235/50 R19 99H | CUBIERTA CAMIONETA 235/50 R19 99H | VENTUS S1 NOBLE 2 - HANKOOK | MODELO: EQUINOX - CHEVROLET; | MODELO: EQUINOX - CHEVROLET; | [6 empty] | 1 | MARCACAO: 235/50 R19 | MARCACION: 235/50 R19 |  |  | 4
716829 | PNEU CAMINHONETA 235/50 R19 99H | CUBIERTA CAMIONETA 235/50 R19 99H | VENTUS S1 NOBLE 2 - HANKOOK | MARCACAO: 235/50 R19; | MARCACION: 235/50 R19; | "Não serão aceitos materiais da marca FORCEUM devido problemas | NO SE ACEPTARÁ MATERIALES LA MARCA FORCEUM DEBIDO A PROBLEMAS DE CALIDAD |  |  |  |  | 1 | INDICE DE CARGA: 99 (775KG) | INDICE DE CARGA: 99 (775KG) |  |  | 5
716829 | PNEU CAMINHONETA 235/50 R19 99H | CUBIERTA CAMIONETA 235/50 R19 99H | VENTUS S1 NOBLE 2 - HANKOOK | INDICE DE CARGA: 99 (775KG); | INDICE DE CARGA: 99 (775KG); | de qualidade apresentados na OC 4500063791, ocasionando riscos | PRESENTADOS EN LA OC 4500063791, OCASIONANDO RIESGOS EN LA SEGURIDAD DEL |  |  |  |  | 1 | SIMBOLO DE VELOCIDADE: H (210KM/H) | SIMBOLO DE VELOCIDAD: H (210KM/H) |  |  | 6
716829 | PNEU CAMINHONETA 235/50 R19 99H | CUBIERTA CAMIONETA 235/50 R19 99H | VENTUS S1 NOBLE 2 - HANKOOK | SIMBOLO DE VELOCIDADE: H (210KM/H); | SIMBOLO DE VELOCIDAD: H (210KM/H); | na segurança do pessoal da ITAIPU BINACIONAL." | PERSONAL DE LA ITAIPU BINACIONAL. |  |  |  |  | 1 | NORMAS TECNICAS APLICAVEIS: NBR NM 251 | NORMAS TECNICAS APLICABLES: NBR NM 251 |  |  | 7
716829 | PNEU CAMINHONETA 235/50 R19 99H | CUBIERTA CAMIONETA 235/50 R19 99H | VENTUS S1 NOBLE 2 - HANKOOK | NORMAS TECNICAS APLICAVEIS: NBR NM 251. | NORMAS TECNICAS APLICABLES: NBR NM 251. | [6 empty] | 1 |  |  |  |  | 8
716871 | CAIXA DERIV EMB EXT TERMOP 4X2" IP44 | CAJA DERIV EMB EXT TERMOP 4X2" IP44 | 642 21 - AQUATIC - PIAL LEGRAND | CAIXA, DERIVACAO EMBUTIR; | CAJA, DERIVACION EMBUTIR; | Referência: | Referencia: | INSPEÇÃO: NÃO APLICÁVEL | INSPECCIÓN: NO APLICABLE |  |  | 1 | APLICACAO: INSTALACAO EM AREAS EXTERNAS | APLICACION: INSTALACAO EM AREAS EXTERNAS |  |  | 1
716871 | CAIXA DERIV EMB EXT TERMOP 4X2" IP44 | CAJA DERIV EMB EXT TERMOP 4X2" IP44 | 642 21 - AQUATIC - PIAL LEGRAND | PARA INSTALACAO EM AREAS EXTERNAS; | PARA INSTALACION EN AREAS EXTERNAS; | [6 empty] | 1 | MATERIAL: TERMOPLASTICO RIGIDO | MATERIAL: TERMOPLASTICO RIGIDO |  |  | 2
716871 | CAIXA DERIV EMB EXT TERMOP 4X2" IP44 | CAJA DERIV EMB EXT TERMOP 4X2" IP44 | 642 21 - AQUATIC - PIAL LEGRAND | MATERIAL TERMOPLASTICO RIGIDO; | FORMA RECTANGULAR; | 642 21 - Aquatic - Pial Legrand | 642 21 - Aquatic - Pial Legrand |  |  |  |  | 1 | FUNCAO: #1FIXACAO E ALOJAMENTO DE | FUNCION: #1FIXACAO E ALOJAMENTO DE |  |  | 3
716871 | CAIXA DERIV EMB EXT TERMOP 4X2" IP44 | CAJA DERIV EMB EXT TERMOP 4X2" IP44 | 642 21 - AQUATIC - PIAL LEGRAND | FUNCAO FIXACAO E ALOJAMENTO DE | MATERIAL TERMOPLASTICO RIGIDO; | [6 empty] | 1 | FUNCAO: #2INTERRUPTORES E TOMADAS | FUNCION: #2INTERRUPTORES E TOMADAS |  |  | 4
716871 | CAIXA DERIV EMB EXT TERMOP 4X2" IP44 | CAJA DERIV EMB EXT TERMOP 4X2" IP44 | 642 21 - AQUATIC - PIAL LEGRAND | INTERRUPTORES E TOMADAS; | FUNCION FIJACION Y ALOJAMIENTO DE | [6 empty] | 1 | ACESSORIO(S): #1EMBUTES LATERAIS | ACCESORIO(S): #1EMBUTES LATERAIS |  |  | 5
716871 | CAIXA DERIV EMB EXT TERMOP 4X2" IP44 | CAJA DERIV EMB EXT TERMOP 4X2" IP44 | 642 21 - AQUATIC - PIAL LEGRAND | COM EMBUTES LATERAIS, | INTERUPTORES Y TOMAS; | [6 empty] | 1 | ACESSORIO(S): #2PARA ENCAIXE DE CABOS | ACCESORIO(S): #2PARA ENCAIXE DE CABOS |  |  | 6
716871 | CAIXA DERIV EMB EXT TERMOP 4X2" IP44 | CAJA DERIV EMB EXT TERMOP 4X2" IP44 | 642 21 - AQUATIC - PIAL LEGRAND | PARA ENCAIXE DE CABOS OU ELETRODUTOS; | CON EMBUTES LATERALES, | [6 empty] | 1 | ACESSORIO(S): #3OU ELETRODUTOS | ACCESORIO(S): #3OU ELETRODUTOS |  |  | 7
716871 | CAIXA DERIV EMB EXT TERMOP 4X2" IP44 | CAJA DERIV EMB EXT TERMOP 4X2" IP44 | 642 21 - AQUATIC - PIAL LEGRAND | FORMATO RETANGULAR; | PARA ENCAJE DE CABLES O ELECTRODUCTOS; | [6 empty] | 1 | FORMATO: RETANGULAR | FORMA: RETANGULAR |  |  | 8
716871 | CAIXA DERIV EMB EXT TERMOP 4X2" IP44 | CAJA DERIV EMB EXT TERMOP 4X2" IP44 | 642 21 - AQUATIC - PIAL LEGRAND | DIMENSAO(ES) NOMINAL(IS) 4X2"; | DIMENSIONES NOMINALES 4X2"; | [6 empty] | 1 | DIMENSAO(ES) NOMINAL(IS): 4X2" | DIMENSIONES NOMINALES: 4X2" |  |  | 9
716871 | CAIXA DERIV EMB EXT TERMOP 4X2" IP44 | CAJA DERIV EMB EXT TERMOP 4X2" IP44 | 642 21 - AQUATIC - PIAL LEGRAND | GRAU DE PROTECAO IP 44; | GRADO DE PROTECCION IP 44; | [6 empty] | 1 | GRAU DE PROTECAO: IP 44 | GRADO DE PROTECCION: IP 44 |  |  | 10
716871 | CAIXA DERIV EMB EXT TERMOP 4X2" IP44 | CAJA DERIV EMB EXT TERMOP 4X2" IP44 | 642 21 - AQUATIC - PIAL LEGRAND | PROTECAO CONTRA IMPACTOS IK 04; | PROTECCION CONTRA IMPACTOS IK 04; | [6 empty] | 1 | PROTECAO CONTRA IMPACTOS: IK 04 | PROTECCION CONTRA IMPACTOS: IK 04 |  |  | 11
716871 | CAIXA DERIV EMB EXT TERMOP 4X2" IP44 | CAJA DERIV EMB EXT TERMOP 4X2" IP44 | 642 21 - AQUATIC - PIAL LEGRAND | NORMA TECNICA APLICAVEL ABNT NBR IEC 60670-1. | NORMA TECNICA APLICABLE ABNT NBR IEC 60670-1. | [6 empty] | 1 | NORMAS TECNICAS APLICAVEIS: ABNT NBR IEC 60670-1 | NORMAS TECNICAS APLICABLES: ABNT NBR IEC 60670-1 |  |  | 12
716966 | POLIA FF 4/5V E 55MM 200MM | POLEA HF 4/5V E 55MM 200MM | 4 5V 787 E MTO + E-STL 55MM (91022957 + | POLIA, V; | POLEA, V; |  |  | INSPEÇÃO: CLASSE 3 C/ CERTIFICADO | INSPECCIÓN: CLASE 3 C/ CERTIFICADO |  |  | 1 | NUMERO DE CANAIS: 4 | NUMERO DE CANALES: 4 |  |  | 1
716966 | POLIA FF 4/5V E 55MM 200MM | POLEA HF 4/5V E 55MM 200MM | 4 5V 787 E MTO + E-STL 55MM (91022957 + | NUMERO DE CANAIS 4; | NUMERO DE CANALES 4; |  |  | Enviar certificado de matéria prima, balanceamento e análise | Enviar certificado de la materia prima, balanceo y |  |  | 1 | TIPO DE PERFIL: 5V | TIPO PERFIL: 5V |  |  | 2
716966 | POLIA FF 4/5V E 55MM 200MM | POLEA HF 4/5V E 55MM 200MM | 4 5V 787 E MTO + E-STL 55MM (91022957 + | TIPO DE PERFIL 5V; | TIPO PERFIL 5V; |  |  | dimensional. | análisis dimensional. |  |  | 1 | TIPO DE BUCHA: BUCHA QD TIPO E | TIPO DE BUJE: BUJE QD TIPO E |  |  | 3
716966 | POLIA FF 4/5V E 55MM 200MM | POLEA HF 4/5V E 55MM 200MM | 4 5V 787 E MTO + E-STL 55MM (91022957 + | BUCHA QD TIPO E; | BUJE QD TIPO E; | [6 empty] | 1 | ROTACAO: 1.800,00 RPM | ROTACION: 1.800,00 rpm |  |  | 4
716966 | POLIA FF 4/5V E 55MM 200MM | POLEA HF 4/5V E 55MM 200MM | 4 5V 787 E MTO + E-STL 55MM (91022957 + | ROTACAO 1800 RPM; | ROTACION 1800 RPM; | [6 empty] | 1 | GRAU DE BALANCEAMENTO: G 6,3 | GRADO DE BALANCEAMIENTO: G 6,3 |  |  | 5
716966 | POLIA FF 4/5V E 55MM 200MM | POLEA HF 4/5V E 55MM 200MM | 4 5V 787 E MTO + E-STL 55MM (91022957 + | GRAU DE BALANCEAMENTO G 6,3; | GRADO DE BALANCEAMIENTO G 6,3; | [6 empty] | 1 | RASGO CHAVETA: CONFORME NORMA DIN 6885 | CHAVETERO: CONFORME NORMA DIN 6885 |  |  | 6
716966 | POLIA FF 4/5V E 55MM 200MM | POLEA HF 4/5V E 55MM 200MM | 4 5V 787 E MTO + E-STL 55MM (91022957 + | RASGO CHAVETA CONFORME NORMA DIN 6885; | CHAVETERO CONFORME NORMA DIN 6885; | [6 empty] | 1 | MATERIAL DA POLIA: FERRO FUNDIDO FC 250 | MATERIAL DE LA POLEA: HIERRO FUNDIDO FC 250 |  |  | 7
716966 | POLIA FF 4/5V E 55MM 200MM | POLEA HF 4/5V E 55MM 200MM | 4 5V 787 E MTO + E-STL 55MM (91022957 + | MATERIAL DA POLIA FERRO FUNDIDO FC 250; | MATERIAL DE LA POLEA HIERRO FUNDIDO FC 250; | [6 empty] | 1 | PROTECAO SUPERFICIAL POLIA: TINTA LACA NITROCELULOSE | PROTECCION SUPERFICIAL POLEA: PINTURA LACA DE NITROCELULOSA |  |  | 8
716966 | POLIA FF 4/5V E 55MM 200MM | POLEA HF 4/5V E 55MM 200MM | 4 5V 787 E MTO + E-STL 55MM (91022957 + | PROTECAO SUPERFICIAL POLIA TINTA LACA NITROCELULOSE; | PROTECCION SUPERFICIAL POLEA PINTURA LACA DE | [6 empty] | 1 | COR: AZUL RAL 5007 | COLOR: AZUL RAL 5007 |  |  | 9
716966 | POLIA FF 4/5V E 55MM 200MM | POLEA HF 4/5V E 55MM 200MM | 4 5V 787 E MTO + E-STL 55MM (91022957 + | COR AZUL RAL 5007; | NITROCELULOSA; | [6 empty] | 1 | MATERIAL DA BUCHA: ACO CARBONO SAE 1045 | MATERIAL DEL BUJE: ACERO CARBONO SAE 1045 |  |  | 10
716966 | POLIA FF 4/5V E 55MM 200MM | POLEA HF 4/5V E 55MM 200MM | 4 5V 787 E MTO + E-STL 55MM (91022957 + | MATERIAL DA BUCHA ACO CARBONO SAE 1045; | COLOR AZUL RAL 5007; | [6 empty] | 1 | MATERIAL DO(S) PARAFUSO(S): ACO CARBONO CLASSE 6.8 | MATERIAL DE LOS TORNILLOS: ACERO CARBONO CLASE 6.8 |  |  | 11
716966 | POLIA FF 4/5V E 55MM 200MM | POLEA HF 4/5V E 55MM 200MM | 4 5V 787 E MTO + E-STL 55MM (91022957 + | MATERIAL DO(S) PARAFUSO(S) ACO CARBONO CLASSE 6.8; | MATERIAL DEL BUJE ACERO CARBONO SAE 1045; | [6 empty] | 1 | DIAMETRO EXTERNO: 200,00 mm | DIAMETRO EXTERNO: 200,00 mm |  |  | 12
716966 | POLIA FF 4/5V E 55MM 200MM | POLEA HF 4/5V E 55MM 200MM | 4 5V 787 E MTO + E-STL 55MM (91022957 + | DIAMETRO EXTERNO 200 mm; | MATERIAL DE LOS TORNILLOS ACERO CARBONO CLASE 6.8; | [6 empty] | 1 | DIAMETRO DO EIXO: 55,00 mm | DIAMETRO DEL EJE: 55,00 mm |  |  | 13
716966 | POLIA FF 4/5V E 55MM 200MM | POLEA HF 4/5V E 55MM 200MM | 4 5V 787 E MTO + E-STL 55MM (91022957 + | DIAMETRO DO EIXO 55 mm; | DIAMETRO EXTERNO 200 mm; | [6 empty] | 1 | NORMAS TECNICAS APLICAVEIS: DIN 6885 | NORMAS TECNICAS APLICABLES: #1ISO 254 |  |  | 14
716966 | POLIA FF 4/5V E 55MM 200MM | POLEA HF 4/5V E 55MM 200MM | 4 5V 787 E MTO + E-STL 55MM (91022957 + | NORMAS TECNICAS APLICAVEIS ISO 254, ISO 255, ISO | DIAMETRO DEL EJE 55 mm; | [6 empty] | 1 | NORMAS TECNICAS APLICAVEIS: ISO 1940-1 | NORMAS TECNICAS APLICABLES: #2ISO 255 |  |  | 15
716966 | POLIA FF 4/5V E 55MM 200MM | POLEA HF 4/5V E 55MM 200MM | 4 5V 787 E MTO + E-STL 55MM (91022957 + | 9980, ISO 1940-1, MPTA B6i, ISO 898-1, DIN 6885. | NORMAS TECNICAS APLICABLES ISO 254, ISO 255, ISO | [6 empty] | 1 | NORMAS TECNICAS APLICAVEIS: ISO 254 | NORMAS TECNICAS APLICABLES: #4ISO 9980 |  |  | 16
716966 | POLIA FF 4/5V E 55MM 200MM | POLEA HF 4/5V E 55MM 200MM | 4 5V 787 E MTO + E-STL 55MM (91022957 + |  | 9980, ISO 1940-1, MPTA B6I, ISO 898-1, DIN 6885. | [6 empty] | 1 | NORMAS TECNICAS APLICAVEIS: ISO 255 | NORMAS TECNICAS APLICABLES: #6ISO 1940-1 |  |  | 17
716966 | POLIA FF 4/5V E 55MM 200MM | POLEA HF 4/5V E 55MM 200MM | 4 5V 787 E MTO + E-STL 55MM (91022957 + | [8 empty] | 1 | NORMAS TECNICAS APLICAVEIS: ISO 898-1 | NORMAS TECNICAS APLICABLES: #8MPTA B6I |  |  | 18
716966 | POLIA FF 4/5V E 55MM 200MM | POLEA HF 4/5V E 55MM 200MM | 4 5V 787 E MTO + E-STL 55MM (91022957 + | [8 empty] | 1 | NORMAS TECNICAS APLICAVEIS: ISO 9980 | NORMAS TECNICAS APLICABLES: #9ISO 898-1 |  |  | 19
716966 | POLIA FF 4/5V E 55MM 200MM | POLEA HF 4/5V E 55MM 200MM | 4 5V 787 E MTO + E-STL 55MM (91022957 + | [8 empty] | 1 | NORMAS TECNICAS APLICAVEIS: MPTA B6i | NORMAS TECNICAS APLICABLES: DIN 6885 |  |  | 20
716979 | LANTERNA LED CAB BAT 600LM | LINTERNA LED CAB BAT 600LM | 2163-21 - MILWAUKEE | LANTERNA, LED; | LINTERNA. LED; | Referencia: 2163-21 - MILWAUKEE | Referencia: 2163-21 - MILWAUKEE | INSPEÇÃO: NÃO APLICÁVEL | INSPECCIÓN: NO APLICABLE |  |  | 1 | TIPO: CABECA | TIPO: CABEZA |  |  | 1
716979 | LANTERNA LED CAB BAT 600LM | LINTERNA LED CAB BAT 600LM | 2163-21 - MILWAUKEE | TIPO CABECA; | TIPO CABEZA; | Não deve ser confundido com a | [5 empty] | 1 | FLUXO LUMINOSO MINIMO (FL-1): 600 lm | FLUJO LUMINOSO MINIMO (FL-1): 600 lm |  |  | 2
716979 | LANTERNA LED CAB BAT 600LM | LINTERNA LED CAB BAT 600LM | 2163-21 - MILWAUKEE | FLUXO LUMINOSO MINIMO (FL-1) 600 lm; | FLUJO LUMINOSO MINIMO (FL-1) 600 lm; | referencia: 2116-21 (não atende). | No se debe confundir con la |  |  |  |  | 1 | TIPO DE FOCO: #11 LED ABERTO E 1 LED FECHADO | TIPO DE FOCO: #11 LED ABERTO Y 1 LED CERRADO |  |  | 3
716979 | LANTERNA LED CAB BAT 600LM | LINTERNA LED CAB BAT 600LM | 2163-21 - MILWAUKEE | TIPO DE FOCO 1 LED ABERTO E 1 LED FECHADO, OU 1 LED | TIPO DE FOCO 1 LED ABIERTO Y 1 LED CERRADO, O 1 LED |  | referencia: 2116-21 (no atiende) |  |  |  |  | 1 | TIPO DE FOCO: #2OU 1 LED AJUSTAVEL | TIPO DE FOCO: #2OU 1 LED AJUSTABLE |  |  | 4
716979 | LANTERNA LED CAB BAT 600LM | LINTERNA LED CAB BAT 600LM | 2163-21 - MILWAUKEE | AJUSTAVEL; | AJUSTABLE; | [6 empty] | 1 | RESISTENTE AGUA MIN. (FL-1): IP54 | RESISTENCIA AGUA MIN. (FL-1): IP54 |  |  | 5
716979 | LANTERNA LED CAB BAT 600LM | LINTERNA LED CAB BAT 600LM | 2163-21 - MILWAUKEE | RESISTENTE AGUA MIN. (FL-1) IP54; | RESISTENCIA AGUA MIN. (FL-1) IP54; | [6 empty] | 1 | PESO MAXIMO: 300 g | PESO MAXIMO: 300 g |  |  | 6
716979 | LANTERNA LED CAB BAT 600LM | LINTERNA LED CAB BAT 600LM | 2163-21 - MILWAUKEE | PESO MAXIMO 300 g; | PESO MAXIMO 300 g; | [6 empty] | 1 | BATERIA (RECARREGAVEL): #1LI-ION (3,6V ou 4V)(INCLUSA) | BATERIA (RECARGABLE): #1LI-ION (3,6V o 4V)(INCLUIDA) |  |  | 7
716979 | LANTERNA LED CAB BAT 600LM | LINTERNA LED CAB BAT 600LM | 2163-21 - MILWAUKEE | BATERIA (RECARREGAVEL) LI-ION (3,6V ou 4V)(INCLUSA); | BATERIA (RECARGABLE) LI-ION (3,6V o 4V)(INCLUIDA); | [6 empty] | 1 | QUANTIDADE DE BATERIA(S): 1 | CANTIDAD DE BATERIA(S): 1 |  |  | 8
716979 | LANTERNA LED CAB BAT 600LM | LINTERNA LED CAB BAT 600LM | 2163-21 - MILWAUKEE | QUANTIDADE DE BATERIA(S) 1; | CANTIDAD DE BATERIA(S) 1; | [6 empty] | 1 | CAPACIDADE CORRENTE MIN. (mAh): 3.000 | CAPACIDAD CORRIENTE MIN. (mAh): 3.000 |  |  | 9
716979 | LANTERNA LED CAB BAT 600LM | LINTERNA LED CAB BAT 600LM | 2163-21 - MILWAUKEE | CAPACIDADE CORRENTE MIN. (mAh) 3000; | CAPACIDAD CORRIENTE MIN. (mAh) 3000; | [6 empty] | 1 | ACESSORIO(S): #11 CABO USB PARA CARREGAMENTO | ACCESORIOS: #11 CABLE USB PARA CARGAMENTO |  |  | 10
716979 | LANTERNA LED CAB BAT 600LM | LINTERNA LED CAB BAT 600LM | 2163-21 - MILWAUKEE | ACESSORIO(S) 1 CABO USB PARA CARREGAMENTO, USB-A | ACCESORIOS 1 CABLE USB PARA CARGA, USB-A MACHO | [6 empty] | 1 | ACESSORIO(S): #2USB-A MACHO/USB C MACHO | ACCESORIOS: #2USB-A MACHO /USB C MACHO |  |  | 11
716979 | LANTERNA LED CAB BAT 600LM | LINTERNA LED CAB BAT 600LM | 2163-21 - MILWAUKEE | MACHO/USB C MACHO, 1 CORDAO PARA CABECA, 4 CLIP PARA | /USB C MACHO, 1 CUERDA PARA CABEZA, 4 CLIP PARA | [6 empty] | 1 | ACESSORIO(S): #41 CORDAO PARA CABECA | ACCESORIOS: #41 CUERDA PARA CABEZA |  |  | 12
716979 | LANTERNA LED CAB BAT 600LM | LINTERNA LED CAB BAT 600LM | 2163-21 - MILWAUKEE | FIXAR O CORDAO,, NO CAPACETE. | FIJAR LA CUERDA,, AL CASCO. | [6 empty] | 1 | ACESSORIO(S): #74 CLIP PARA FIXAR O CORDAO, | ACCESORIOS: #74 CLIP PARA FIJAR LA CUERDA, |  |  | 13
716979 | LANTERNA LED CAB BAT 600LM | LINTERNA LED CAB BAT 600LM | 2163-21 - MILWAUKEE | [8 empty] | 1 | ACESSORIO(S): #8NO CAPACETE | ACCESORIOS: #8AL CASCO |  |  | 14
716985 | RESINA EST/GER ISOL EM-849 ENDUR COMP2 | RESINA EST/GEN AISL EM-849 ENDUR COMP2 | ENDURECEDOR-EM849-COMP.2(H-EPZ 5009) - V | RESINA; | RESINA; |  |  | INSPEÇÃO: NÃO APLICÁVEL | INSPECCIÓN: NO APLICABLE |  |  | 1 | TIPO: EM 849 - ENDURECEDOR | TIPO: EM 849 - ENDURECEDOR |  |  | 1
716985 | RESINA EST/GER ISOL EM-849 ENDUR COMP2 | RESINA EST/GEN AISL EM-849 ENDUR COMP2 | ENDURECEDOR-EM849-COMP.2(H-EPZ 5009) - V | TIPO: EM 849 - ENDURECEDOR; | TIPO: EM 849 - ENDURECEDOR; | [6 empty] | 1 | APLICACAO: ESTATOR/GERADOR VOITH/SIEMENS | APLICACION: ESTATOR/GERADOR VOITH/SIEMENS |  |  | 2
716985 | RESINA EST/GER ISOL EM-849 ENDUR COMP2 | RESINA EST/GEN AISL EM-849 ENDUR COMP2 | ENDURECEDOR-EM849-COMP.2(H-EPZ 5009) - V | PARA: ESTATOR/GERADOR VOITH/SIEMENS; | PARA: ESTATOR/GERADOR VOITH/SIEMENS; | [6 empty] | 1 | COMPONENTES: ISOFORONADIAMINA | COMPONENTES:: ISOFORONADIAMINA |  |  | 3
716985 | RESINA EST/GER ISOL EM-849 ENDUR COMP2 | RESINA EST/GEN AISL EM-849 ENDUR COMP2 | ENDURECEDOR-EM849-COMP.2(H-EPZ 5009) - V | COMPONENTES: ISOFORONADIAMINA; | COMPONENTES:: ISOFORONADIAMINA; | [6 empty] | 1 | COMPOSICAO: #1COMPONENTE 2 | COMPOSICION: #1COMPONENTE 2 |  |  | 4
716985 | RESINA EST/GER ISOL EM-849 ENDUR COMP2 | RESINA EST/GEN AISL EM-849 ENDUR COMP2 | ENDURECEDOR-EM849-COMP.2(H-EPZ 5009) - V | COMPOSICAO: #1COMPONENTE 2, #2ENDURECEDOR A BASE DE | COMPOSICION: #1COMPONENTE 2, #2ENDURECEDOR A BASE DE | [6 empty] | 1 | COMPOSICAO: #2ENDURECEDOR A BASE DE AMINA | COMPOSICION: #2ENDURECEDOR A BASE DE AMINA |  |  | 5
716985 | RESINA EST/GER ISOL EM-849 ENDUR COMP2 | RESINA EST/GEN AISL EM-849 ENDUR COMP2 | ENDURECEDOR-EM849-COMP.2(H-EPZ 5009) - V | AMINA, #3+ RESINA EPOXI NOVOLACA, #4+ ENDURECEDOR A | AMINA, #3+ RESINA EPOXI NOVOLACA, #4+ ENDURECEDOR A | [6 empty] | 1 | COMPOSICAO: #3+ RESINA EPOXI NOVOLACA | COMPOSICION: #3+ RESINA EPOXI NOVOLACA |  |  | 6
716985 | RESINA EST/GER ISOL EM-849 ENDUR COMP2 | RESINA EST/GEN AISL EM-849 ENDUR COMP2 | ENDURECEDOR-EM849-COMP.2(H-EPZ 5009) - V | BASE, #5DE AMIDAZOL; | BASE, #5DE AMIDAZOL; | [6 empty] | 1 | COMPOSICAO: #4+ ENDURECEDOR A BASE | COMPOSICION: #4+ ENDURECEDOR A BASE |  |  | 7
716985 | RESINA EST/GER ISOL EM-849 ENDUR COMP2 | RESINA EST/GEN AISL EM-849 ENDUR COMP2 | ENDURECEDOR-EM849-COMP.2(H-EPZ 5009) - V | BASE: ISOLANTE; | BASE: ISOLANTE; | [6 empty] | 1 | COMPOSICAO: #5DE AMIDAZOL | COMPOSICION: #5DE AMIDAZOL |  |  | 8
716985 | RESINA EST/GER ISOL EM-849 ENDUR COMP2 | RESINA EST/GEN AISL EM-849 ENDUR COMP2 | ENDURECEDOR-EM849-COMP.2(H-EPZ 5009) - V | EMBALAGEM: LATA FECHADA ERMETICA. | EMBALAJE: LATA FECHADA ERMETICA. | [6 empty] | 1 | BASE: ISOLANTE | BASE: ISOLANTE |  |  | 9
716985 | RESINA EST/GER ISOL EM-849 ENDUR COMP2 | RESINA EST/GEN AISL EM-849 ENDUR COMP2 | ENDURECEDOR-EM849-COMP.2(H-EPZ 5009) - V | [8 empty] | 1 | EMBALAGEM: LATA FECHADA ERMETICA | EMBALAJE: LATA FECHADA ERMETICA |  |  | 10
717098 | KIT FILTRO CÂNOVAS PPF5 E T33 | KIT FILTRO CÂNOVAS PPF5 E T33 | KIT FILTRO PPF5 E T33 - CANOVAS | FILTRO, HIDRAULICO; | FILTRO, HIDRAULICO; |  |  | INSPEÇÃO: NÃO APLICÁVEL | INSPECCIÓN: NO APLICABLE | Por questões de compatibilidade somente os modelos | Solamente el modelo indicado puede ser comprado debido | 1 | TIPO: KIT | TIPO: KIT |  |  | 1
717098 | KIT FILTRO CÂNOVAS PPF5 E T33 | KIT FILTRO CÂNOVAS PPF5 E T33 | KIT FILTRO PPF5 E T33 - CANOVAS | TIPO KIT; | TIPO KIT; |  |  |  |  | indicados podem ser adquiridos. | a requesitos de compatibilidad. | 1 | APLICACAO: #1BEBEDOURO DE ALTA PRESSAO | APLICACION: #1BEBEDERO DE ALTA PRESION |  |  | 2
717098 | KIT FILTRO CÂNOVAS PPF5 E T33 | KIT FILTRO CÂNOVAS PPF5 E T33 | KIT FILTRO PPF5 E T33 - CANOVAS | PARA BEBEDOURO DE ALTA PRESSAO, MARCA CANOVAS; | PARA BEBEDERO DE ALTA PRESION, MARCA CANOVAS; | [6 empty] | 1 | APLICACAO: #2MARCA CANOVAS | APLICACION: #2MARCA CANOVAS |  |  | 3
717098 | KIT FILTRO CÂNOVAS PPF5 E T33 | KIT FILTRO CÂNOVAS PPF5 E T33 | KIT FILTRO PPF5 E T33 - CANOVAS | COMPOSICAO 1 FILTRO, RETENEDOR PARTICULAS SOLIDAS, | COMPOSICION 1 FILTRO, RETENEDOR PARTICULAS SOLIDAS, | [6 empty] | 1 | COMPOSICAO: #11 FILTRO | COMPOSICION: #11 FILTRO |  |  | 4
717098 | KIT FILTRO CÂNOVAS PPF5 E T33 | KIT FILTRO CÂNOVAS PPF5 E T33 | KIT FILTRO PPF5 E T33 - CANOVAS | COMO ARENA O PIEDRA, + 1 FILTRO CARVAO ATIVADO; | COMO ARENA O PIEDRA, + 1 FILTRO CARBON ACTIVADO; | [6 empty] | 1 | COMPOSICAO: #2RETENEDOR PARTICULAS SOLIDAS | COMPOSICION: #2RETENEDOR PARTICULAS SOLIDAS |  |  | 5
717098 | KIT FILTRO CÂNOVAS PPF5 E T33 | KIT FILTRO CÂNOVAS PPF5 E T33 | KIT FILTRO PPF5 E T33 - CANOVAS | REFERENCIA PPF-5 + T33; | REFERENCIA PPF-5 + T33; | [6 empty] | 1 | COMPOSICAO: #3COMO ARENA O PIEDRA | COMPOSICION: #3COMO ARENA O PIEDRA |  |  | 6
717098 | KIT FILTRO CÂNOVAS PPF5 E T33 | KIT FILTRO CÂNOVAS PPF5 E T33 | KIT FILTRO PPF5 E T33 - CANOVAS | FABRICANTE CANOVAS. | FABRICANTE CANOVAS. | [6 empty] | 1 | COMPOSICAO: #4 + 1 FILTRO CARVAO ATIVADO | COMPOSICION: #4 + 1 FILTRO CARBON ATIVADO |  |  | 7
717098 | KIT FILTRO CÂNOVAS PPF5 E T33 | KIT FILTRO CÂNOVAS PPF5 E T33 | KIT FILTRO PPF5 E T33 - CANOVAS | [8 empty] | 1 | REFERENCIA: PPF-5 + T33 | REFERENCIA: PPF-5 + T33 |  |  | 8
717098 | KIT FILTRO CÂNOVAS PPF5 E T33 | KIT FILTRO CÂNOVAS PPF5 E T33 | KIT FILTRO PPF5 E T33 - CANOVAS | [8 empty] | 1 | FABRICANTE: CANOVAS | FABRICANTE: CANOVAS |  |  | 9
717134 | OCULOS SEG POLICARB ESPEL CZ | ANTEOJOS SEG POLICARB ESPEL GR | JAMAICA 01.20.2.2 CINZA ESPELHADI - CALYPSO | OCULOS, SEGURANCA; | ANTEOJOS, SEGURIDAD; | Referência: | Referencia: | INSPEÇÃO: NÃO APLICÁVEL | INSPECCIÓN: NO APLICABLE |  |  | 1 | MATERIAL: PLASTICO | MATERIAL: PLASTICO |  |  | 1
717134 | OCULOS SEG POLICARB ESPEL CZ | ANTEOJOS SEG POLICARB ESPEL GR | JAMAICA 01.20.2.2 CINZA ESPELHADI - CALYPSO | MATERIAL PLASTICO; | MATERIAL PLASTICO; | [6 empty] | 1 | LENTE: POLICARBONATO | LENTE: POLICARBONATO |  |  | 2
717134 | OCULOS SEG POLICARB ESPEL CZ | ANTEOJOS SEG POLICARB ESPEL GR | JAMAICA 01.20.2.2 CINZA ESPELHADI - CALYPSO | LENTE POLICARBONATO; | LENTE POLICARBONATO; | OCULOS JAMAICA LENTE ESPELHADA - KALIPSO | OCULOS JAMAICA LENTE ESPELHADA - KALIPSO |  |  |  |  | 1 | COR DA LENTE: CINZA | COLOR DE LA LENTE: GRIS |  |  | 3
717134 | OCULOS SEG POLICARB ESPEL CZ | ANTEOJOS SEG POLICARB ESPEL GR | JAMAICA 01.20.2.2 CINZA ESPELHADI - CALYPSO | COR DA LENTE CINZA; | COLOR DE LA LENTE GRIS; | [6 empty] | 1 | REVESTIMENTO: FILME PRATEADO | RECUBRIMIENTO: FILME PLATEADO |  |  | 4
717134 | OCULOS SEG POLICARB ESPEL CZ | ANTEOJOS SEG POLICARB ESPEL GR | JAMAICA 01.20.2.2 CINZA ESPELHADI - CALYPSO | REVESTIMENTO FILME PRATEADO; | REVESTIMIENTO PLATEADO; | [6 empty] | 1 | TONALIDADE: 3.0 | TONALIDAD: 3.0 |  |  | 5
717134 | OCULOS SEG POLICARB ESPEL CZ | ANTEOJOS SEG POLICARB ESPEL GR | JAMAICA 01.20.2.2 CINZA ESPELHADI - CALYPSO | TONALIDADE 3.0; | TONALIDAD 3.0; | [6 empty] | 1 | PROTECAO: UVA E UVB | PROTECCION: UVA Y UVB |  |  | 6
717134 | OCULOS SEG POLICARB ESPEL CZ | ANTEOJOS SEG POLICARB ESPEL GR | JAMAICA 01.20.2.2 CINZA ESPELHADI - CALYPSO | PROTECAO UVA E UVB; | PROTECCION UVA Y UVB; | [6 empty] | 1 | ESPECIFICACAO DE FABRICACAO: EM ANEXO | ESPECIFICACION DE FABRICACION: EN ANEXO |  |  | 7
717134 | OCULOS SEG POLICARB ESPEL CZ | ANTEOJOS SEG POLICARB ESPEL GR | JAMAICA 01.20.2.2 CINZA ESPELHADI - CALYPSO | CONFORME ESPECIFICACAO TECNICA EM ANEXO; | CONFORME ESPECIFICACION TECNICA EN ANEXO; | [6 empty] | 1 | NORMAS TECNICAS APLICAVEIS: NR-6 | NORMAS TECNICAS APLICABLES: NR-6 |  |  | 8
717134 | OCULOS SEG POLICARB ESPEL CZ | ANTEOJOS SEG POLICARB ESPEL GR | JAMAICA 01.20.2.2 CINZA ESPELHADI - CALYPSO | NORMA TECNICA APLICAVEL NR-6. | NORMA TECNICA APLICABLE NR-6. | [6 empty] | 1 |  |  |  |  | 9
717185 | GELO RIG PEAD 12X7X2,9CM 200ML | GELO RIG PEAD 12X7X2,9CM 200ML | GR200 - GELOTECH | GELO, RIGIDO; | HIELO, DURO; | Referência: | Referencia: | INSPEÇÃO: NÃO APLICÁVEL | INSPECCIÓN: NO APLICABLE |  |  | 1 | TIPO: REUTILIZAVEL | TIPO: REUTILIZABLE |  |  | 1
717185 | GELO RIG PEAD 12X7X2,9CM 200ML | GELO RIG PEAD 12X7X2,9CM 200ML | GR200 - GELOTECH | TIPO REUTILIZAVEL; | TIPO REUTILIZABLE; | [6 empty] | 1 | MATERIAL: PEAD COM GEL ATOXICO | MATERIAL: PEAD CON GEL ATOXICO |  |  | 2
717185 | GELO RIG PEAD 12X7X2,9CM 200ML | GELO RIG PEAD 12X7X2,9CM 200ML | GR200 - GELOTECH | MATERIAL PEAD COM GEL ATOXICO; | MATERIAL PEAD CON GEL ATOXICO; | GR200 - GELOTECH | GR200 - GELOTECH |  |  |  |  | 1 | FORMATO: RETANGULAR | FORMA: RECTANGULAR |  |  | 3
717185 | GELO RIG PEAD 12X7X2,9CM 200ML | GELO RIG PEAD 12X7X2,9CM 200ML | GR200 - GELOTECH | FORMATO RETANGULAR; | FORMA RECTANGULAR; | [6 empty] | 1 | CAPACIDADE EMBALAGEM: 200 ml | CAPACIDAD EMBALAJE: 200 ml |  |  | 4
717185 | GELO RIG PEAD 12X7X2,9CM 200ML | GELO RIG PEAD 12X7X2,9CM 200ML | GR200 - GELOTECH | CAPACIDADE EMBALAGEM 200 ml; | CAPACIDAD EMBALAJE 200 ml; | [6 empty] | 1 | COMPRIMENTO: 12,0 cm | LARGO: 12,0 cm |  |  | 5
717185 | GELO RIG PEAD 12X7X2,9CM 200ML | GELO RIG PEAD 12X7X2,9CM 200ML | GR200 - GELOTECH | COMPRIMENTO 12 cm; | LARGO 12 cm; | [6 empty] | 1 | LARGURA: 7,00 cm | ANCHO: 7,00 cm |  |  | 6
717185 | GELO RIG PEAD 12X7X2,9CM 200ML | GELO RIG PEAD 12X7X2,9CM 200ML | GR200 - GELOTECH | LARGURA 7 cm; | ANCHO 7 cm; | [6 empty] | 1 | ALTURA: 2,90 cm | ALTURA: 2,90 cm |  |  | 7
717185 | GELO RIG PEAD 12X7X2,9CM 200ML | GELO RIG PEAD 12X7X2,9CM 200ML | GR200 - GELOTECH | ALTURA 2,9 cm. | ALTURA 2,9 cm. | [6 empty] | 1 |  |  |  |  | 8
717209 | GAS DIOXIDO CARBONO 99,8% 25KG | GAS DIOXIDO CARBONO 99,8% 25KG | 40037437 - WHITE MARTINS | GAS; | GAS; | PRAZO CONTRATUAL: 9 meses. | PLAZO CONTRACTUAL: 9 meses. | INSPEÇÃO: NÃO APLICÁVEL | INSPECCIÓN: NO APLICABLE |  |  | 1 | TIPO: DIOXIDO DE CARBONO (CO2) | TIPO: DIOXIDO DE CARBONO (CO2) |  |  | 1
717209 | GAS DIOXIDO CARBONO 99,8% 25KG | GAS DIOXIDO CARBONO 99,8% 25KG | 40037437 - WHITE MARTINS | PARA PROCESSOS DE SOLDAGEM MIG/MAG; | PARA PROCESOS DE SOLDADURA MIG/MAG; | LOTE: único, incluindo outros gases industriais, junto a um mesmo | LOTE: único, incluyendo otros gases industriales, con un mismo |  |  |  |  | 1 | APLICACAO: PROCESSOS DE SOLDAGEM MIG/MAG | APLICACION: PROCESSOS DE SOLDAGEM MIG/MAG |  |  | 2
717209 | GAS DIOXIDO CARBONO 99,8% 25KG | GAS DIOXIDO CARBONO 99,8% 25KG | 40037437 - WHITE MARTINS | TIPO DIOXIDO DE CARBONO (CO2); | TIPO DIOXIDO DE CARBONO (CO2); | fornecedor. | proveedor. |  |  |  |  | 1 | GRAU DE PUREZA: MINIMO 99,8 % | GRADO DE PUREZA: MINIMO 99,8 % |  |  | 3
717209 | GAS DIOXIDO CARBONO 99,8% 25KG | GAS DIOXIDO CARBONO 99,8% 25KG | 40037437 - WHITE MARTINS | GRAU DE PUREZA MINIMO 99,8 %; | GRADO DE PUREZA MINIMO 99,8 %; | [6 empty] | 1 | EMBALAGEM: CILINDRO TIPO T | EMBALAJE: CILINDRO TIPO T |  |  | 4
717209 | GAS DIOXIDO CARBONO 99,8% 25KG | GAS DIOXIDO CARBONO 99,8% 25KG | 40037437 - WHITE MARTINS | EMBALAGEM CILINDRO TIPO T; | EMBALAJE CILINDRO TIPO T; | Cada cilindro deve conter 25 Kg de gás. | Cada cilindro deve contener 25 Kg de gás. |  |  |  |  | 1 | CAPACIDADE DA EMBALAGEM (kg): 25,0 kg | CAPACIDAD DEL EMBALAJE (kg): 25,0 kg |  |  | 5
717209 | GAS DIOXIDO CARBONO 99,8% 25KG | GAS DIOXIDO CARBONO 99,8% 25KG | 40037437 - WHITE MARTINS | CAPACIDADE DA EMBALAGEM (kg) 25 kg; | CAPACIDAD DEL EMBALAJE (kg) 25 kg; | [6 empty] | 1 | NORMAS TECNICAS APLICAVEIS: AWS A5.32 | NORMAS TECNICAS APLICABLES: AWS A5.32 |  |  | 6
717209 | GAS DIOXIDO CARBONO 99,8% 25KG | GAS DIOXIDO CARBONO 99,8% 25KG | 40037437 - WHITE MARTINS | NORMAS TECNICAS APLICAVEIS AWS A5.32, NBR 12176. | NORMAS TECNICAS APLICABLES AWS A5.32, NBR 12176. | ENTREGAS: sob demanda. O fornecedor deverá entregar a quantidade | ENTREGAS: a demanda. El proveedor deberá entregar la cantidad solicitada |  |  |  |  | 1 | NORMAS TECNICAS APLICAVEIS: NBR 12176 | NORMAS TECNICAS APLICABLES: NBR 12176 |  |  | 7
717209 | GAS DIOXIDO CARBONO 99,8% 25KG | GAS DIOXIDO CARBONO 99,8% 25KG | 40037437 - WHITE MARTINS |  |  | solicitada no prazo máximo de 10 (dez) dias úteis, contados a partir da | en un plazo máximo de 10 (diez) días hábiles, contados a partir de la |  |  |  |  | 1 |  |  |  |  | 8
717209 | GAS DIOXIDO CARBONO 99,8% 25KG | GAS DIOXIDO CARBONO 99,8% 25KG | 40037437 - WHITE MARTINS |  |  | solicitação de entrega. | solicitud de entrega. |  |  |  |  | 1 |  |  |  |  | 9
717209 | GAS DIOXIDO CARBONO 99,8% 25KG | GAS DIOXIDO CARBONO 99,8% 25KG | 40037437 - WHITE MARTINS | [8 empty] | 1 |  |  |  |  | 10
717209 | GAS DIOXIDO CARBONO 99,8% 25KG | GAS DIOXIDO CARBONO 99,8% 25KG | 40037437 - WHITE MARTINS |  |  | FORNECIMENTO: | SUMINISTRO: |  |  |  |  | 1 |  |  |  |  | 11
717209 | GAS DIOXIDO CARBONO 99,8% 25KG | GAS DIOXIDO CARBONO 99,8% 25KG | 40037437 - WHITE MARTINS |  |  | O fornecimento de gases compreende a entrega de cilindros abastecidos, | El suministro de gases comprende la entrega de cilindros cargados, con |  |  |  |  | 1 |  |  |  |  | 12
717209 | GAS DIOXIDO CARBONO 99,8% 25KG | GAS DIOXIDO CARBONO 99,8% 25KG | 40037437 - WHITE MARTINS |  |  | com empréstimo destes em regime de comodato, e sua retirada quando | préstamo de los mismos en régimen de comodato, y su retiro una vez |  |  |  |  | 1 |  |  |  |  | 13
717209 | GAS DIOXIDO CARBONO 99,8% 25KG | GAS DIOXIDO CARBONO 99,8% 25KG | 40037437 - WHITE MARTINS |  |  | estiverem vazios. | vacíos. |  |  |  |  | 1 |  |  |  |  | 14
717209 | GAS DIOXIDO CARBONO 99,8% 25KG | GAS DIOXIDO CARBONO 99,8% 25KG | 40037437 - WHITE MARTINS | [8 empty] | 1 |  |  |  |  | 15
717209 | GAS DIOXIDO CARBONO 99,8% 25KG | GAS DIOXIDO CARBONO 99,8% 25KG | 40037437 - WHITE MARTINS |  |  | Os gases deverão ser armazenados em cilindros que atendam às normativas | Los gases deberán ser almacenados en cilindros que cumplan con las |  |  |  |  | 1 |  |  |  |  | 16
717209 | GAS DIOXIDO CARBONO 99,8% 25KG | GAS DIOXIDO CARBONO 99,8% 25KG | 40037437 - WHITE MARTINS |  |  | vigentes, observando rigorosamente as especificações quanto às | normativas vigentes, observando estrictamente las especificaciones sobre |  |  |  |  | 1 |  |  |  |  | 17
717209 | GAS DIOXIDO CARBONO 99,8% 25KG | GAS DIOXIDO CARBONO 99,8% 25KG | 40037437 - WHITE MARTINS |  |  | etiquetas, à rotulagem e às manutenções preventivas e corretivas. | etiquetas, rotulación y mantenimientos preventivos y correctivos. |  |  |  |  | 1 |  |  |  |  | 18
717209 | GAS DIOXIDO CARBONO 99,8% 25KG | GAS DIOXIDO CARBONO 99,8% 25KG | 40037437 - WHITE MARTINS | [8 empty] | 1 |  |  |  |  | 19
717209 | GAS DIOXIDO CARBONO 99,8% 25KG | GAS DIOXIDO CARBONO 99,8% 25KG | 40037437 - WHITE MARTINS |  |  | A etiqueta de colarinho deverá estar afixada na parte superior do | La etiqueta de cuello deberá estar fijada en la parte superior del |  |  |  |  | 1 |  |  |  |  | 20
717209 | GAS DIOXIDO CARBONO 99,8% 25KG | GAS DIOXIDO CARBONO 99,8% 25KG | 40037437 - WHITE MARTINS |  |  | cilindro, identificando: o nome do produto, as precauções e a | cilindro, identificando: el nombre del producto, las precauciones y la |  |  |  |  | 1 |  |  |  |  | 21
717209 | GAS DIOXIDO CARBONO 99,8% 25KG | GAS DIOXIDO CARBONO 99,8% 25KG | 40037437 - WHITE MARTINS |  |  | classificação ONU do gás acondicionado. | clasificación ONU del gas acondicionado. |  |  |  |  | 1 |  |  |  |  | 22
717209 | GAS DIOXIDO CARBONO 99,8% 25KG | GAS DIOXIDO CARBONO 99,8% 25KG | 40037437 - WHITE MARTINS | [8 empty] | 1 |  |  |  |  | 23
717209 | GAS DIOXIDO CARBONO 99,8% 25KG | GAS DIOXIDO CARBONO 99,8% 25KG | 40037437 - WHITE MARTINS |  |  | O rótulo do corpo do cilindro deverá conter: as principais | La etiqueta del cuerpo del cilindro deberá contener: las principales |  |  |  |  | 1 |  |  |  |  | 24
717209 | GAS DIOXIDO CARBONO 99,8% 25KG | GAS DIOXIDO CARBONO 99,8% 25KG | 40037437 - WHITE MARTINS |  |  | características do gás armazenado, os procedimentos de emergência e os | características del gas almacenado, los procedimientos de emergencia y |  |  |  |  | 1 |  |  |  |  | 25
717209 | GAS DIOXIDO CARBONO 99,8% 25KG | GAS DIOXIDO CARBONO 99,8% 25KG | 40037437 - WHITE MARTINS |  |  | potenciais riscos. | los potenciales riesgos. |  |  |  |  | 1 |  |  |  |  | 26
717209 | GAS DIOXIDO CARBONO 99,8% 25KG | GAS DIOXIDO CARBONO 99,8% 25KG | 40037437 - WHITE MARTINS | [8 empty] | 1 |  |  |  |  | 27
717209 | GAS DIOXIDO CARBONO 99,8% 25KG | GAS DIOXIDO CARBONO 99,8% 25KG | 40037437 - WHITE MARTINS |  |  | Os gases deverão ser entregues com a identificação da data de envase e | Los gases deberán entregarse con la identificación de la fecha de |  |  |  |  | 1 |  |  |  |  | 28
717209 | GAS DIOXIDO CARBONO 99,8% 25KG | GAS DIOXIDO CARBONO 99,8% 25KG | 40037437 - WHITE MARTINS |  |  | da data de vencimento, quando aplicável. | envasado y de vencimiento, en caso de corresponder. |  |  |  |  | 1 |  |  |  |  | 29
717209 | GAS DIOXIDO CARBONO 99,8% 25KG | GAS DIOXIDO CARBONO 99,8% 25KG | 40037437 - WHITE MARTINS | [8 empty] | 1 |  |  |  |  | 30
717209 | GAS DIOXIDO CARBONO 99,8% 25KG | GAS DIOXIDO CARBONO 99,8% 25KG | 40037437 - WHITE MARTINS |  |  | Os cilindros deverão estar em perfeito estado de conservação, possuir | Los cilindros deberán estar en perfecto estado de conservación, contar |  |  |  |  | 1 |  |  |  |  | 31
717209 | GAS DIOXIDO CARBONO 99,8% 25KG | GAS DIOXIDO CARBONO 99,8% 25KG | 40037437 - WHITE MARTINS |  |  | capacete de proteção móvel ou fixo e serem entregues devidamente | con casco de protección móvil o fijo y ser entregados debidamente |  |  |  |  | 1 |  |  |  |  | 32
717209 | GAS DIOXIDO CARBONO 99,8% 25KG | GAS DIOXIDO CARBONO 99,8% 25KG | 40037437 - WHITE MARTINS |  |  | lacrados. | precintados. |  |  |  |  | 1 |  |  |  |  | 33
717209 | GAS DIOXIDO CARBONO 99,8% 25KG | GAS DIOXIDO CARBONO 99,8% 25KG | 40037437 - WHITE MARTINS | [8 empty] | 1 |  |  |  |  | 34
717209 | GAS DIOXIDO CARBONO 99,8% 25KG | GAS DIOXIDO CARBONO 99,8% 25KG | 40037437 - WHITE MARTINS |  |  | Por razões de segurança, não serão aceitos cilindros com válvulas do | Por razones de seguridad, no se aceptarán cilindros con válvulas tipo |  |  |  |  | 1 |  |  |  |  | 35
717209 | GAS DIOXIDO CARBONO 99,8% 25KG | GAS DIOXIDO CARBONO 99,8% 25KG | 40037437 - WHITE MARTINS |  |  | tipo alavanca. | palanca. |  |  |  |  | 1 |  |  |  |  | 36
717209 | GAS DIOXIDO CARBONO 99,8% 25KG | GAS DIOXIDO CARBONO 99,8% 25KG | 40037437 - WHITE MARTINS | [8 empty] | 1 |  |  |  |  | 37
717209 | GAS DIOXIDO CARBONO 99,8% 25KG | GAS DIOXIDO CARBONO 99,8% 25KG | 40037437 - WHITE MARTINS |  |  | Durante a entrega e retirada, os técnicos da transportadora deverão | Durante la entrega y retiro, los técnicos de la transportadora deberán |  |  |  |  | 1 |  |  |  |  | 38
717209 | GAS DIOXIDO CARBONO 99,8% 25KG | GAS DIOXIDO CARBONO 99,8% 25KG | 40037437 - WHITE MARTINS |  |  | utilizar dispositivos que garantam a segurança total do procedimento e | utilizar dispositivos que garanticen la seguridad total del |  |  |  |  | 1 |  |  |  |  | 39
717209 | GAS DIOXIDO CARBONO 99,8% 25KG | GAS DIOXIDO CARBONO 99,8% 25KG | 40037437 - WHITE MARTINS |  |  | dos profissionais envolvidos. | procedimiento y de los profesionales involucrados. |  |  |  |  | 1 |  |  |  |  | 40
717209 | GAS DIOXIDO CARBONO 99,8% 25KG | GAS DIOXIDO CARBONO 99,8% 25KG | 40037437 - WHITE MARTINS | [8 empty] | 1 |  |  |  |  | 41
717209 | GAS DIOXIDO CARBONO 99,8% 25KG | GAS DIOXIDO CARBONO 99,8% 25KG | 40037437 - WHITE MARTINS |  |  | TRANSPORTE: | TRANSPORTE: |  |  |  |  | 1 |  |  |  |  | 42
717209 | GAS DIOXIDO CARBONO 99,8% 25KG | GAS DIOXIDO CARBONO 99,8% 25KG | 40037437 - WHITE MARTINS |  |  | A empresa responsável pelo transporte dos gases deverá portar, e | La empresa responsable del transporte de los gases deberá portar, y |  |  |  |  | 1 |  |  |  |  | 43
717209 | GAS DIOXIDO CARBONO 99,8% 25KG | GAS DIOXIDO CARBONO 99,8% 25KG | 40037437 - WHITE MARTINS |  |  | apresentar quando solicitada, a documentação exigida para transporte de | presentar cuando le sea requerido, la documentación exigida para el |  |  |  |  | 1 |  |  |  |  | 44
717209 | GAS DIOXIDO CARBONO 99,8% 25KG | GAS DIOXIDO CARBONO 99,8% 25KG | 40037437 - WHITE MARTINS |  |  | cargas perigosas, contendo: | transporte de cargas peligrosas, que deberá contener: |  |  |  |  | 1 |  |  |  |  | 45
717209 | GAS DIOXIDO CARBONO 99,8% 25KG | GAS DIOXIDO CARBONO 99,8% 25KG | 40037437 - WHITE MARTINS | [8 empty] | 1 |  |  |  |  | 46
717209 | GAS DIOXIDO CARBONO 99,8% 25KG | GAS DIOXIDO CARBONO 99,8% 25KG | 40037437 - WHITE MARTINS |  |  | - Documento de Transporte ou Manifesto de Carga, informando para cada | - Documento de Transporte o Manifiesto de Carga, informando para cada |  |  |  |  | 1 |  |  |  |  | 47
717209 | GAS DIOXIDO CARBONO 99,8% 25KG | GAS DIOXIDO CARBONO 99,8% 25KG | 40037437 - WHITE MARTINS |  |  | substância ou artigo transportado: o nome apropriado para embarque, a | sustancia o artículo transportado: el nombre apropiado para embarque, la |  |  |  |  | 1 |  |  |  |  | 48
717209 | GAS DIOXIDO CARBONO 99,8% 25KG | GAS DIOXIDO CARBONO 99,8% 25KG | 40037437 - WHITE MARTINS |  |  | classe ou subclasse do produto, o número ONU (precedido de UN ou ONU), o | clase o subclase del producto, el número ONU (precedido por UN u ONU), |  |  |  |  | 1 |  |  |  |  | 49
717209 | GAS DIOXIDO CARBONO 99,8% 25KG | GAS DIOXIDO CARBONO 99,8% 25KG | 40037437 - WHITE MARTINS |  |  | grupo de embalagem e a quantidade total de cada produto perigoso. | el grupo de embalaje y la cantidad total de cada producto peligroso. |  |  |  |  | 1 |  |  |  |  | 50
717209 | GAS DIOXIDO CARBONO 99,8% 25KG | GAS DIOXIDO CARBONO 99,8% 25KG | 40037437 - WHITE MARTINS | [8 empty] | 1 |  |  |  |  | 51
717209 | GAS DIOXIDO CARBONO 99,8% 25KG | GAS DIOXIDO CARBONO 99,8% 25KG | 40037437 - WHITE MARTINS |  |  | - Documento comprobatório da qualificação do motorista, conforme | - Documento comprobatorio de la calificación del conductor, conforme a |  |  |  |  | 1 |  |  |  |  | 52
717209 | GAS DIOXIDO CARBONO 99,8% 25KG | GAS DIOXIDO CARBONO 99,8% 25KG | 40037437 - WHITE MARTINS |  |  | legislação de trânsito, atestando que recebeu treinamento específico | la legislación de tránsito, que acredite haber recibido capacitación |  |  |  |  | 1 |  |  |  |  | 53
717209 | GAS DIOXIDO CARBONO 99,8% 25KG | GAS DIOXIDO CARBONO 99,8% 25KG | 40037437 - WHITE MARTINS |  |  | para o transporte de produtos perigosos. | específica para el transporte de productos peligrosos. |  |  |  |  | 1 |  |  |  |  | 54
717209 | GAS DIOXIDO CARBONO 99,8% 25KG | GAS DIOXIDO CARBONO 99,8% 25KG | 40037437 - WHITE MARTINS | [8 empty] | 1 |  |  |  |  | 55
717209 | GAS DIOXIDO CARBONO 99,8% 25KG | GAS DIOXIDO CARBONO 99,8% 25KG | 40037437 - WHITE MARTINS | [8 empty] | 1 |  |  |  |  | 56
717256 | JUNTA VED PAP HIDR 1,5X168X251MM 6" RF | JUNTA VED CART HIDR 1,5X168X251MM RF | NA 1002 - TEADIT | JUNTA, VEDACAO; | JUNTA, SELLO; | Referência: | Referencia: | INSPEÇÃO: NÃO APLICÁVEL | INSPECCIÓN: NO APLICABLE |  |  | 1 | TIPO: RF | TIPO: RF |  |  | 1
717256 | JUNTA VED PAP HIDR 1,5X168X251MM 6" RF | JUNTA VED CART HIDR 1,5X168X251MM RF | NA 1002 - TEADIT | TIPO RF; | TIPO RF; | [6 empty] | 1 | MATERIAL: PAPELAO HIDRAULICO | MATERIAL: CARTON HIDRAULICO |  |  | 2
717256 | JUNTA VED PAP HIDR 1,5X168X251MM 6" RF | JUNTA VED CART HIDR 1,5X168X251MM RF | NA 1002 - TEADIT | MATERIAL PAPELAO HIDRAULICO; | MATERIAL CARTON HIDRAULICO; | NA 1002 - TEADIT | NA 1002 - TEADIT |  |  |  |  | 1 | DIAMETRO NOMINAL: 6 POLEGADAS | DIAMETRO NOMINAL: 6 PULGADAS |  |  | 3
717256 | JUNTA VED PAP HIDR 1,5X168X251MM 6" RF | JUNTA VED CART HIDR 1,5X168X251MM RF | NA 1002 - TEADIT | DIAMETRO NOMINAL 6 POLEGADAS; | DIAMETRO NOMINAL 6 PULGADAS; | [6 empty] | 1 | DIAMETRO EXTERNO: 251,00 mm | DIAMETRO EXTERNO: 251,00 mm |  |  | 4
717256 | JUNTA VED PAP HIDR 1,5X168X251MM 6" RF | JUNTA VED CART HIDR 1,5X168X251MM RF | NA 1002 - TEADIT | DIAMETRO EXTERNO 251 mm ; | DIAMETRO EXTERNO 251 mm ; | [6 empty] | 1 | DIAMETRO INTERNO: 168,00 mm | DIAMETRO INTERNO: 168,00 mm |  |  | 5
717256 | JUNTA VED PAP HIDR 1,5X168X251MM 6" RF | JUNTA VED CART HIDR 1,5X168X251MM RF | NA 1002 - TEADIT | DIAMETRO INTERNO 168 mm ; | DIAMETRO INTERNO 168 mm ; | [6 empty] | 1 | ESPESSURA: 1,5000 mm | ESPESOR: 1,5000 mm |  |  | 6
717256 | JUNTA VED PAP HIDR 1,5X168X251MM 6" RF | JUNTA VED CART HIDR 1,5X168X251MM RF | NA 1002 - TEADIT | ESPESSURA 1,5 mm ; | ESPESOR 1,5 mm ; | [6 empty] | 1 | NORMAS TECNICAS APLICAVEIS: ASME B16.21 CLASSE 300 | NORMAS TECNICAS APLICABLES: ASME B16.21 CLASSE 300 |  |  | 7
717256 | JUNTA VED PAP HIDR 1,5X168X251MM 6" RF | JUNTA VED CART HIDR 1,5X168X251MM RF | NA 1002 - TEADIT | NORMAS TECNICAS APLICAVEIS ASME B16.21 CLASSE 300, | NORMAS TECNICAS APLICABLES ASME B16.21 CLASSE 300, | [6 empty] | 1 | NORMAS TECNICAS APLICAVEIS: ASME B16.5 | NORMAS TECNICAS APLICABLES: ASME B16.5 |  |  | 8
717256 | JUNTA VED PAP HIDR 1,5X168X251MM 6" RF | JUNTA VED CART HIDR 1,5X168X251MM RF | NA 1002 - TEADIT | ASME B16.5, ASTM F104 F712120E22M5. | ASME B16.5, ASTM F104 F712120E22M5. | [6 empty] | 1 | NORMAS TECNICAS APLICAVEIS: ASTM F104 F712120E22M5 | NORMAS TECNICAS APLICABLES: ASTM F104 F712120E22M5 |  |  | 9
717302 | PORTA FERRAM USIN CIL CXS-A16-04 SANDVIK | PORTAHERRAM MECAN CIL CXS-A16-04 SANDVIK | CXS-A16-04 - SANDVIK | PORTA-FERRAMENTA, USINAGEM; | PORTAHERRAMIENTA, MECANIZADO; |  |  | INSPEÇÃO: NÃO APLICÁVEL | INSPECCIÓN: NO APLICABLE | A aquisição deve ser realizada por marca e modelo | La compra debe realizarse por marca y modelo ya que | 1 | APLICACAO: FIXACAO DE FERRAMENTAS | APLICACION: FIJACION DE HERRAMIENTA |  |  | 1
717302 | PORTA FERRAM USIN CIL CXS-A16-04 SANDVIK | PORTAHERRAM MECAN CIL CXS-A16-04 SANDVIK | CXS-A16-04 - SANDVIK | PARA FIXACAO DE FERRAMENTAS; | PARA FIJACION DE HERRAMIENTA; |  |  |  |  | pois essas ferramentas de corte só encaixam em | estas herramientas de corte solo caben en soportes | 1 | FORMATO DA HASTE: CILINDRICA | FORMA DEL VASTAGO: CILINDRICA |  |  | 2
717302 | PORTA FERRAM USIN CIL CXS-A16-04 SANDVIK | PORTAHERRAM MECAN CIL CXS-A16-04 SANDVIK | CXS-A16-04 - SANDVIK | FORMATO DA HASTE CILINDRICA; | FORMA DEL VASTAGO CILINDRICA; |  |  |  |  | suportes do mesmo fabricante. Em Itaipu já temos | del mismo fabricante. En Itaipu ya contamos con | 1 | DIAMETRO DA HASTE: 16,00 mm | DIAMETRO DEL VASTAGO: 16,00 mm |  |  | 3
717302 | PORTA FERRAM USIN CIL CXS-A16-04 SANDVIK | PORTAHERRAM MECAN CIL CXS-A16-04 SANDVIK | CXS-A16-04 - SANDVIK | DIAMETRO DA HASTE 16 mm; | DIAMETRO DEL VASTAGO 16 mm; |  |  |  |  | os suportes todos do mesmo fabricante a SANDVIK | soportes del mismo fabricante SANDVIK | 1 | DIAMETRO NOMINAL CONEXAO: 4,00 mm | DIAMETRO NOMINAL CONEXION: 4,00 mm |  |  | 4
717302 | PORTA FERRAM USIN CIL CXS-A16-04 SANDVIK | PORTAHERRAM MECAN CIL CXS-A16-04 SANDVIK | CXS-A16-04 - SANDVIK | DIAMETRO CONEXAO 4 mm; | DIAMETRO CONEXION 4 mm; | [6 empty] | 1 | COMPRIMENTO TOTAL: 75,00 mm | LONGITUD TOTAL: 75,00 mm |  |  | 5
717302 | PORTA FERRAM USIN CIL CXS-A16-04 SANDVIK | PORTAHERRAM MECAN CIL CXS-A16-04 SANDVIK | CXS-A16-04 - SANDVIK | COMPRIMENTO TOTAL 75 mm; | LARGO TOTAL 75 mm; | [6 empty] | 1 | REFERENCIA: CXS-A16-04 | REFERENCIA: CXS-A16-04 |  |  | 6
717302 | PORTA FERRAM USIN CIL CXS-A16-04 SANDVIK | PORTAHERRAM MECAN CIL CXS-A16-04 SANDVIK | CXS-A16-04 - SANDVIK | REFERENCIA CXS-A16-04; | REFERENCIA CXS-A16-04; | [6 empty] | 1 | MARCA: SANDVIK | MARCA: SANDVIK |  |  | 7
717302 | PORTA FERRAM USIN CIL CXS-A16-04 SANDVIK | PORTAHERRAM MECAN CIL CXS-A16-04 SANDVIK | CXS-A16-04 - SANDVIK | MARCA SANDVIK. | MARCA SANDVIK. | [6 empty] | 1 |  |  |  |  | 8
717303 | PORTA FERRAM USIN CIL CXS-A16-05 SANDVIK | PORTAHERRAM MECAN CIL CXS-A16-05 SANDVIK | CXS-A16-05 - SANDVIK | PORTA-FERRAMENTA, USINAGEM; | PORTAHERRAMIENTA, MECANIZADO; |  |  | INSPEÇÃO: NÃO APLICÁVEL | INSPECCIÓN: NO APLICABLE | A aquisição deve ser realizada por marca e modelo | La compra debe realizarse por marca y modelo ya que | 1 | APLICACAO: FIXACAO DE FERRAMENTAS | APLICACION: FIJACION DE HERRAMIENTA |  |  | 1
717303 | PORTA FERRAM USIN CIL CXS-A16-05 SANDVIK | PORTAHERRAM MECAN CIL CXS-A16-05 SANDVIK | CXS-A16-05 - SANDVIK | PARA FIXACAO DE FERRAMENTAS; | PARA FIJACION DE HERRAMIENTA; |  |  |  |  | pois essas ferramentas de corte só encaixam em | estas herramientas de corte solo caben en soportes | 1 | FORMATO DA HASTE: CILINDRICA | FORMA DEL VASTAGO: CILINDRICA |  |  | 2
717303 | PORTA FERRAM USIN CIL CXS-A16-05 SANDVIK | PORTAHERRAM MECAN CIL CXS-A16-05 SANDVIK | CXS-A16-05 - SANDVIK | FORMATO DA HASTE CILINDRICA; | FORMA DEL VASTAGO CILINDRICA; |  |  |  |  | suportes do mesmo fabricante. Em Itaipu já temos | del mismo fabricante. En Itaipu ya contamos con | 1 | DIAMETRO DA HASTE: 16,00 mm | DIAMETRO DEL VASTAGO: 16,00 mm |  |  | 3
717303 | PORTA FERRAM USIN CIL CXS-A16-05 SANDVIK | PORTAHERRAM MECAN CIL CXS-A16-05 SANDVIK | CXS-A16-05 - SANDVIK | DIAMETRO DA HASTE 16 mm; | DIAMETRO DEL VASTAGO 16 mm; |  |  |  |  | os suportes todos do mesmo fabricante a SANDVIK | soportes del mismo fabricante SANDVIK | 1 | DIAMETRO NOMINAL CONEXAO: 5,00 mm | DIAMETRO NOMINAL CONEXION: 5,00 mm |  |  | 4
717303 | PORTA FERRAM USIN CIL CXS-A16-05 SANDVIK | PORTAHERRAM MECAN CIL CXS-A16-05 SANDVIK | CXS-A16-05 - SANDVIK | DIAMETRO CONEXAO 5 mm; | DIAMETRO CONEXION 5 mm; | [6 empty] | 1 | COMPRIMENTO TOTAL: 75,00 mm | LONGITUD TOTAL: 75,00 mm |  |  | 5
717303 | PORTA FERRAM USIN CIL CXS-A16-05 SANDVIK | PORTAHERRAM MECAN CIL CXS-A16-05 SANDVIK | CXS-A16-05 - SANDVIK | COMPRIMENTO TOTAL 75 mm; | LARGO TOTAL 75 mm; | [6 empty] | 1 | REFERENCIA: CXS-A16-05 | REFERENCIA: CXS-A16-05 |  |  | 6
717303 | PORTA FERRAM USIN CIL CXS-A16-05 SANDVIK | PORTAHERRAM MECAN CIL CXS-A16-05 SANDVIK | CXS-A16-05 - SANDVIK | REFERENCIA CXS-A16-05; | REFERENCIA CXS-A16-05; | [6 empty] | 1 | MARCA: SANDVIK | MARCA: SANDVIK |  |  | 7
717303 | PORTA FERRAM USIN CIL CXS-A16-05 SANDVIK | PORTAHERRAM MECAN CIL CXS-A16-05 SANDVIK | CXS-A16-05 - SANDVIK | MARCA SANDVIK. | MARCA SANDVIK. | [6 empty] | 1 |  |  |  |  | 8
717342 | PORTA FERRAM USIN ASSENT G RF123G20-2525 | PORTAHERRAM MECAN ASENT G RF123G20-2525 | RF123G20-2525B - SANDVIK | PORTA-FERRAMENTA, USINAGEM; | PORTAHERRAMIENTA, MECANIZADO; |  |  | INSPEÇÃO: NÃO APLICÁVEL | INSPECCIÓN: NO APLICABLE | " A aquisição deve ser realizada por marca e modelo pois essas | "La compra debe hacerse por marca y modelo | 1 | APLICACAO: CORTES E CANAIS EXTERNOS | APLICACION: CORTES Y CANALES EXTERNOS |  |  | 1
717342 | PORTA FERRAM USIN ASSENT G RF123G20-2525 | PORTAHERRAM MECAN ASENT G RF123G20-2525 | RF123G20-2525B - SANDVIK | PARA CORTES E CANAIS EXTERNOS; | PARA CORTES Y CANALES EXTERNOS; |  |  |  |  | ferramentas de corte só encaixam | porque estas herramientas de corte solo encajan | 1 | TIPO: DE ASSENTO DA PASTILHA G | TIPO: DE ASSENTO DA PASTILHA G |  |  | 2
717342 | PORTA FERRAM USIN ASSENT G RF123G20-2525 | PORTAHERRAM MECAN ASENT G RF123G20-2525 | RF123G20-2525B - SANDVIK | TIPO DE ASSENTO DA PASTILHA G; | TIPO DE ASSENTO DA PASTILHA G; |  |  |  |  | em suportes do mesmo fabricante. Em Itaipu já temos os suportes todos do | en soportes del mismo fabricante. | 1 | VERSAO: DIRETA | VERSAO: DIRECTA |  |  | 3
717342 | PORTA FERRAM USIN ASSENT G RF123G20-2525 | PORTAHERRAM MECAN ASENT G RF123G20-2525 | RF123G20-2525B - SANDVIK | VERSAO DIRETA; | VERSAO DIRECTA; |  |  |  |  | mesmo fabricante a | En Itaipu ya tenemos los soportes todos del | 1 | ACESSORIO(S): CHAVE DE APERTO | ACCESORIO(S): LLAVE DE APIERTO |  |  | 4
717342 | PORTA FERRAM USIN ASSENT G RF123G20-2525 | PORTAHERRAM MECAN ASENT G RF123G20-2525 | RF123G20-2525B - SANDVIK | COM CHAVE DE APERTO; | CON LLAVE DE APIERTO; |  |  |  |  | SANDVIK" | mismo fabricante. SANDVIK " | 1 | PROFUNDIDADE MAXIMA CORTE RAIO: 20,00 mm | PROFUNDIDAD MAXIMA CORTE RAIO: 20,00 mm |  |  | 5
717342 | PORTA FERRAM USIN ASSENT G RF123G20-2525 | PORTAHERRAM MECAN ASENT G RF123G20-2525 | RF123G20-2525B - SANDVIK | PROFUNDIDADE MAXIMA CORTE RAIO 20 mm; | PROFUNDIDAD MAXIMA CORTE RAIO 20 mm; | [6 empty] | 1 | REFERENCIA: RF123G20-2525B | REFERENCIA: RF123G20-2525B |  |  | 6
717342 | PORTA FERRAM USIN ASSENT G RF123G20-2525 | PORTAHERRAM MECAN ASENT G RF123G20-2525 | RF123G20-2525B - SANDVIK | REFERENCIA RF123G20-2525B; | REFERENCIA RF123G20-2525B; | [6 empty] | 1 | MARCA: SANDVIK | MARCA: SANDVIK |  |  | 7
717342 | PORTA FERRAM USIN ASSENT G RF123G20-2525 | PORTAHERRAM MECAN ASENT G RF123G20-2525 | RF123G20-2525B - SANDVIK | MARCA SANDVIK. | MARCA SANDVIK. | [6 empty] | 1 |  |  |  |  | 8
717421 | CHAVE FLUX 1RV NPT 1" K-FL2002 SALCAS | LLAVE FLUJ 1RV NPT 1" K-FL2002 SALCAS | K-FL2002 - SALCAS | CHAVE, FLUXO; | LLAVE, FLUJO; |  |  | INSPEÇÃO: CLASSE 3 | INSPECCIÓN: CLASE 3 | "A marca e o modelo indicados atendem tecnicamente os requisitos de | "La marca y el modelo indicados cumplen técnicamente | 1 | MATERIAL DA CAIXA: ACO GALVANIZADO | MATERIAL DE LA CAJA: ACERO GALVANIZADO | ORIGINAL - - - - | TIPO: PALHETA EXTENSIVEL | 1
717421 | CHAVE FLUX 1RV NPT 1" K-FL2002 SALCAS | LLAVE FLUJ 1RV NPT 1" K-FL2002 SALCAS | K-FL2002 - SALCAS | MATERIAL DA CAIXA ACO GALVANIZADO; | MATERIAL DE LA CAJA ACERO GALVANIZADO; |  |  |  |  | funcionamento no sistema de refrigeração dos Transformadores Principais | con los requisitos de operación en el sistema | 1 | PROTECAO SUPERFICIAL: PINTURA EPOXI PRETA | PROTECCION SUPERFICIAL: PINTURA EPOXI NEGRO | SUBSTITUTO - K-FL/2002 - SALCAS | TIPO DE CONEXAO: ROSCA MACHO 1 POL. NPT | 2
717421 | CHAVE FLUX 1RV NPT 1" K-FL2002 SALCAS | LLAVE FLUJ 1RV NPT 1" K-FL2002 SALCAS | K-FL2002 - SALCAS | PROTECAO SUPERFICIAL PINTURA EPOXI PRETA; | PROTECCION SUPERFICIAL PINTURA EPOXI NEGRO; |  |  |  |  | das Unidades Geradoras. A aplicação de outras marcas sem a devida | de enfriamiento de los Transformadores Principales | 1 | NUMERO E TIPO(S) DE CONTATO(S): 1 RV | NUMERO Y TIPOS DE CONTACTOS: 1 RV | ORIGINAL - K-FL/2002 - SALCAS | PRESSAO DE TRABALHO: MAX. 10KGF/CM2 (9,8BAR) | 3
717421 | CHAVE FLUX 1RV NPT 1" K-FL2002 SALCAS | LLAVE FLUJ 1RV NPT 1" K-FL2002 SALCAS | K-FL2002 - SALCAS | CONTATO(S) 1 RV; | CONTACTOS(S) 1 RV; |  |  |  |  | análise de engenharia pode comprometer o funcionamento dos trocadores de | de las Unidades Generadoras. | 1 | ACIONAMENTO: A PARTIR DE 20 L/min | ACCIONAMIENTO: DESDE 20 L/min | ORIGINAL - - - - | MATERIAL DO CORPO: ALUMINIO | 4
717421 | CHAVE FLUX 1RV NPT 1" K-FL2002 SALCAS | LLAVE FLUJ 1RV NPT 1" K-FL2002 SALCAS | K-FL2002 - SALCAS | ACIONAMENTO A PARTIR DE 20 L/min; | ACCIONAMIENTO DESDE 20 L/min; |  |  |  |  | calor dos transformadores e consequentemente afetar a geração de energia | La aplicación de otras marcas sin el debido análisis | 1 | PRESSAO MAXIMA DE TRABALHO: 10 Kgf/cm | PRESION MAXIMA DE TRABAJO: 10 Kgf/cm |  | MATERIAL DA CAIXA: ACO GALVANIZADO COM PINTURA EPOXI PRETA | 5
717421 | CHAVE FLUX 1RV NPT 1" K-FL2002 SALCAS | LLAVE FLUJ 1RV NPT 1" K-FL2002 SALCAS | K-FL2002 - SALCAS | PRESSAO MAXIMA DE TRABALHO 10 Kgf/cm; | PRESION MAXIMA DE TRABAJO 10 Kgf/cm; |  |  |  |  | de ITAIPU. Um exemplo foi o histórico de falhas do componente com código | de Ingeniería puede comprometer el funcionamiento | 1 | TIPO DE SELAGEM: FOLE | TIPO DE SELLO: FOLE |  | MATERIAL DA PALHETA: ACO INOX | 6
717421 | CHAVE FLUX 1RV NPT 1" K-FL2002 SALCAS | LLAVE FLUJ 1RV NPT 1" K-FL2002 SALCAS | K-FL2002 - SALCAS | TIPO DE SELAGEM FOLE; | TIPO DE SELLADO FOLE; |  |  |  |  | de estoque 711456, o qual apresentou 46 ocorrências de falha em 2019 e | de los intercambiadores de calor de los transformadores | 1 | CONEXAO: MACHO 1" NPT | CONEXION: MACHO 1" NPT |  | NUMERO E TIPOS DE CONTATOS: 1RV | 7
717421 | CHAVE FLUX 1RV NPT 1" K-FL2002 SALCAS | LLAVE FLUJ 1RV NPT 1" K-FL2002 SALCAS | K-FL2002 - SALCAS | CONEXAO MACHO 1" NPT; | CONEXION MACHO 1" NPT; |  |  |  |  | 40 ocorrências em 2020, sendo em alguns casos atendimentos de urgência. | y en consecuencia, afectan la generación de energía | 1 | REFERENCIA: K-FL2002 | REFERENCIA: K-FL2002 |  | CAPACIDADE DOS CONTATOS: 10A (RESISTIVO) - 125/250VCA | 8
717421 | CHAVE FLUX 1RV NPT 1" K-FL2002 SALCAS | LLAVE FLUJ 1RV NPT 1" K-FL2002 SALCAS | K-FL2002 - SALCAS | REFERENCIA K-FL2002; | REFERENCIA K-FL2002; |  |  |  |  | Por este motivo, solicita-se a utilização da marca e modelo indicados no | de ITAIPÚ. | 1 | FABRICANTE: SALCAS | FABRICANTE: SALCAS |  | CARACTERISTICAS ADICIONAIS: 4 PALHETAS (25,4MM, 50,8MM, 72,6MM, 152,4MM); SELAGEM TIPO FOLE (SILICONE) | 9
717421 | CHAVE FLUX 1RV NPT 1" K-FL2002 SALCAS | LLAVE FLUJ 1RV NPT 1" K-FL2002 SALCAS | K-FL2002 - SALCAS | FABRICANTE SALCAS. | FABRICANTE SALCAS. |  |  |  |  | código 717421, em substituição ao antigo código 711456." | Un ejemplo fue el historial de fallas de componentes | 1 |  |  |  | CONTINUACAO DA CARACTERISTICA: TEMP. TRABALHO: 0 A 200ºC; ACIONAMENTO A PARTIR DE 20LPM (EM TUBULACAO 1 POL.) | 10
717421 | CHAVE FLUX 1RV NPT 1" K-FL2002 SALCAS | LLAVE FLUJ 1RV NPT 1" K-FL2002 SALCAS | K-FL2002 - SALCAS | [7 empty] | con código de stock 711456, que tuvo 46 fallas en | 1 |  |  |  |  | 11
717421 | CHAVE FLUX 1RV NPT 1" K-FL2002 SALCAS | LLAVE FLUJ 1RV NPT 1" K-FL2002 SALCAS | K-FL2002 - SALCAS | [7 empty] | 2019 y 40 ocurrencias en 2020, en algunos casos | 1 |  |  |  |  | 12
717421 | CHAVE FLUX 1RV NPT 1" K-FL2002 SALCAS | LLAVE FLUJ 1RV NPT 1" K-FL2002 SALCAS | K-FL2002 - SALCAS | [7 empty] | llamadas de emergencia. | 1 |  |  |  |  | 13
717421 | CHAVE FLUX 1RV NPT 1" K-FL2002 SALCAS | LLAVE FLUJ 1RV NPT 1" K-FL2002 SALCAS | K-FL2002 - SALCAS | [7 empty] | Por tal motivo, se solicita utilizar la marca y modelo | 1 |  |  |  |  | 14
717421 | CHAVE FLUX 1RV NPT 1" K-FL2002 SALCAS | LLAVE FLUJ 1RV NPT 1" K-FL2002 SALCAS | K-FL2002 - SALCAS | [7 empty] | indicados en el código 717421, reemplazando el | 1 |  |  |  |  | 15
717421 | CHAVE FLUX 1RV NPT 1" K-FL2002 SALCAS | LLAVE FLUJ 1RV NPT 1" K-FL2002 SALCAS | K-FL2002 - SALCAS | [7 empty] | antiguo código 711456". | 1 |  |  |  |  | 16
717423 | BUCHA HIDR RED PVC SOLD 75X60MM | BUJE HIDR RED PVC SOLD 75X60MM | TIGRE 22067273 | BUCHA; | BUJE; | Referêcia: | Referecia: | INSPEÇÃO: NÃO APLICÁVEL | INSPECCIÓN: NO APLICABLE |  |  | 1 | TIPO: REDUCAO | TIPO: REDUCAO |  |  | 1
717423 | BUCHA HIDR RED PVC SOLD 75X60MM | BUJE HIDR RED PVC SOLD 75X60MM | TIGRE 22067273 | TIPO REDUCAO; | TIPO REDUCION; | [6 empty] | 1 | USO: HIDRAULICA | USO: HIDRAULICA |  |  | 2
717423 | BUCHA HIDR RED PVC SOLD 75X60MM | BUJE HIDR RED PVC SOLD 75X60MM | TIGRE 22067273 | USO HIDRAULICA; | USO HIDRAULICA; | 22067273 - TIGRE | 22067273 - TIGRE |  |  |  |  | 1 | MATERIAL: PVC RIGIDO | MATERIAL: PVC RIGIDO |  |  | 3
717423 | BUCHA HIDR RED PVC SOLD 75X60MM | BUJE HIDR RED PVC SOLD 75X60MM | TIGRE 22067273 | MATERIAL PVC RIGIDO; | MATERIAL PVC RIGIDO; | [6 empty] | 1 | EXTREMIDADE(S): SOLDAVEL CURTA | EXTREMO(S): SOLDAVEL CURTA |  |  | 4
717423 | BUCHA HIDR RED PVC SOLD 75X60MM | BUJE HIDR RED PVC SOLD 75X60MM | TIGRE 22067273 | EXTREMIDADE(S) SOLDAVEL CURTA; | EXTREMO(S) SOLDABLE CORTO; | [6 empty] | 1 | DIAMETRO NOMINAL: 75X60 mm | DIAMETRO NOMINAL: 75X60 mm |  |  | 5
717423 | BUCHA HIDR RED PVC SOLD 75X60MM | BUJE HIDR RED PVC SOLD 75X60MM | TIGRE 22067273 | DIAMETRO NOMINAL 75X60 mm; | DIAMETRO NOMINAL 75X60 mm; | [6 empty] | 1 | NORMAS TECNICAS APLICAVEIS: ABNT NBR 5648 | NORMAS TECNICAS APLICABLES: ABNT NBR 5648 |  |  | 6
717423 | BUCHA HIDR RED PVC SOLD 75X60MM | BUJE HIDR RED PVC SOLD 75X60MM | TIGRE 22067273 | NORMA TECNICA APLICAVEL ABNT NBR 5648. | NORMA TECNICA APLICABLE ABNT NBR 5648. | [6 empty] | 1 |  |  |  |  | 7
717598 | CONTROLADOR TEMP C514-4000S-0 CONTEMP | CONTROLADOR TEMP C514-4000S-0 CONTEMP | C514-4000S-0 - CONTEMP | CONTROLADOR, TEMPERATURA; | CONTROLADOR, TEMPERATURA; |  |  | INSPEÇÃO: NÃO APLICÁVEL | INSPECCIÓN: NO APLICABLE | É necessária aquisição na marca e modelo indicada, pois este material | Es necesaria la adquisición en la marca/modelo indicada, en razón de que | 1 | TIPO: MICROPROCESSADO | TIPO: MICROPROCESADO |  |  | 1
717598 | CONTROLADOR TEMP C514-4000S-0 CONTEMP | CONTROLADOR TEMP C514-4000S-0 CONTEMP | C514-4000S-0 - CONTEMP | TIPO: MICROPROCESSADO; | TIPO: MICROPROCESADO; |  |  |  |  | está sendo adquirido como sobressalente para item de mesma marca/modelo, | esto material está siendo adquirido como sobresaliente para ítem de | 1 | APLICACAO: CONTROLADOR DE TEMPERATURA | APLICACION: CONTROLADOR DE TEMPERATURA |  |  | 2
717598 | CONTROLADOR TEMP C514-4000S-0 CONTEMP | CONTROLADOR TEMP C514-4000S-0 CONTEMP | C514-4000S-0 - CONTEMP | PARA: CONTROLADOR DE TEMPERATURA; | PARA: CONTROLADOR DE TEMPERATURA; |  |  |  |  | já instalado nas pontes rolantes e pórticos modernizados da Usina | misma marca/modelo, ya instalado en las puentes grúas y pórticos | 1 | MATERIAL: POLICARBONATO | MATERIAL: POLICARBONATO |  |  | 3
717598 | CONTROLADOR TEMP C514-4000S-0 CONTEMP | CONTROLADOR TEMP C514-4000S-0 CONTEMP | C514-4000S-0 - CONTEMP | MATERIAL: POLICARBONATO; | MATERIAL: POLICARBONATO; |  |  |  |  | Hidrelétrica de ITAIPU, garantindo a compatibilidade e padronização. | modernizados de la Central Hidroeléctrica de ITAIPU, asegurando la | 1 | TENSAO NOMINAL DE ALIMENTACAO: #0185-265 VCA/VCC | TENSION NOMINAL ALIMENTACION: #0185-265 VCA/VCC |  |  | 4
717598 | CONTROLADOR TEMP C514-4000S-0 CONTEMP | CONTROLADOR TEMP C514-4000S-0 CONTEMP | C514-4000S-0 - CONTEMP | TENSAO NOMINAL DE ALIMENTACAO: 85-265 VCA/VCC; | TENSION NOMINAL DE ALIMENTACION: 85-265 VCA/VCC; |  |  |  |  | Portanto, dada as condições expostas não é possível a | compatibilidad y padronización. Por lo tanto, dada las condiciones | 1 | ENTRADA(S): #01TENSAO, | ENTRADA(S): #01TENSAO, |  |  | 5
717598 | CONTROLADOR TEMP C514-4000S-0 CONTEMP | CONTROLADOR TEMP C514-4000S-0 CONTEMP | C514-4000S-0 - CONTEMP | ENTRADA(S): TENSAO mV [0-60mV] V [0-1V, 0-5V, 1-5V,0- | ENTRADA(S): TENSION mV [0-60mV] V [0-1V, 0-5V, 1-5V,0- |  |  |  |  | aquisição/utilização de material de outras marcas/modelos. | expuestas, no es posible adquisición/utilización de material de otras | 1 | ENTRADA(S): #02mV [0-60mV], | ENTRADA(S): #02mV [0-60mV], |  |  | 6
717598 | CONTROLADOR TEMP C514-4000S-0 CONTEMP | CONTROLADOR TEMP C514-4000S-0 CONTEMP | C514-4000S-0 - CONTEMP | 10V], CORRENTE mA [0-20mA, ENTRADA | 10V], CORRIENTE mA [0-20mA, ENTRADA | [5 empty] | marcas/modelos. | 1 | ENTRADA(S): #03V [0-1V, 0-5V, 1-5V,0-10V] | ENTRADA(S): #03V [0-1V, 0-5V, 1-5V,0-10V] |  |  | 7
717598 | CONTROLADOR TEMP C514-4000S-0 CONTEMP | CONTROLADOR TEMP C514-4000S-0 CONTEMP | C514-4000S-0 - CONTEMP | TERMORRESISTENCIA (PT100,PT1000,Ni120), TERMOPAR (B, | TERMORRESISTENCIA (PT100,PT1000,Ni120), TERMOPAR (B, | [6 empty] | 1 | ENTRADA(S): #04CORRIENTE, | ENTRADA(S): #04CORRIENTE, |  |  | 8
717598 | CONTROLADOR TEMP C514-4000S-0 CONTEMP | CONTROLADOR TEMP C514-4000S-0 CONTEMP | C514-4000S-0 - CONTEMP | E,J,K,N,R,S,T), 4-20mA]; | E,J,K,N,R,S,T), 4-20mA]; | [6 empty] | 1 | ENTRADA(S): #05 mA [0-20mA | ENTRADA(S): #05 mA [0-20mA |  |  | 9
717598 | CONTROLADOR TEMP C514-4000S-0 CONTEMP | CONTROLADOR TEMP C514-4000S-0 CONTEMP | C514-4000S-0 - CONTEMP | SAIDA(S): 2 SAIDAS RELE, 1 SAIDA CONFIGURAVEL LINEAR, | SALIDA(S): 2 SALIDAS RELE, 1 SALIDA CONFIGURABLE | [6 empty] | 1 | ENTRADA(S): #06ENTRADA TERMORRESISTENCIA, | ENTRADA(S): #06ENTRADA TERMORRESISTENCIA, |  |  | 10
717598 | CONTROLADOR TEMP C514-4000S-0 CONTEMP | CONTROLADOR TEMP C514-4000S-0 CONTEMP | C514-4000S-0 - CONTEMP | (0-20mA,4-20mA), OU PULSO, (0-20VCC-25mA); | LINEAL, (0-20mA,4-20mA), O PULSO, (0-20VCC-25mA); | [6 empty] | 1 | ENTRADA(S): #07(PT100,PT1000,Ni120) | ENTRADA(S): #07(PT100,PT1000,Ni120) |  |  | 11
717598 | CONTROLADOR TEMP C514-4000S-0 CONTEMP | CONTROLADOR TEMP C514-4000S-0 CONTEMP | C514-4000S-0 - CONTEMP | FREQUENCIA: 47-63 Hz; | FRECUENCIA: 47-63 Hz; | [6 empty] | 1 | ENTRADA(S): #08TERMOPAR, | ENTRADA(S): #08TERMOPAR, |  |  | 12
717598 | CONTROLADOR TEMP C514-4000S-0 CONTEMP | CONTROLADOR TEMP C514-4000S-0 CONTEMP | C514-4000S-0 - CONTEMP | GRAU DE PROTECAO: IP 65 (FRONTAL); | GRADO DE PROTECCION: IP 65 (FRONTAL); | [6 empty] | 1 | ENTRADA(S): #09(B,E,J,K,N,R,S,T) | ENTRADA(S): #09(B,E,J,K,N,R,S,T) |  |  | 13
717598 | CONTROLADOR TEMP C514-4000S-0 CONTEMP | CONTROLADOR TEMP C514-4000S-0 CONTEMP | C514-4000S-0 - CONTEMP | DIMENSOES: 48X48X83MM. | DIMENSIONES: 48X48X83MM. | [6 empty] | 1 | ENTRADA(S): 4-20mA] | ENTRADA(S): 4-20mA] |  |  | 14
717598 | CONTROLADOR TEMP C514-4000S-0 CONTEMP | CONTROLADOR TEMP C514-4000S-0 CONTEMP | C514-4000S-0 - CONTEMP | REFERÊNCIA: C514-4000S-0 | REFERENCIA: C514-4000S-0 | [6 empty] | 1 | SAIDA(S): #012 SAIDAS RELE | SALIDA(S): #012 SAIDAS RELE |  |  | 15
717598 | CONTROLADOR TEMP C514-4000S-0 CONTEMP | CONTROLADOR TEMP C514-4000S-0 CONTEMP | C514-4000S-0 - CONTEMP | MARCA: CONTEMP | MARCA: CONTEMP | [6 empty] | 1 | SAIDA(S): #021 SAIDA CONFIGURAVEL LINEAR | SALIDA(S): #021 SAIDA CONFIGURAVEL LINEAR |  |  | 16
717598 | CONTROLADOR TEMP C514-4000S-0 CONTEMP | CONTROLADOR TEMP C514-4000S-0 CONTEMP | C514-4000S-0 - CONTEMP | [8 empty] | 1 | SAIDA(S): #03(0-20mA,4-20mA) | SALIDA(S): #03(0-20mA,4-20mA) |  |  | 17
717598 | CONTROLADOR TEMP C514-4000S-0 CONTEMP | CONTROLADOR TEMP C514-4000S-0 CONTEMP | C514-4000S-0 - CONTEMP | [8 empty] | 1 | SAIDA(S): #04OU PULSO | SALIDA(S): #04OU PULSO |  |  | 18
717598 | CONTROLADOR TEMP C514-4000S-0 CONTEMP | CONTROLADOR TEMP C514-4000S-0 CONTEMP | C514-4000S-0 - CONTEMP | [8 empty] | 1 | SAIDA(S): #05 (0-20VCC-25mA) | SALIDA(S): #05 (0-20VCC-25mA) |  |  | 19
717598 | CONTROLADOR TEMP C514-4000S-0 CONTEMP | CONTROLADOR TEMP C514-4000S-0 CONTEMP | C514-4000S-0 - CONTEMP | [8 empty] | 1 | FREQUENCIA: 47-63 Hz | FRECUENCIA: 47-63 Hz |  |  | 20
717598 | CONTROLADOR TEMP C514-4000S-0 CONTEMP | CONTROLADOR TEMP C514-4000S-0 CONTEMP | C514-4000S-0 - CONTEMP | [8 empty] | 1 | GRAU DE PROTECAO: IP 65 (FRONTAL) | GRADO DE PROTECCION: IP 65 (FRONTAL) |  |  | 21
717598 | CONTROLADOR TEMP C514-4000S-0 CONTEMP | CONTROLADOR TEMP C514-4000S-0 CONTEMP | C514-4000S-0 - CONTEMP | [8 empty] | 1 | DIMENSOES: 48X48X83MM | DIMENSIONES: 48X48X83MM |  |  | 22
717615 | ANEL VED O-RING NBR 2X6,5MM | ANILLO SELL O-RING NBR 2X6,5MM | MC 09940 - SIMRIT | ANEL, VEDACAO; | ANILLO, SELLO; |  |  | INSPEÇÃO: CLASSE 3 | INSPECCIÓN: CLASE 3 | É necessária a aquisição desses anéis de vedação padrão da marca / | Es necesario la adquisición de estos Anillos de sellados estándar de la | 1 | TIPO: O-RING | TIPO: O-RING | ORIGINAL - MC 09940010180 - MARUCEL | TIPO: O-RING | 1
717615 | ANEL VED O-RING NBR 2X6,5MM | ANILLO SELL O-RING NBR 2X6,5MM | MC 09940 - SIMRIT | TIPO O-RING; | TIPO O-RING; |  |  |  |  | modelo indicado, uma vez que esses selos visam | Marca/Modelo indicado, pues estos sellos tienen el | 1 | MATERIAL: BORRACHA NITRILICA (NBR) | MATERIAL: GOMA NITRILICA (NBR) | SIMILAR - MC09940 - SIMRIT | MATERIAL: BORRACHA NITRILICA | 2
717615 | ANEL VED O-RING NBR 2X6,5MM | ANILLO SELL O-RING NBR 2X6,5MM | MC 09940 - SIMRIT | MATERIAL BORRACHA NITRILICA (NBR); | MATERIAL GOMA NITRILICA (NBR); |  |  |  |  | continuar a modernização do sistema de regulação de velocidade | propósito de dar continuidad a la modernización del Sistema Hidráulico | 1 | DUREZA: 80 SHORE A | DUREZA: 80 SHORE A |  | DUREZA: 80 SHORE A (TOLERANCIA PARA DUREZA 5 SHORE A) | 3
717615 | ANEL VED O-RING NBR 2X6,5MM | ANILLO SELL O-RING NBR 2X6,5MM | MC 09940 - SIMRIT | DUREZA 80 SHORE A; | DUREZA 80 SHORE A; |  |  |  |  | hidráulica dos UGs, Para garantir a compatibilidade entre eles e com os | de Regulación de Velocidad de las UGs, para garantizar la compatibilidad | 1 | TOLERANCIA PARA DUREZA: 5 SHORE A | TOLERANCIA PARA DUREZA: 5 SHORE A |  | DIAMETRO INTERNO: 6,50 +- 0,2 MM | 4
717615 | ANEL VED O-RING NBR 2X6,5MM | ANILLO SELL O-RING NBR 2X6,5MM | MC 09940 - SIMRIT | TOLERANCIA PARA DUREZA 5 SHORE A; | TOLERANCIA PARA DUREZA 5 SHORE A; |  |  |  |  | componentes já instalados, as diferenças dimensionais podem gerar | entre ellos y con los componentes ya instalados, y las diferencias | 1 | DIAMETRO SECAO TRANSVERSAL: 2,00 mm | DIAMETRO SECCION TRANSVERSAL: 2,00 mm |  | DIMENSOES DA SECAO TRANSVERSAL: 2,00 +- 0,15MM | 5
717615 | ANEL VED O-RING NBR 2X6,5MM | ANILLO SELL O-RING NBR 2X6,5MM | MC 09940 - SIMRIT | DIAMETRO SECAO TRANSVERSAL 2 mm; | DIAMETRO SECCION TRANSVERSAL 2 mm; |  |  |  |  | vazamentos e consequentes falhas no equipamento, portanto, dadas as | dimensionales pueden generar fugas y consecuentes fallas en el equipo, | 1 | TOLERANCIA DIAMETRO SECCAO: 0,15 mm | TOLERANCIA DIAMETRO SECCION: 0,15 mm |  | NORMAS TECNICAS APLICAVEIS: DIN 3771, ISO DIN 3601-3, ASTM D2000, SAE J200 | 6
717615 | ANEL VED O-RING NBR 2X6,5MM | ANILLO SELL O-RING NBR 2X6,5MM | MC 09940 - SIMRIT | TOLERANCIA DIAMETRO SECCAO 0,15 mm; | TOLERANCIA DIAMETRO SECCION 0,15 mm; |  |  |  |  | condições expostas, a aquisição e o uso de material de outras marcas e | por lo tanto, dada las condiciones expuestas no es posible la | 1 | DIAMETRO INTERNO-N: 6,50 mm | DIAMETRO INTERNO-N: 6,50 mm |  |  | 7
717615 | ANEL VED O-RING NBR 2X6,5MM | ANILLO SELL O-RING NBR 2X6,5MM | MC 09940 - SIMRIT | DIAMETRO INTERNO 6,5 mm; | DIAMETRO INTERNO 6,5 mm; |  |  |  |  | modelos não são possíveis. | adquisición y utilización de material de otras marcas y modelos. | 1 | TOLERANCIA DIAMETRO INTERNO: 0,2 mm | TOLERANCIA DIAMETRO INTERNO: 0,2 mm |  |  | 8
717615 | ANEL VED O-RING NBR 2X6,5MM | ANILLO SELL O-RING NBR 2X6,5MM | MC 09940 - SIMRIT | TOLERANCIA DIAMETRO INTERNO 0,2 mm; | TOLERANCIA DIAMETRO INTERNO 0,2 mm; | [6 empty] | 1 | NORMAS TECNICAS APLICAVEIS: ASTM D2000 | NORMAS TECNICAS APLICABLES: ASTM D2000 |  |  | 9
717615 | ANEL VED O-RING NBR 2X6,5MM | ANILLO SELL O-RING NBR 2X6,5MM | MC 09940 - SIMRIT | NORMAS TECNICAS APLICAVEIS ASTM D2000, DIN 3771, DIN | NORMAS TECNICAS APLICABLES ASTM D2000, DIN 3771, DIN | [6 empty] | 1 | NORMAS TECNICAS APLICAVEIS: DIN 3771 | NORMAS TECNICAS APLICABLES: DIN 3771 |  |  | 10
717615 | ANEL VED O-RING NBR 2X6,5MM | ANILLO SELL O-RING NBR 2X6,5MM | MC 09940 - SIMRIT | ISO 3601-3, ISO 3601-3, SAE J200; | ISO 3601-3, ISO 3601-3, SAE J200; | [6 empty] | 1 | NORMAS TECNICAS APLICAVEIS: DIN ISO 3601-3 | NORMAS TECNICAS APLICABLES: DIN ISO 3601-3 |  |  | 11
717615 | ANEL VED O-RING NBR 2X6,5MM | ANILLO SELL O-RING NBR 2X6,5MM | MC 09940 - SIMRIT | REFERENCIA 09940010180; | REFERENCIA 09940010180; | [6 empty] | 1 | NORMAS TECNICAS APLICAVEIS: ISO 3601-3 | NORMAS TECNICAS APLICABLES: ISO 3601-3 |  |  | 12
717615 | ANEL VED O-RING NBR 2X6,5MM | ANILLO SELL O-RING NBR 2X6,5MM | MC 09940 - SIMRIT | MARCA MARUCEL. | MARCA MARUCEL. | [6 empty] | 1 | NORMAS TECNICAS APLICAVEIS: SAE J200 | NORMAS TECNICAS APLICABLES: SAE J200 |  |  | 13
717615 | ANEL VED O-RING NBR 2X6,5MM | ANILLO SELL O-RING NBR 2X6,5MM | MC 09940 - SIMRIT | [8 empty] | 1 | REFERENCIA: 09940010180 | REFERENCIA: 09940010180 |  |  | 14
717615 | ANEL VED O-RING NBR 2X6,5MM | ANILLO SELL O-RING NBR 2X6,5MM | MC 09940 - SIMRIT | [8 empty] | 1 | MARCA: MARUCEL | MARCA: MARUCEL |  |  | 15
717619 | NIPLE DUPLO INOX NPT 1/2" | ALMA DOBLE INOX NPT 1/2" | 140137 -8-8-S - CHB HIDRONTEX ERMETO | NIPLE; | ALMA; | Referência: | Referencia: | INSPEÇÃO: NÃO APLICÁVEL | INSPECCIÓN: NO APLICABLE |  |  | 1 | TIPO: MACHO X MACHO | TIPO: MACHO X MACHO |  |  | 1
717619 | NIPLE DUPLO INOX NPT 1/2" | ALMA DOBLE INOX NPT 1/2" | 140137 -8-8-S - CHB HIDRONTEX ERMETO | DUPLO; | DOBLE; | [6 empty] | 1 | MATERIAL: ACO INOX 316 | MATERIAL: ACO INOX 316 |  |  | 2
717619 | NIPLE DUPLO INOX NPT 1/2" | ALMA DOBLE INOX NPT 1/2" | 140137 -8-8-S - CHB HIDRONTEX ERMETO | MATERIAL ACO INOX 316; | MATERIAL ACERO INOX 316; | 140137 -8-8-S - CHB HIDRONTEX ERMETO | 140137 -8-8-S - CHB HIDRONTEX ERMETO |  |  |  |  | 1 | EXTREMIDADE(S): ROSCADAS | EXTREMO(S): ROSCADAS |  |  | 3
717619 | NIPLE DUPLO INOX NPT 1/2" | ALMA DOBLE INOX NPT 1/2" | 140137 -8-8-S - CHB HIDRONTEX ERMETO | ROSCAS NPT 1/2" - 14 FPP; | ROSCAS NPT 1/2" - 14 FPP; | [6 empty] | 1 | DIAMETRO NOMINAL: 1/2" | DIAMETRO NOMINAL: 1/2" |  |  | 4
717619 | NIPLE DUPLO INOX NPT 1/2" | ALMA DOBLE INOX NPT 1/2" | 140137 -8-8-S - CHB HIDRONTEX ERMETO | DISTANCIA ENTRE FACES 48 MM; | DISTANCIA ENTRE CARAS 48 mm; | [6 empty] | 1 |  |  |  |  | 5
717619 | NIPLE DUPLO INOX NPT 1/2" | ALMA DOBLE INOX NPT 1/2" | 140137 -8-8-S - CHB HIDRONTEX ERMETO | NORMA APLICAVEL SAE J514. | NORMA APLICABLE SAE J514. | [6 empty] | 1 |  |  |  |  | 6
717761 | ADAPTADOR TUB PREC MACH NPT 20MMX1/2" | ADAPTADOR TUB PREC MACH NPT 20MMX1/2" | MAMI 16X1/2" NPT - ERMETO | ADAPTADOR; | ADAPTADOR; | Posiveis Fornecedores: | Posibles proveedores: |  |  | A AQUISICAO DESTE MATERIAL DEVE SER | LA ADQUISICION DE ESTE MATERIAL DEBE SER | 1 | TIPO: MACHO | TIPO: MACHO | ORIGINAL - MAMI 16X1/2" NPT-AG-PH - ERMETO | TIPO: MACHO | 1
717761 | ADAPTADOR TUB PREC MACH NPT 20MMX1/2" | ADAPTADOR TUB PREC MACH NPT 20MMX1/2" | MAMI 16X1/2" NPT - ERMETO | TIPO MACHO; | TIPO MACHO; |  |  |  |  | NO PADRAO ERMETO NO MODELO MAMI 16X1/2" NPT-AG-PH | EN EL PADRON ERMETO EN EL MODELO | 1 | APLICACAO: TUBO OD 16 mm | APLICACION: TUBO OD 16 mm |  | MATERIAL: ACO INOXIDAVEL | 2
717761 | ADAPTADOR TUB PREC MACH NPT 20MMX1/2" | ADAPTADOR TUB PREC MACH NPT 20MMX1/2" | MAMI 16X1/2" NPT - ERMETO | PARA TUBO OD 16 mm; | PARA TUBO OD 16 mm; | 2119 CHP CENTRAL HIDRAULICA E PNEUMATICA | 2119 CHP CENTRAL HIDRAULICA E PNEUMATICA |  |  | INDICADOS POR CONTAR COM DIMENSOES E GEOMETRÍAS | MAMI 16X1/2" NPT-AG-PH POR CONTAR CON DIMENSIONES | 1 | PADRAO: ERMETO | ESTANDAR: ERMETO |  | DIAMETRO NOMINAL DO TUBO: 1/2 POL | 3
717761 | ADAPTADOR TUB PREC MACH NPT 20MMX1/2" | ADAPTADOR TUB PREC MACH NPT 20MMX1/2" | MAMI 16X1/2" NPT - ERMETO | PADRAO ERMETO; | PADRON ERMETO; | 21795 HIDRONTEX COMERCIAL - ME | 21795 HIDRONTEX COMERCIAL - ME |  |  | ESPECIAIS, COMPATIVEIS COM AS INSTALACOES/CONEXOES | Y GEOMETRÍAS ESPECIALES, COMPATIBLES CON LAS | 1 | MATERIAL: ACO CARBONO | MATERIAL: ACERO CARBONO |  | TIPO DE ROSCA: NPT | 4
717761 | ADAPTADOR TUB PREC MACH NPT 20MMX1/2" | ADAPTADOR TUB PREC MACH NPT 20MMX1/2" | MAMI 16X1/2" NPT - ERMETO | MATERIAL ACO INOXIDAVEL; | MATERIAL ACERO INOXIDABLE; |  |  |  |  | EXISTENTES NAS TUBERIAS E UNIDADES HIDRAULICAS PARA | INSTALACIONES/CONEXIONES EXISTENTES EN LAS TUBERIAS | 1 | TIPO DE ROSCA: NPT | TIPO DE ROSCA: NPT |  | CARACTERISTICAS ADICIONAIS: PARA TUBO OD 16 MM | 5
717761 | ADAPTADOR TUB PREC MACH NPT 20MMX1/2" | ADAPTADOR TUB PREC MACH NPT 20MMX1/2" | MAMI 16X1/2" NPT - ERMETO | TIPO DE ROSCA NPT; | TIPO DE ROSCA NPT; |  |  |  |  | REGULACAO DE VELOCIDADE DAS UNIDADES GERADORAS. | Y UNIDADES HIDRAULICAS PARA REGULACIÓN DE VELOCIDAD | 1 | DIAMETRO NOMINAL: 1/2" | DIAMETRO NOMINAL: 1/2" |  |  | 6
717761 | ADAPTADOR TUB PREC MACH NPT 20MMX1/2" | ADAPTADOR TUB PREC MACH NPT 20MMX1/2" | MAMI 16X1/2" NPT - ERMETO | DIAMETRO NOMINAL 1/2"; | DIAMETRO NOMINAL 1/2"; | [5 empty] | DE LAS UNIDADES GENERADORAS. | 1 | REFERENCIA: MAMI 16X1/2" NPT-AG-PH | REFERENCIA: MAMI 16X1/2" NPT-AG-PH |  |  | 7
717761 | ADAPTADOR TUB PREC MACH NPT 20MMX1/2" | ADAPTADOR TUB PREC MACH NPT 20MMX1/2" | MAMI 16X1/2" NPT - ERMETO | REFERENCIA MAMI 16X1/2" NPT-AG-PH. | REFERENCIA MAMI 16X1/2" NPT-AG-PH. | [6 empty] | 1 |  |  |  |  | 8
717800 | TELEFONE S/FIO USB HANDSET 450 JABRA | TELEFONO INALAM USB HANDSET 450 JABRA | 990-011-05 - JABRA | APARELHO, TELEFONICO; | APARATO, TELEFONICO; |  |  | INSPEÇÃO: NÃO APLICÁVEL | INSPECCIÓN: NO APLICABLE | É necessária a aquisição destes Fones de Ouvido sem fio da Marca / | Es necesario la adquisición de estos Auriculares inalámbricos de la | 1 | TIPO: SEM FIO | TIPO: INALAMBRICO | ORIGINAL - 450 - JABRA | TIPO: INALAMBRICO | 1
717800 | TELEFONE S/FIO USB HANDSET 450 JABRA | TELEFONO INALAM USB HANDSET 450 JABRA | 990-011-05 - JABRA | TIPO SEM FIO; | TIPO INALAMBRICO; |  |  |  |  | Modelo indicada, Monofone Jabra / WHB004BS, pois esses Fones de Ouvido | Marca/Modelo indicado, Handset Jabra/WHB004BS, pues estos auriculares | 1 | RECURSOS DE AUDIO: PROCESSAMENTO DE SINAL DIGITAL | RECURSOS DE AUDIO: PROCESAMIENTO DE SENAL DIGITAL |  | TIPO DE CONEXAO: DECT, USB | 2
717800 | TELEFONE S/FIO USB HANDSET 450 JABRA | TELEFONO INALAM USB HANDSET 450 JABRA | 990-011-05 - JABRA | RECURSOS DE AUDIO PROCESSAMENTO DE SINAL DIGITAL; | RECURSOS DE AUDIO PROCESAMIENTO DE SENAL DIGITAL; |  |  |  |  | devem ser compatíveis com o Sistema COTEL instalado em campo, portanto, | deben ser compatibles con Sistema COTEL instalados en campo, por lo | 1 | TIPO DE CONEXAO: DECT, USB | TIPO DE CONEXION: DECT, USB |  | RECURSOS DE AUDIO: PROCESSO DE SENAL DIGITAL | 3
717800 | TELEFONE S/FIO USB HANDSET 450 JABRA | TELEFONO INALAM USB HANDSET 450 JABRA | 990-011-05 - JABRA | TIPO DE CONEXAO DECT, USB; | TIPO DE CONEXION DECT, USB; |  |  |  |  | dadas as condições estabelecidas, a aquisição e utilização dos | tanto, dada las condiciones expuestas no es posible la adquisición y | 1 | TECNOLOGIA: #1DSP | TECNOLOGIA: #1DSP |  | CARACTERISTICAS ADICIONAIS: TECNOLOGIA DSP, MICROFONE CON CANCELACION | 4
717800 | TELEFONE S/FIO USB HANDSET 450 JABRA | TELEFONO INALAM USB HANDSET 450 JABRA | 990-011-05 - JABRA | TECNOLOGIA DSP, MICROFONE COM CANCELAMENTO; | TECNOLOGIA DSP, MICROFONE CON CANCELACION; |  |  |  |  | equipamentos é não é possível de outras marcas e modelos. | utilización de equipos de otras marcas y modelos. | 1 | TECNOLOGIA: #2MICROFONE COM CANCELAMENTO | TECNOLOGIA: #2MICROFONE CON CANCELACION |  |  | 5
717800 | TELEFONE S/FIO USB HANDSET 450 JABRA | TELEFONO INALAM USB HANDSET 450 JABRA | 990-011-05 - JABRA | EMPARELHAMENTO FISICO, ENTRE O APARELHO E A BASE; | EMPAREJAMIENTO FISICO, ENTRE EL APARATO Y LA BASE; | [6 empty] | 1 | CARACTERISTICAS ADICIONAIS: #1EMPARELHAMENTO FISICO | CARACTERISTICAS ADICIONALES: #1EMPAREJAMIENTO FISICO |  |  | 6
717800 | TELEFONE S/FIO USB HANDSET 450 JABRA | TELEFONO INALAM USB HANDSET 450 JABRA | 990-011-05 - JABRA | MODELO HANDSET 450; | MODELO HANDSET 450; | [6 empty] | 1 | CARACTERISTICAS ADICIONAIS: #2ENTRE O APARELHO E A BASE | CARACTERISTICAS ADICIONALES: #2ENTRE EL APARATO Y LA BASE |  |  | 7
717800 | TELEFONE S/FIO USB HANDSET 450 JABRA | TELEFONO INALAM USB HANDSET 450 JABRA | 990-011-05 - JABRA | FABRICANTE JABRA. | FABRICANTE JABRA. | [6 empty] | 1 | MODELO: HANDSET 450 - WHB004BS | MODELO: HANDSET 450 - WHB004BS |  |  | 8
717800 | TELEFONE S/FIO USB HANDSET 450 JABRA | TELEFONO INALAM USB HANDSET 450 JABRA | 990-011-05 - JABRA | [8 empty] | 1 | REFERENCIA: 990-011-05 | REFERENCIA: 990-011-05 |  |  | 9
717800 | TELEFONE S/FIO USB HANDSET 450 JABRA | TELEFONO INALAM USB HANDSET 450 JABRA | 990-011-05 - JABRA | [8 empty] | 1 | FABRICANTE: JABRA | FABRICANTE: JABRA |  |  | 10
717844 | UNIAO FF/ZQ ASSEN CON BR NPT 3" | UNION HF/CF ASIEN CON BR NPT 3" | 6961012 - TUPY | UNIAO; | UNION; | Referência: | Referencia: | INSPEÇÃO: NÃO APLICÁVEL | INSPECCIÓN: NO APLICABLE |  |  | 1 | MATERIAL: FERRO FUNDIDO MALEAVEL | MATERIAL: HIERRO FUNDIDO MALEABLE |  |  | 1
717844 | UNIAO FF/ZQ ASSEN CON BR NPT 3" | UNION HF/CF ASIEN CON BR NPT 3" | 6961012 - TUPY | MATERIAL FERRO FUNDIDO MALEAVEL; | MATERIAL HIERRO FUNDIDO MALEABLE; | [6 empty] | 1 | PROTECAO SUPERFICIAL: ZINCADO A QUENTE | PROTECCION SUPERFICIAL: ZINCADO AL FUEGO |  |  | 2
717844 | UNIAO FF/ZQ ASSEN CON BR NPT 3" | UNION HF/CF ASIEN CON BR NPT 3" | 6961012 - TUPY | PROTECAO SUPERFICIAL ZINCADO A QUENTE; | PROTECCION SUPERFICIAL ZINCADO AL FUEGO; | 6961012 - Tupy | 6961012 - Tupy |  |  |  |  | 1 | EXTREMIDADE(S): ROSCADAS | EXTREMO(S): ROSCADAS |  |  | 3
717844 | UNIAO FF/ZQ ASSEN CON BR NPT 3" | UNION HF/CF ASIEN CON BR NPT 3" | 6961012 - TUPY | EXTREMIDADE(S) ROSCADAS; | EXTREMO(S) ROSCADAS; | [6 empty] | 1 | TIPO DE ROSCA: NPT | TIPO DE ROSCA: NPT |  |  | 4
717844 | UNIAO FF/ZQ ASSEN CON BR NPT 3" | UNION HF/CF ASIEN CON BR NPT 3" | 6961012 - TUPY | TIPO DE ROSCA NPT; | TIPO DE ROSCA NPT; | [6 empty] | 1 | MATERIAL DO ASSENTO: BRONZE | MATERIAL DEL ASIENTO: BRONZE |  |  | 5
717844 | UNIAO FF/ZQ ASSEN CON BR NPT 3" | UNION HF/CF ASIEN CON BR NPT 3" | 6961012 - TUPY | MATERIAL DO ASSENTO BRONZE; | MATERIAL DEL ASIENTO BRONZE; | [6 empty] | 1 | TIPO DE ASSENTO: CONICO | TIPO DE ASIENTO: CONICO |  |  | 6
717844 | UNIAO FF/ZQ ASSEN CON BR NPT 3" | UNION HF/CF ASIEN CON BR NPT 3" | 6961012 - TUPY | TIPO DE ASSENTO CONICO; | TIPO DE ASIENTO CONICO; | [6 empty] | 1 | DIAMETRO NOMINAL: 3 POLEGADAS | DIAMETRO NOMINAL: 3 PULGADAS |  |  | 7
717844 | UNIAO FF/ZQ ASSEN CON BR NPT 3" | UNION HF/CF ASIEN CON BR NPT 3" | 6961012 - TUPY | DIAMETRO NOMINAL 3 POLEGADAS; | DIAMETRO NOMINAL 3 PULGADAS; | [6 empty] | 1 | CLASSE DE PRESSAO: 150 | CLASE DE PRESION: 150 |  |  | 8
717844 | UNIAO FF/ZQ ASSEN CON BR NPT 3" | UNION HF/CF ASIEN CON BR NPT 3" | 6961012 - TUPY | CLASSE DE PRESSAO 150; | CLASE DE PRESION 150; | [6 empty] | 1 | NORMAS TECNICAS APLICAVEIS: #1ASTM A-197M | NORMAS TECNICAS APLICABLES: #1ASTM A-197M |  |  | 9
717844 | UNIAO FF/ZQ ASSEN CON BR NPT 3" | UNION HF/CF ASIEN CON BR NPT 3" | 6961012 - TUPY | NORMA TECNICA APLICAVEL ASTM A-197M, ABNT NBR 6925, | NORMA TECNICA APLICABLE ASTM A-197M, ABNT NBR 6925, | [6 empty] | 1 | NORMAS TECNICAS APLICAVEIS: #2ABNT NBR 6925 | NORMAS TECNICAS APLICABLES: #2ABNT NBR 6925 |  |  | 10
717844 | UNIAO FF/ZQ ASSEN CON BR NPT 3" | UNION HF/CF ASIEN CON BR NPT 3" | 6961012 - TUPY | ABNT NBR 6323. | ABNT NBR 6323. | [6 empty] | 1 | NORMAS TECNICAS APLICAVEIS: #3ABNT NBR 6323 | NORMAS TECNICAS APLICABLES: #3ABNT NBR 6323 |  |  | 11
717922 | TUBO QUAD ACO SAE 1020 40X40X2MM 6M | TUBO CUAD ACE SAE 1020 40X40X2MM 6M | 035.0022 - MEIRELES | TUBO, QUADRADO; | TUBO, CUADRADO; | Com requisitos de compras sustentáveis. | Con requisitos de compras sustentables. | INSPEÇÃO: NÃO APLICÁVEL | INSPECCIÓN: NO APLICABLE |  |  | 1 | MATERIAL: #1ACO CARBONO SAE 1020, | MATERIAL: #1ACERO CARBONO SAE 1020, |  |  | 1
717922 | TUBO QUAD ACO SAE 1020 40X40X2MM 6M | TUBO CUAD ACE SAE 1020 40X40X2MM 6M | 035.0022 - MEIRELES | MATERIAL ACO CARBONO SAE 1020,, OU ASTM A-36; | MATERIAL ACERO CARBONO SAE 1020,, O ASTM A-36; | [6 empty] | 1 | MATERIAL: #2OU ASTM A-36 | MATERIAL: #2O ASTM A-36 |  |  | 2
717922 | TUBO QUAD ACO SAE 1020 40X40X2MM 6M | TUBO CUAD ACE SAE 1020 40X40X2MM 6M | 035.0022 - MEIRELES | ALTURA 40 mm; | ALTURA 40 mm; | O material deve ser entregue no comprimento de 6 metros, aceitando-se | El material deberá ser entregado con longitudes de 6 metros, puediendo- |  |  |  |  | 1 | ALTURA: 40,0000 mm | ALTURA: 40,0000 mm |  |  | 3
717922 | TUBO QUAD ACO SAE 1020 40X40X2MM 6M | TUBO CUAD ACE SAE 1020 40X40X2MM 6M | 035.0022 - MEIRELES | LARGURA 40 mm; | ANCHO 40 mm; | uma variação de 1%. No entanto, o valor a ser pago será a quantidade em | se aceptar una variación máxima del 1%. Sin embargo, se pagará |  |  |  |  | 1 | LARGURA: 40,0000 mm | ANCHO: 40,0000 mm |  |  | 4
717922 | TUBO QUAD ACO SAE 1020 40X40X2MM 6M | TUBO CUAD ACE SAE 1020 40X40X2MM 6M | 035.0022 - MEIRELES | ESPESSURA 2 mm; | ESPESOR 2 mm; | metros efetivamente recebida. | unicamente por la cantidad efectivamente recibida. |  |  |  |  | 1 | ESPESSURA: 2,0000 mm | ESPESOR: 2,0000 mm |  |  | 5
717922 | TUBO QUAD ACO SAE 1020 40X40X2MM 6M | TUBO CUAD ACE SAE 1020 40X40X2MM 6M | 035.0022 - MEIRELES | COMPRIMENTO 6 m; | LARGO 6 m; | [6 empty] | 1 | COMPRIMENTO: 6,00 m | LARGO: 6,00 m |  |  | 6
717922 | TUBO QUAD ACO SAE 1020 40X40X2MM 6M | TUBO CUAD ACE SAE 1020 40X40X2MM 6M | 035.0022 - MEIRELES | NORMA TECNICA APLICAVEL ABNT NBR 6591. | NORMA TECNICA APLICABLE ABNT NBR 6591. | Referência: | Referencia: |  |  |  |  | 1 | NORMAS TECNICAS APLICAVEIS: ABNT NBR 6591 | NORMAS TECNICAS APLICABLES: ABNT NBR 6591 |  |  | 7
717922 | TUBO QUAD ACO SAE 1020 40X40X2MM 6M | TUBO CUAD ACE SAE 1020 40X40X2MM 6M | 035.0022 - MEIRELES |  |  | 035.0022 - MEIRELES | 035.0022 - MEIRELES |  |  |  |  | 1 |  |  |  |  | 8
717922 | TUBO QUAD ACO SAE 1020 40X40X2MM 6M | TUBO CUAD ACE SAE 1020 40X40X2MM 6M | 035.0022 - MEIRELES |  |  | Tubo de aço carbono retangular 40x40x2mm - Ouro Preto | Tubo de aço carbono retangular 40x40x2mm - Ouro Preto |  |  |  |  | 1 |  |  |  |  | 9
717931 | TUBO RETANG ACO SAE 1020 80X40X2MM 6M | TUBO RECTANG ACE SAE 1020 80X40X2MM 6M | 20EA129 - OURO PRETO | TUBO; | TUBO; | Referência: | Referencia: | INSPEÇÃO: NÃO APLICÁVEL | INSPECCIÓN: NO APLICABLE |  |  | 1 | MATERIAL: ACO SAE 1020 OU ASTM-A36 | MATERIAL: ACO SAE 1020 OU ASTM-A36 |  |  | 1
717931 | TUBO RETANG ACO SAE 1020 80X40X2MM 6M | TUBO RECTANG ACE SAE 1020 80X40X2MM 6M | 20EA129 - OURO PRETO | MATERIAL ACO SAE 1020 OU ASTM-A36; | MATERIAL ACERO SAE 1020 OU ASTM-A36; | 20EA129 - Ouro Preto | 20EA129 - Ouro Preto |  |  |  |  | 1 | TIPO CONSTRUTIVO: RETANGULAR | TIPO CONSTRUCTIVO: RETANGULAR |  |  | 2
717931 | TUBO RETANG ACO SAE 1020 80X40X2MM 6M | TUBO RECTANG ACE SAE 1020 80X40X2MM 6M | 20EA129 - OURO PRETO | TIPO CONSTRUTIVO RETANGULAR; | TIPO CONSTRUCTIVO RETANGULAR; | [6 empty] | 1 | ESPESSURA DA PAREDE: 2,00 mm | ESPESOR DE LA PARED: 2,00 mm |  |  | 3
717931 | TUBO RETANG ACO SAE 1020 80X40X2MM 6M | TUBO RECTANG ACE SAE 1020 80X40X2MM 6M | 20EA129 - OURO PRETO | ESPESSURA DA PAREDE 2 mm; | ESPESOR DE LA PARED 2 mm; | Com requisitos de compras sustentáveis. | Con requisitos de compras sustentables. |  |  |  |  | 1 | LARGURA: 80,0000 mm | ANCHO: 80,0000 mm |  |  | 4
717931 | TUBO RETANG ACO SAE 1020 80X40X2MM 6M | TUBO RECTANG ACE SAE 1020 80X40X2MM 6M | 20EA129 - OURO PRETO | LARGURA 80 mm; | ANCHO 80 mm; | [6 empty] | 1 | ALTURA: 40,0000 mm | ALTURA: 40,0000 mm |  |  | 5
717931 | TUBO RETANG ACO SAE 1020 80X40X2MM 6M | TUBO RECTANG ACE SAE 1020 80X40X2MM 6M | 20EA129 - OURO PRETO | ALTURA 40 mm; | ALTURA 40 mm; | O material deve ser entregue no comprimento de 6 metros, aceitando-se | El material deberá ser entregado con longitudes de 6 metros, puediendo- |  |  |  |  | 1 | COMPRIMENTO: 6 m | LARGO: 6 m |  |  | 6
717931 | TUBO RETANG ACO SAE 1020 80X40X2MM 6M | TUBO RECTANG ACE SAE 1020 80X40X2MM 6M | 20EA129 - OURO PRETO | COMPRIMENTO 6 m. | LARGO 6 m. | uma variação de 1%. No entanto, o valor a ser pago será a quantidade em | se aceptar una variación máxima del 1%. Sin embargo, se pagará |  |  |  |  | 1 |  |  |  |  | 7
717931 | TUBO RETANG ACO SAE 1020 80X40X2MM 6M | TUBO RECTANG ACE SAE 1020 80X40X2MM 6M | 20EA129 - OURO PRETO |  |  | metros efetivamente recebida. | unicamente por la cantidad efectivamente recibida. |  |  |  |  | 1 |  |  |  |  | 8
717933 | TUBO RETANG ACO SAE 1020 100X40X2MM 6M | TUBO RECTANG ACE SAE 1020 100X40X2MM 6M | 20EA147 - OURO PRETO | TUBO; | TUBO; | Referência: | Referencia: | INSPEÇÃO: NÃO APLICÁVEL | INSPECCIÓN: NO APLICABLE |  |  | 1 | MATERIAL: ACO SAE 1020 OU ASTM-A36 | MATERIAL: ACO SAE 1020 OU ASTM-A36 |  |  | 1
717933 | TUBO RETANG ACO SAE 1020 100X40X2MM 6M | TUBO RECTANG ACE SAE 1020 100X40X2MM 6M | 20EA147 - OURO PRETO | MATERIAL ACO SAE 1020 OU ASTM-A36; | MATERIAL ACERO SAE 1020 O ASTM-A36; | 20EA147 - Ouro Preto | 20EA147 - Ouro Preto |  |  |  |  | 1 | TIPO CONSTRUTIVO: RETANGULAR | TIPO CONSTRUCTIVO: RETANGULAR |  |  | 2
717933 | TUBO RETANG ACO SAE 1020 100X40X2MM 6M | TUBO RECTANG ACE SAE 1020 100X40X2MM 6M | 20EA147 - OURO PRETO | TIPO CONSTRUTIVO RETANGULAR; | TIPO CONSTRUCTIVO RETANGULAR; | [6 empty] | 1 | ESPESSURA DA PAREDE: 2,00 mm | ESPESOR DE LA PARED: 2,00 mm |  |  | 3
717933 | TUBO RETANG ACO SAE 1020 100X40X2MM 6M | TUBO RECTANG ACE SAE 1020 100X40X2MM 6M | 20EA147 - OURO PRETO | ESPESSURA DA PAREDE 2 mm; | ESPESOR DE LA PARED 2 mm; | Com requisitos de compras sustentáveis. | Con requisitos de compras sustentables. |  |  |  |  | 1 | LARGURA: 100,0000 mm | ANCHO: 100,0000 mm |  |  | 4
717933 | TUBO RETANG ACO SAE 1020 100X40X2MM 6M | TUBO RECTANG ACE SAE 1020 100X40X2MM 6M | 20EA147 - OURO PRETO | LARGURA 100 mm; | ANCHO 100 mm; | [6 empty] | 1 | ALTURA: 40,0000 mm | ALTURA: 40,0000 mm |  |  | 5
717933 | TUBO RETANG ACO SAE 1020 100X40X2MM 6M | TUBO RECTANG ACE SAE 1020 100X40X2MM 6M | 20EA147 - OURO PRETO | ALTURA 40 mm; | ALTURA 40 mm; | O material deve ser entregue no comprimento de 6 metros, aceitando-se | El material deberá ser entregado con longitudes de 6 metros, puediendo- |  |  |  |  | 1 | COMPRIMENTO: 6 m | LARGO: 6 m |  |  | 6
717933 | TUBO RETANG ACO SAE 1020 100X40X2MM 6M | TUBO RECTANG ACE SAE 1020 100X40X2MM 6M | 20EA147 - OURO PRETO | COMPRIMENTO 6 m. | LARGO 6 m. | uma variação de 1%. No entanto, o valor a ser pago será a quantidade em | se aceptar una variación máxima del 1%. Sin embargo, se pagará |  |  |  |  | 1 |  |  |  |  | 7
717933 | TUBO RETANG ACO SAE 1020 100X40X2MM 6M | TUBO RECTANG ACE SAE 1020 100X40X2MM 6M | 20EA147 - OURO PRETO |  |  | metros efetivamente recebida. | unicamente por la cantidad efectivamente recibida. |  |  |  |  | 1 |  |  |  |  | 8
717934 | TUBO RETANG ACO SAE 1020 40X20X2MM 6M | TUBO RECTANG ACE SAE 1020 40X20X2MM 6M | 20EA051 - OURO PRETO | TUBO; | TUBO; | Referência: | Referencia: | INSPEÇÃO: NÃO APLICÁVEL | INSPECCIÓN: NO APLICABLE |  |  | 1 | MATERIAL: #1ACO SAE 1020 OU ASTM-A36 | MATERIAL: #1ACO SAE 1020 OU ASTM-A36 |  |  | 1
717934 | TUBO RETANG ACO SAE 1020 40X20X2MM 6M | TUBO RECTANG ACE SAE 1020 40X20X2MM 6M | 20EA051 - OURO PRETO | MATERIAL ACO SAE 1020 OU ASTM-A36 | MATERIAL ACERO SAE 1020 O ASTM-A36 | 20EA051 - Ouro Preto | 20EA051 - Ouro Preto |  |  |  |  | 1 | MATERIAL: #2OU CONFORME NBR 6591 | MATERIAL: #2OU CONFORME NBR 6591 |  |  | 2
717934 | TUBO RETANG ACO SAE 1020 40X20X2MM 6M | TUBO RECTANG ACE SAE 1020 40X20X2MM 6M | 20EA051 - OURO PRETO | OU CONFORME NBR 6591; | O CONFORME ABNT NBR 6591; | [6 empty] | 1 | TIPO CONSTRUTIVO: RETANGULAR | TIPO CONSTRUCTIVO: RETANGULAR |  |  | 3
717934 | TUBO RETANG ACO SAE 1020 40X20X2MM 6M | TUBO RECTANG ACE SAE 1020 40X20X2MM 6M | 20EA051 - OURO PRETO | TIPO CONSTRUTIVO RETANGULAR; | TIPO CONSTRUCTIVO RETANGULAR; | Com requisitos de compras sustentáveis. | Con requisitos de compras sustentables. |  |  |  |  | 1 | ESPESSURA DA PAREDE: 2,00 mm | ESPESOR DE LA PARED: 2,00 mm |  |  | 4
717934 | TUBO RETANG ACO SAE 1020 40X20X2MM 6M | TUBO RECTANG ACE SAE 1020 40X20X2MM 6M | 20EA051 - OURO PRETO | ESPESSURA DA PAREDE 2 mm; | ESPESOR DE LA PARED 2 mm; | [6 empty] | 1 | LARGURA: 40,0000 mm | ANCHO: 40,0000 mm |  |  | 5
717934 | TUBO RETANG ACO SAE 1020 40X20X2MM 6M | TUBO RECTANG ACE SAE 1020 40X20X2MM 6M | 20EA051 - OURO PRETO | LARGURA 40 mm; | ANCHO 40 mm; | O material deve ser entregue no comprimento de 6 metros, aceitando-se | El material deberá ser entregado con longitudes de 6 metros, puediendo- |  |  |  |  | 1 | ALTURA: 20,0000 mm | ALTURA: 20,0000 mm |  |  | 6
717934 | TUBO RETANG ACO SAE 1020 40X20X2MM 6M | TUBO RECTANG ACE SAE 1020 40X20X2MM 6M | 20EA051 - OURO PRETO | ALTURA 20 mm; | ALTURA 20 mm; | uma variação de 1%. No entanto, o valor a ser pago será a quantidade em | se aceptar una variación máxima del 1%. Sin embargo, se pagará |  |  |  |  | 1 | COMPRIMENTO: 6 m | LARGO: 6 m |  |  | 7
717934 | TUBO RETANG ACO SAE 1020 40X20X2MM 6M | TUBO RECTANG ACE SAE 1020 40X20X2MM 6M | 20EA051 - OURO PRETO | COMPRIMENTO 6 m; | LARGO 6 m; | metros efetivamente recebida. | unicamente por la cantidad efectivamente recibida. |  |  |  |  | 1 | NORMAS TECNICAS APLICAVEIS: ABNT NBR 6591 | NORMAS TECNICAS APLICABLES: ABNT NBR 6591 |  |  | 8
717934 | TUBO RETANG ACO SAE 1020 40X20X2MM 6M | TUBO RECTANG ACE SAE 1020 40X20X2MM 6M | 20EA051 - OURO PRETO | NORMA TECNICA APLICAVEL ABNT NBR 6591. | CONFORME NORMAS TECNICAS ABNT NBR 6591. | [6 empty] | 1 |  |  |  |  | 9
717936 | TUBO QUAD ACO SAE 1020 100X100X2MM 6M | TUBO CUAD ACE SAE 1020 100X100X2MM 6M | 20DA097 - OURO PRETO | TUBO, QUADRADO; | TUBO, CUADRADO; | Referência: | Referencia: | INSPEÇÃO: NÃO APLICÁVEL | INSPECCIÓN: NO APLICABLE |  |  | 1 | MATERIAL: #1ACO CARBONO SAE 1020, | MATERIAL: #1ACERO CARBONO SAE 1020, |  |  | 1
717936 | TUBO QUAD ACO SAE 1020 100X100X2MM 6M | TUBO CUAD ACE SAE 1020 100X100X2MM 6M | 20DA097 - OURO PRETO | MATERIAL ACO CARBONO SAE 1020,, OU ASTM A-36; | MATERIAL ACERO CARBONO SAE 1020,, O ASTM A-36; | 20DA097 - Ouro Preto | 20DA097 - Ouro Preto |  |  |  |  | 1 | MATERIAL: #2OU ASTM A-36 | MATERIAL: #2O ASTM A-36 |  |  | 2
717936 | TUBO QUAD ACO SAE 1020 100X100X2MM 6M | TUBO CUAD ACE SAE 1020 100X100X2MM 6M | 20DA097 - OURO PRETO | ALTURA 100 mm; | ALTURA 100 mm; | [6 empty] | 1 | ALTURA: 100,0000 mm | ALTURA: 100,0000 mm |  |  | 3
717936 | TUBO QUAD ACO SAE 1020 100X100X2MM 6M | TUBO CUAD ACE SAE 1020 100X100X2MM 6M | 20DA097 - OURO PRETO | LARGURA 100 mm; | ANCHO 100 mm; | Com requisitos de compras sustentáveis. | Con requisitos de compras sustentables. |  |  |  |  | 1 | LARGURA: 100,0000 mm | ANCHO: 100,0000 mm |  |  | 4
717936 | TUBO QUAD ACO SAE 1020 100X100X2MM 6M | TUBO CUAD ACE SAE 1020 100X100X2MM 6M | 20DA097 - OURO PRETO | ESPESSURA 2 mm; | ESPESOR 2 mm; | [6 empty] | 1 | ESPESSURA: 2,0000 mm | ESPESOR: 2,0000 mm |  |  | 5
717936 | TUBO QUAD ACO SAE 1020 100X100X2MM 6M | TUBO CUAD ACE SAE 1020 100X100X2MM 6M | 20DA097 - OURO PRETO | COMPRIMENTO 6 m; | LARGO 6 m; | O material deve ser entregue no comprimento de 6 metros, aceitando-se | El material deberá ser entregado con longitudes de 6 metros, puediendo- |  |  |  |  | 1 | COMPRIMENTO: 6,00 m | LARGO: 6,00 m |  |  | 6
717936 | TUBO QUAD ACO SAE 1020 100X100X2MM 6M | TUBO CUAD ACE SAE 1020 100X100X2MM 6M | 20DA097 - OURO PRETO | NORMA TECNICA APLICAVEL ABNT NBR 6591. | NORMA TECNICA APLICABLE ABNT NBR 6591. | uma variação de 1%. No entanto, o valor a ser pago será a quantidade em | se aceptar una variación máxima del 1%. Sin embargo, se pagará |  |  |  |  | 1 | NORMAS TECNICAS APLICAVEIS: ABNT NBR 6591 | NORMAS TECNICAS APLICABLES: ABNT NBR 6591 |  |  | 7
717936 | TUBO QUAD ACO SAE 1020 100X100X2MM 6M | TUBO CUAD ACE SAE 1020 100X100X2MM 6M | 20DA097 - OURO PRETO |  |  | metros efetivamente recebida. | unicamente por la cantidad efectivamente recibida. |  |  |  |  | 1 |  |  |  |  | 8
718067 | NOBREAK UPS 2200VA 2U 230V | NOBREAK UPS 2200VA 2U 230V | SMT2200I2U-BR - APC (SCHNEIDER-ELECTRIC) | NOBREAK; | NOBREAK; | REFERENCIA: | REFERENCIA: | INSPEÇÃO: CLASSE 3 | INSPECCIÓN: CLASE 3 |  |  | 1 | POTENCIA: MINIMA 2200 VA (1980 W) | POTENCIA: MINIMA 2200 VA (1980 W) |  |  | 1
718067 | NOBREAK UPS 2200VA 2U 230V | NOBREAK UPS 2200VA 2U 230V | SMT2200I2U-BR - APC (SCHNEIDER-ELECTRIC) | POTENCIA MINIMA 2200 VA (1980 W); | POTENCIA MiNIMA 2200 VA (1980 W); | SMT2200I2U-BR - APC (SCHNEIDER-ELECTRIC) | SMT2200I2U-BR - APC (SCHNEIDER-ELECTRIC) |  |  |  |  | 1 | TENSAO NOMINAL DE ENTRADA: 230 Vca | TENSION NOMINAL DE ENTRADA: 230 Vca |  |  | 2
718067 | NOBREAK UPS 2200VA 2U 230V | NOBREAK UPS 2200VA 2U 230V | SMT2200I2U-BR - APC (SCHNEIDER-ELECTRIC) | TENSAO NOMINAL DE ENTRADA 230 Vca; | TENSION NOMINAL DE ENTRADA 230 Vca; | [6 empty] | 1 | TENSAO DE SAIDA: 230 Vca | TENSION DE SALIDA: 230 Vca |  |  | 3
718067 | NOBREAK UPS 2200VA 2U 230V | NOBREAK UPS 2200VA 2U 230V | SMT2200I2U-BR - APC (SCHNEIDER-ELECTRIC) | TENSAO DE SAIDA 230 Vca; | TENSION DE SALIDA 230 Vca; | [6 empty] | 1 | REGULACAO TENSAO SAIDA: 220/230/240 VCA | REGULACION TENSION DE SALIDA: 220/230/240 VCA |  |  | 4
718067 | NOBREAK UPS 2200VA 2U 230V | NOBREAK UPS 2200VA 2U 230V | SMT2200I2U-BR - APC (SCHNEIDER-ELECTRIC) | REGULACAO TENSAO SAIDA 220/230/240 Vca; | AJUSTE DE TENSION DE SALIDA 220/230/240 Vca; | [6 empty] | 1 | FREQUENCIA: #1SAIDA SINCRONIZADA COM REDE, | FRECUENCIA: #1SAIDA SINCRONIZADA COM REDE, |  |  | 5
718067 | NOBREAK UPS 2200VA 2U 230V | NOBREAK UPS 2200VA 2U 230V | SMT2200I2U-BR - APC (SCHNEIDER-ELECTRIC) | FREQUENCIA SAIDA SINCRONIZADA COM REDE 47-53 EM | FRECUENCIA DE SALIDA SINCRONIZADA CON RED 47-53 EN | [6 empty] | 1 | FREQUENCIA: #247-53 EM 50Hz, 57-63 EM 60Hz | FRECUENCIA: #247-53 EM 50Hz, 57-63 EM 60Hz |  |  | 6
718067 | NOBREAK UPS 2200VA 2U 230V | NOBREAK UPS 2200VA 2U 230V | SMT2200I2U-BR - APC (SCHNEIDER-ELECTRIC) | 50Hz, 57-63 EM 60Hz; | 50Hz, 57-63 EN 60Hz; | [6 empty] | 1 | FREQUENCIA NOMINAL ENTRADA: 50/60 Hz +/-5 Hz AUTO | FRECUENCIA NOMINAL ENTRADA: 50/60 Hz +/-5 Hz AUTO |  |  | 7
718067 | NOBREAK UPS 2200VA 2U 230V | NOBREAK UPS 2200VA 2U 230V | SMT2200I2U-BR - APC (SCHNEIDER-ELECTRIC) | FREQUENCIA NOMINAL ENTRADA 50/60 Hz +/-5 Hz AUTO; | FRECUENCIA NOMINAL ENTRADA 50/60 Hz +/-5 Hz AUTO; | [6 empty] | 1 | REGULACAO: #1LIMITE TENSAO DE ENTRADA, | REGULACION: #1LIMITE TENSAO DE ENTRADA, |  |  | 8
718067 | NOBREAK UPS 2200VA 2U 230V | NOBREAK UPS 2200VA 2U 230V | SMT2200I2U-BR - APC (SCHNEIDER-ELECTRIC) | REGULACAO LIMITE TENSAO DE ENTRADA (151...302V | AJUSTE DEL LIMITE DE TENSION DE ENTRADA (151...302V | [6 empty] | 1 | REGULACAO: #2(151...302V AJUSTAVEL) | REGULACION: #2(151...302V AJUSTAVEL) |  |  | 9
718067 | NOBREAK UPS 2200VA 2U 230V | NOBREAK UPS 2200VA 2U 230V | SMT2200I2U-BR - APC (SCHNEIDER-ELECTRIC) | AJUSTAVEL); | AJUSTABLE); | [6 empty] | 1 | REGULACAO: #3TOPOLOGIA LINHA INTERATIVA | REGULACION: #3TOPOLOGIA LINHA INTERATIVA |  |  | 10
718067 | NOBREAK UPS 2200VA 2U 230V | NOBREAK UPS 2200VA 2U 230V | SMT2200I2U-BR - APC (SCHNEIDER-ELECTRIC) | TOPOLOGIA LINHA INTERATIVA (LINE INTERACTIVE); | TOPOLOGIA LINEA INTERACTIVA (LINE INTERACTIVE); | [6 empty] | 1 | REGULACAO: #4(LINE INTERACTIVE) | REGULACION: #4(LINE INTERACTIVE) |  |  | 11
718067 | NOBREAK UPS 2200VA 2U 230V | NOBREAK UPS 2200VA 2U 230V | SMT2200I2U-BR - APC (SCHNEIDER-ELECTRIC) | TIPO FORMA DE ONDA SENOIDAL; | TIPO DE FORMA DE ONDA SENOIDAL; | [6 empty] | 1 | REGULACAO: #5TIPO FORMA DE ONDA SENOIDAL | REGULACION: #5TIPO FORMA DE ONDA SENOIDAL |  |  | 12
718067 | NOBREAK UPS 2200VA 2U 230V | NOBREAK UPS 2200VA 2U 230V | SMT2200I2U-BR - APC (SCHNEIDER-ELECTRIC) | PROTECAO CLASSE SURTO DE ENERGIA 375 J; | CLASE DE PROTECCION CONTRA SOBRETENSIONES 375 J; | [6 empty] | 1 | PROTECAO: CLASSE SURTO DE ENERGIA 375 J | PROTECCION: CLASSE SURTO DE ENERGIA 375 J |  |  | 13
718067 | NOBREAK UPS 2200VA 2U 230V | NOBREAK UPS 2200VA 2U 230V | SMT2200I2U-BR - APC (SCHNEIDER-ELECTRIC) | TEMPO DE TRANSFERENCIA TIPICO 4ms / MAXIMO 8ms; | TEMPO DE TRANSFERENCIA TIPICO 4 ms / MAXIMO 8 ms; | [6 empty] | 1 | TEMPO DE TRANSFERENCIA: TIPICO 4MS / MAXIMO 8MS | TIEMPO DE TRANSFERENCIA: TIPICO 4MS / MAXIMO 8MS |  |  | 14
718067 | NOBREAK UPS 2200VA 2U 230V | NOBREAK UPS 2200VA 2U 230V | SMT2200I2U-BR - APC (SCHNEIDER-ELECTRIC) | TIPO DE BATERIA COM BATERIA INTERNA SELADA CHUMBO- | TIPO DE BATERIA CON BATERIA INTERNA SELLADA DE PLOMO- | [6 empty] | 1 | TIPO DE BATERIA: #1COM BATERIA INTERNA, | TIPO DE BATERIA: #1COM BATERIA INTERNA, |  |  | 15
718067 | NOBREAK UPS 2200VA 2U 230V | NOBREAK UPS 2200VA 2U 230V | SMT2200I2U-BR - APC (SCHNEIDER-ELECTRIC) | ACIDO LIVRE DE MANUTENCAO A PROVA DE VAZAMENTO, | ACIDO LIBRE DE MANTENIMIENTO A PRUEBA DE FUGAS, | [6 empty] | 1 | TIPO DE BATERIA: #2SELADA CHUMBO-ACIDO LIVRE, | TIPO DE BATERIA: #2SELADA CHUMBO-ACIDO LIVRE, |  |  | 16
718067 | NOBREAK UPS 2200VA 2U 230V | NOBREAK UPS 2200VA 2U 230V | SMT2200I2U-BR - APC (SCHNEIDER-ELECTRIC) | CAPACIDADE MINIMA 509 VAh,; | CAPACIDAD MINIMA 509 VAh; | [6 empty] | 1 | TIPO DE BATERIA: #3DE MANUTENCAO A PROVA, | TIPO DE BATERIA: #3DE MANUTENCAO A PROVA, |  |  | 17
718067 | NOBREAK UPS 2200VA 2U 230V | NOBREAK UPS 2200VA 2U 230V | SMT2200I2U-BR - APC (SCHNEIDER-ELECTRIC) | AUTONOMIA MINIMA MEIA CARGA 16 MIN PLENA | AUTONOMIA MINIMA MEDIA CARGA 16 MIN CARGA | [6 empty] | 1 | TIPO DE BATERIA: #4DE VAZAMENTO | TIPO DE BATERIA: #4DE VAZAMENTO |  |  | 18
718067 | NOBREAK UPS 2200VA 2U 230V | NOBREAK UPS 2200VA 2U 230V | SMT2200I2U-BR - APC (SCHNEIDER-ELECTRIC) | CARGA 5 MIN; | COMPLETA 5 MIN; | [6 empty] | 1 | TIPO DE BATERIA: #5CAPACIDADE MINIMA 509VAH | TIPO DE BATERIA: #5CAPACIDADE MINIMA 509VAH |  |  | 19
718067 | NOBREAK UPS 2200VA 2U 230V | NOBREAK UPS 2200VA 2U 230V | SMT2200I2U-BR - APC (SCHNEIDER-ELECTRIC) | TIPO DE TOMADAS NBR 14136; | TIPO DE TOMA NBR 14136; | [6 empty] | 1 | TIPO DE BATERIA: #6AUTONOMIA MINIMA, | TIPO DE BATERIA: #6AUTONOMIA MINIMA, |  |  | 20
718067 | NOBREAK UPS 2200VA 2U 230V | NOBREAK UPS 2200VA 2U 230V | SMT2200I2U-BR - APC (SCHNEIDER-ELECTRIC) | QUANTIDADE DE TOMADAS DE SAIDA 7 Un; | NUMERO DE TOMAS DE SALIDA 7 Un.; | [6 empty] | 1 | TIPO DE BATERIA: #7MEIA CARGA 16 MIN, | TIPO DE BATERIA: #7MEIA CARGA 16 MIN, |  |  | 21
718067 | NOBREAK UPS 2200VA 2U 230V | NOBREAK UPS 2200VA 2U 230V | SMT2200I2U-BR - APC (SCHNEIDER-ELECTRIC) | INTERFACE USB, PAINEL DE CONTROLE LCD STATUS E | INTERFAZ USB, PANEL DE CONTROL LCD ESTADO Y | [6 empty] | 1 | TIPO DE BATERIA: #8PLENA CARGA 5 MIN | TIPO DE BATERIA: #8PLENA CARGA 5 MIN |  |  | 22
718067 | NOBREAK UPS 2200VA 2U 230V | NOBREAK UPS 2200VA 2U 230V | SMT2200I2U-BR - APC (SCHNEIDER-ELECTRIC) | CONTROLE MULTIFUNCAO, ALARME SONORO BATERIA BAIXA; | MANDO MULTIFUNCION, ALARMA SONORA BATERIA BAJA; | [6 empty] | 1 | TIPO DE BATERIA: #9TIPO DE TOMADAS NBR 14136 | TIPO DE BATERIA: #9TIPO DE TOMADAS NBR 14136 |  |  | 23
718067 | NOBREAK UPS 2200VA 2U 230V | NOBREAK UPS 2200VA 2U 230V | SMT2200I2U-BR - APC (SCHNEIDER-ELECTRIC) | UMIDADE DE OPERACAO 0 -95%; | HUMEDAD DE OPERACION 0 -95%; | [6 empty] | 1 | QUANTIDADE DE TOMADAS DE SAIDA: 7 Un | CANTIDAD DE TOMAS DE SALIDA: 7 Un |  |  | 24
718067 | NOBREAK UPS 2200VA 2U 230V | NOBREAK UPS 2200VA 2U 230V | SMT2200I2U-BR - APC (SCHNEIDER-ELECTRIC) | TEMPERATURA DE OPERACAO 0 - 40 °C; | TEMPERATURA DE OPERACION 0 - 40 °C; | [6 empty] | 1 | INTERFACE: #1USB, PAINEL DE CONTROLE LCD, | INTERFAZ: #1USB, PAINEL DE CONTROLE LCD, |  |  | 25
718067 | NOBREAK UPS 2200VA 2U 230V | NOBREAK UPS 2200VA 2U 230V | SMT2200I2U-BR - APC (SCHNEIDER-ELECTRIC) | FORNECIDO COM CABO 1,83 m Plug NBR 14136 CABO, USB, | SUMINISTRADO CON CABLE 1,83 m ENCHUFE NBR 14136, CABLE USB, | [6 empty] | 1 | INTERFACE: #2STATUS E CONTROLE, | INTERFAZ: #2STATUS E CONTROLE, |  |  | 26
718067 | NOBREAK UPS 2200VA 2U 230V | NOBREAK UPS 2200VA 2U 230V | SMT2200I2U-BR - APC (SCHNEIDER-ELECTRIC) | CABO RS-232, ACESSORIOS PARA FIXACAO EM RACK DE | CABLE RS-232, ACCESORIOS PARA FIJACION EN RACK DE | [6 empty] | 1 | INTERFACE: #3MULTIFUNCAO | INTERFAZ: #3MULTIFUNCAO |  |  | 27
718067 | NOBREAK UPS 2200VA 2U 230V | NOBREAK UPS 2200VA 2U 230V | SMT2200I2U-BR - APC (SCHNEIDER-ELECTRIC) | 19", CD COM SOFTWARE, CD COM DOCUMENTACAO; | 19", CD CON SOFTWARE, CD CON DOCUMENTACION; | [6 empty] | 1 | INTERFACE: #4ALARME SONORO BATERIA BAIXA | INTERFAZ: #4ALARME SONORO BATERIA BAIXA |  |  | 28
718067 | NOBREAK UPS 2200VA 2U 230V | NOBREAK UPS 2200VA 2U 230V | SMT2200I2U-BR - APC (SCHNEIDER-ELECTRIC) | NUMERO UNIDADES DE RACK 2U; | NUMERO UNIDAD RACK 2U; | [6 empty] | 1 | UMIDADE DE OPERACAO: 0 -95% | HUMEDAD DE OPERACION: 0 -95% |  |  | 29
718067 | NOBREAK UPS 2200VA 2U 230V | NOBREAK UPS 2200VA 2U 230V | SMT2200I2U-BR - APC (SCHNEIDER-ELECTRIC) | ALTURA 560 mm; | ALTURA 560 mm; | [6 empty] | 1 | TEMPERATURA DE OPERACAO: 0,00 - 40,00 °C | TEMPERATURA DE OPERACION: 0,00 - 40,00 °C |  |  | 30
718067 | NOBREAK UPS 2200VA 2U 230V | NOBREAK UPS 2200VA 2U 230V | SMT2200I2U-BR - APC (SCHNEIDER-ELECTRIC) | PROFUNDIDADE 683 mm; | PROFUNDIDAD 683 mm; | [6 empty] | 1 | ACESSORIO(S): #1CABO 1,83 m Plug NBR 14136, | ACCESORIO(S): #1CABO 1,83 m Plug NBR 14136, |  |  | 31
718067 | NOBREAK UPS 2200VA 2U 230V | NOBREAK UPS 2200VA 2U 230V | SMT2200I2U-BR - APC (SCHNEIDER-ELECTRIC) | LARGURA 480 mm. | ANCHO 480 mm. | [6 empty] | 1 | ACESSORIO(S): #2CABO USB, CABO RS-232 | ACCESORIO(S): #2CABO USB, CABO RS-232 |  |  | 32
718067 | NOBREAK UPS 2200VA 2U 230V | NOBREAK UPS 2200VA 2U 230V | SMT2200I2U-BR - APC (SCHNEIDER-ELECTRIC) | [8 empty] | 1 | ACESSORIO(S): #3ACESSORIOS PARA FIXACAO EM, | ACCESORIO(S): #3ACESSORIOS PARA FIXACAO EM, |  |  | 33
718067 | NOBREAK UPS 2200VA 2U 230V | NOBREAK UPS 2200VA 2U 230V | SMT2200I2U-BR - APC (SCHNEIDER-ELECTRIC) | [8 empty] | 1 | ACESSORIO(S): #4RACK DE 19", | ACCESORIO(S): #4RACK DE 19", |  |  | 34
718067 | NOBREAK UPS 2200VA 2U 230V | NOBREAK UPS 2200VA 2U 230V | SMT2200I2U-BR - APC (SCHNEIDER-ELECTRIC) | [8 empty] | 1 | ACESSORIO(S): #5CD COM SOFTWARE | ACCESORIO(S): #5CD COM SOFTWARE |  |  | 35
718067 | NOBREAK UPS 2200VA 2U 230V | NOBREAK UPS 2200VA 2U 230V | SMT2200I2U-BR - APC (SCHNEIDER-ELECTRIC) | [8 empty] | 1 | ACESSORIO(S): #6CD COM DOCUMENTACAO | ACCESORIO(S): #6CD COM DOCUMENTACAO |  |  | 36
718067 | NOBREAK UPS 2200VA 2U 230V | NOBREAK UPS 2200VA 2U 230V | SMT2200I2U-BR - APC (SCHNEIDER-ELECTRIC) | [8 empty] | 1 | ACESSORIO(S): #9NUMERO UNIDADES DE RACK 2U | ACCESORIO(S): #9NUMERO UNIDADES DE RACK 2U |  |  | 37
718067 | NOBREAK UPS 2200VA 2U 230V | NOBREAK UPS 2200VA 2U 230V | SMT2200I2U-BR - APC (SCHNEIDER-ELECTRIC) | [8 empty] | 1 | ALTURA: 560,0000 mm | ALTURA: 560,0000 mm |  |  | 38
718067 | NOBREAK UPS 2200VA 2U 230V | NOBREAK UPS 2200VA 2U 230V | SMT2200I2U-BR - APC (SCHNEIDER-ELECTRIC) | [8 empty] | 1 | PROFUNDIDADE: 683,0000 mm | PROFUNDIDAD: 683,0000 mm |  |  | 39
718067 | NOBREAK UPS 2200VA 2U 230V | NOBREAK UPS 2200VA 2U 230V | SMT2200I2U-BR - APC (SCHNEIDER-ELECTRIC) | [8 empty] | 1 | LARGURA: 480,0000 mm | ANCHO: 480,0000 mm |  |  | 40
718248 | TORNEIRA MESA 1/2" CROMADO BICO 360º | CANILLA MESA 1/2" CROMADO PICO 360º | 00673406 - DOCOL | TORNEIRA; | CANILLA; | Referência: | Referencia: | INSPEÇÃO: NÃO APLICÁVEL | INSPECCIÓN: NO APLICABLE |  |  | 1 | APLICACAO: COZINHA | APLICACION: COZINA |  |  | 1
718248 | TORNEIRA MESA 1/2" CROMADO BICO 360º | CANILLA MESA 1/2" CROMADO PICO 360º | 00673406 - DOCOL | PARA: COZINHA; | PARA: COZINA; | [6 empty] | 1 | INSTALACAO: EM MESA | INSTALACION: EN MESA |  |  | 2
718248 | TORNEIRA MESA 1/2" CROMADO BICO 360º | CANILLA MESA 1/2" CROMADO PICO 360º | 00673406 - DOCOL | INSTALACAO: EM MESA; | INSTALACION: EN MESA; | 00673406 - DOCOL | 00673406 - DOCOL |  |  |  |  | 1 | MATERIAL: CERAMICA | MATERIAL: ALEACIONES DE COBRE |  |  | 3
718248 | TORNEIRA MESA 1/2" CROMADO BICO 360º | CANILLA MESA 1/2" CROMADO PICO 360º | 00673406 - DOCOL | MATERIAL: CERAMICA, ELASTOMEROS, LIGAS DE COBRE, | MATERIAL: ALEACIONES DE COBRE, CERAMICO, ELASTOMEROS, | [6 empty] | 1 | MATERIAL: ELASTOMEROS | MATERIAL: CERAMICO |  |  | 4
718248 | TORNEIRA MESA 1/2" CROMADO BICO 360º | CANILLA MESA 1/2" CROMADO PICO 360º | 00673406 - DOCOL | PLASTICOS DE ENGENHARIA; | PLASTICOS DE INGENIERIA; | [6 empty] | 1 | MATERIAL: LIGAS DE COBRE | MATERIAL: ELASTOMEROS |  |  | 5
718248 | TORNEIRA MESA 1/2" CROMADO BICO 360º | CANILLA MESA 1/2" CROMADO PICO 360º | 00673406 - DOCOL | ACABAMENTO: BINIQUEL, POLIDO; | ACABADO: BINIQUEL, POLIDO; | [6 empty] | 1 | MATERIAL: PLASTICOS DE ENGENHARIA | MATERIAL: PLASTICOS DE INGENIERIA |  |  | 6
718248 | TORNEIRA MESA 1/2" CROMADO BICO 360º | CANILLA MESA 1/2" CROMADO PICO 360º | 00673406 - DOCOL | COR: CROMADO; | COLOR: CROMADO; | [6 empty] | 1 | ACABAMENTO: BINIQUEL, POLIDO | ACABADO: BINIQUEL, POLIDO |  |  | 7
718248 | TORNEIRA MESA 1/2" CROMADO BICO 360º | CANILLA MESA 1/2" CROMADO PICO 360º | 00673406 - DOCOL | TEMPERATURA MAXIMA DA AGUA: 70 °C; | TEMPERATURA MAXIMA DEL AGUA: 70 °C; | [6 empty] | 1 | COR: CROMADO | COLOR: CROMADO |  |  | 8
718248 | TORNEIRA MESA 1/2" CROMADO BICO 360º | CANILLA MESA 1/2" CROMADO PICO 360º | 00673406 - DOCOL | BICO: GIRATORIO 360°; | PICO: GIRATORIO 360°; | [6 empty] | 1 | TEMPERATURA MAXIMA DA AGUA: 70 °C | TEMPERATURA MAXIMA DEL AGUA: 70 °C |  |  | 9
718248 | TORNEIRA MESA 1/2" CROMADO BICO 360º | CANILLA MESA 1/2" CROMADO PICO 360º | 00673406 - DOCOL | ACIONAMENTO: 3 PONTAS; | ACCIONAMIENTO: 3 PUNTAS; | [6 empty] | 1 | BICO: GIRATORIO 360° | PICO: GIRATORIO 360° |  |  | 10
718248 | TORNEIRA MESA 1/2" CROMADO BICO 360º | CANILLA MESA 1/2" CROMADO PICO 360º | 00673406 - DOCOL | FORNECIDO COM: AREJADOR EMBUTIDO ARTICULAVEL; | SUMINISTRADO CON: AREJADOR EMBUTIDO ARTICULADO; | [6 empty] | 1 | ACIONAMENTO: 3 PONTAS | ACCIONAMIENTO: 3 PUNTAS |  |  | 11
718248 | TORNEIRA MESA 1/2" CROMADO BICO 360º | CANILLA MESA 1/2" CROMADO PICO 360º | 00673406 - DOCOL | CLASSE DE PRESSAO: 2 - 40 mca; | CLASE DE PRESION: 2 - 40 mca; | [6 empty] | 1 | ACESSORIO(S): AREJADOR EMBUTIDO ARTICULAVEL | ACCESORIO(S): AREJADOR EMBUTIDO ARTICULADO |  |  | 12
718248 | TORNEIRA MESA 1/2" CROMADO BICO 360º | CANILLA MESA 1/2" CROMADO PICO 360º | 00673406 - DOCOL | SISTEMA: DE ABERTURA 1/4 VOLTA; | SISTEMA: APERTURA 1/4 VUELTA; | [6 empty] | 1 | CLASSE DE PRESSAO: 2 - 40 mca | CLASE DE PRESION: 2 - 40 mca |  |  | 13
718248 | TORNEIRA MESA 1/2" CROMADO BICO 360º | CANILLA MESA 1/2" CROMADO PICO 360º | 00673406 - DOCOL | BITOLA: 1/2". | SECCION: 1/2". | [6 empty] | 1 | SISTEMA: DE ABERTURA 1/4 VOLTA | SISTEMA: APERTURA 1/4 VUELTA |  |  | 14
718248 | TORNEIRA MESA 1/2" CROMADO BICO 360º | CANILLA MESA 1/2" CROMADO PICO 360º | 00673406 - DOCOL | [8 empty] | 1 | BITOLA: 1/2" | SECCION: 1/2" |  |  | 15
718249 | TORNEIRA BANH MESA 1/2" | CANILLA PARED MESA 1/2" | 17160606 - DOCOL | TORNEIRA; | CANILLA; | Referência: | Referencia: | INSPEÇÃO: NÃO APLICÁVEL | INSPECCIÓN: NO APLICABLE |  |  | 1 | APLICACAO: BANHEIRO | APLICACION: BANO |  |  | 1
718249 | TORNEIRA BANH MESA 1/2" | CANILLA PARED MESA 1/2" | 17160606 - DOCOL | PARA BANHEIRO; | PARA BANO; | [6 empty] | 1 | INSTALACAO: EM MESA | INSTALACION: EN MESA |  |  | 2
718249 | TORNEIRA BANH MESA 1/2" | CANILLA PARED MESA 1/2" | 17160606 - DOCOL | INSTALACAO EM MESA; | INSTALACION EN MESA; | 17160606 - DOCOL | 17160606 - DOCOL |  |  |  |  | 1 | MATERIAL: LIGAS DE COBRE | MATERIAL: ALEACIONES DE COBRE |  |  | 3
718249 | TORNEIRA BANH MESA 1/2" | CANILLA PARED MESA 1/2" | 17160606 - DOCOL | MATERIAL LIGAS DE COBRE, PLASTICOS DE ENGENHARIA; | MATERIAL ALEACIONES DE COBRE, PLASTICOS DE | [6 empty] | 1 | MATERIAL: PLASTICOS DE ENGENHARIA | MATERIAL: PLASTICOS DE INGENIERIA |  |  | 4
718249 | TORNEIRA BANH MESA 1/2" | CANILLA PARED MESA 1/2" | 17160606 - DOCOL | ACABAMENTO BINIQUEL; | INGENIERIA; | [6 empty] | 1 | ACABAMENTO: BINIQUEL | ACABADO: BINIQUEL |  |  | 5
718249 | TORNEIRA BANH MESA 1/2" | CANILLA PARED MESA 1/2" | 17160606 - DOCOL | COR CROMADO; | ACABADO BINIQUEL; | [6 empty] | 1 | COR: CROMADO | COLOR: CROMADO |  |  | 6
718249 | TORNEIRA BANH MESA 1/2" | CANILLA PARED MESA 1/2" | 17160606 - DOCOL | TEMPERATURA MAXIMA DA AGUA 40 °C; | COLOR CROMADO; | [6 empty] | 1 | TEMPERATURA MAXIMA DA AGUA: 40 °C | TEMPERATURA MAXIMA DEL AGUA: 40 °C |  |  | 7
718249 | TORNEIRA BANH MESA 1/2" | CANILLA PARED MESA 1/2" | 17160606 - DOCOL | ACIONAMENTO HIDROMECANICO; | TEMPERATURA MAXIMA DE LA AGUA 40 °C; | [6 empty] | 1 | ACIONAMENTO: HIDROMECANICO | ACCIONAMIENTO: HIDROMECANICO |  |  | 8
718249 | TORNEIRA BANH MESA 1/2" | CANILLA PARED MESA 1/2" | 17160606 - DOCOL | SISTEMA DE FECHAMENTO AUTOMATICO, TEMPORIZADO 6 seg; | ACCIONAMIENTO HIDROMECANICO; | [6 empty] | 1 | SISTEMA DE FECHAMENTO: AUTOMATICO, TEMPORIZADO 6 seg | SISTEMA DE CIERRE: AUTOMATICO, TEMPORIZADO 6 seg. |  |  | 9
718249 | TORNEIRA BANH MESA 1/2" | CANILLA PARED MESA 1/2" | 17160606 - DOCOL | BITOLA 1/2". | SISTEMA DE CIERRE AUTOMATICO, TEMPORIZADO 6 seg.; | [6 empty] | 1 | BITOLA: 1/2" | SECCION: 1/2" |  |  | 10
718249 | TORNEIRA BANH MESA 1/2" | CANILLA PARED MESA 1/2" | 17160606 - DOCOL |  | SECCION 1/2". | [6 empty] | 1 |  |  |  |  | 11
718258 | ASSENTO SANIT PLAST ESPEC ALMOF BR | ASIENTO SANIT PLAST OVAL ACOL BL | TCP/K BCO-01 - ASTRA | ASSENTO, SANITARIO; | ASIENTO, SANITARIO; | Referência: | Referencia: | INSPEÇÃO: NÃO APLICÁVEL | INSPECCIÓN: NO APLICABLE |  |  | 1 | TIPO: ALMOFADADO | TIPO: ALMOFADADO |  |  | 1
718258 | ASSENTO SANIT PLAST ESPEC ALMOF BR | ASIENTO SANIT PLAST OVAL ACOL BL | TCP/K BCO-01 - ASTRA | TIPO ALMOFADADO; | TIPO ACOLCHADO; | [6 empty] | 1 | APLICACAO: #1BACIA MODELO CALYPSO | APLICACION: #1BACIA MODELO CALYPSO |  |  | 2
718258 | ASSENTO SANIT PLAST ESPEC ALMOF BR | ASIENTO SANIT PLAST OVAL ACOL BL | TCP/K BCO-01 - ASTRA | PARA BACIA MODELO CALYPSO, FABRICANTE INCEPA; | PARA INODORO MODELO CALYPSO, FABRICANTE INCEPA; | TCP/K BCO-01 - ASTRA | TCP/K BCO-01 - ASTRA |  |  |  |  | 1 | APLICACAO: #2FABRICANTE INCEPA | APLICACION: #2FABRICANTE INCEPA |  |  | 3
718258 | ASSENTO SANIT PLAST ESPEC ALMOF BR | ASIENTO SANIT PLAST OVAL ACOL BL | TCP/K BCO-01 - ASTRA | FORMATO ESPECIAL; | FORMA ESPECIAL; | [6 empty] | 1 | FORMATO: ESPECIAL | FORMA: ESPECIAL |  |  | 4
718258 | ASSENTO SANIT PLAST ESPEC ALMOF BR | ASIENTO SANIT PLAST OVAL ACOL BL | TCP/K BCO-01 - ASTRA | MATERIAL POLIPROPILENO; | MATERIAL POLIPROPILENO; | [6 empty] | 1 | MATERIAL: POLIPROPILENO | MATERIAL: POLIPROPILENO |  |  | 5
718258 | ASSENTO SANIT PLAST ESPEC ALMOF BR | ASIENTO SANIT PLAST OVAL ACOL BL | TCP/K BCO-01 - ASTRA | FIXACAO FIXADORES AJUSTAVEIS; | FIJACION FIJADORES AJUSTABLES; | [6 empty] | 1 | FIXACAO: FIXADORES AJUSTAVEIS | FIJACION: FIJADORES AJUSTABLES |  |  | 6
718258 | ASSENTO SANIT PLAST ESPEC ALMOF BR | ASIENTO SANIT PLAST OVAL ACOL BL | TCP/K BCO-01 - ASTRA | COR BRANCA; | COLOR BLANCO; | [6 empty] | 1 | COR: BRANCA | COLOR: BRANCA |  |  | 7
718258 | ASSENTO SANIT PLAST ESPEC ALMOF BR | ASIENTO SANIT PLAST OVAL ACOL BL | TCP/K BCO-01 - ASTRA | DISTANCIA ENTRE FUROS 240 mm; | DISTANCIA ENTRE LOS AGUJEROS 240 mm; | [6 empty] | 1 | DISTANCIA ENTRE FUROS: 240,00 mm | DISTANCIA ENTRE LOS AGUJEROS: 240,00 mm |  |  | 8
718258 | ASSENTO SANIT PLAST ESPEC ALMOF BR | ASIENTO SANIT PLAST OVAL ACOL BL | TCP/K BCO-01 - ASTRA | LARGURA 370 mm; | ANCHO 370 mm; | [6 empty] | 1 | LARGURA: 370,0000 mm | ANCHO: 370,0000 mm |  |  | 9
718258 | ASSENTO SANIT PLAST ESPEC ALMOF BR | ASIENTO SANIT PLAST OVAL ACOL BL | TCP/K BCO-01 - ASTRA | COMPRIMENTO 413 mm; | LARGO 413 mm; | [6 empty] | 1 | COMPRIMENTO: 413,0000 mm | LONGITUD: 413,0000 mm |  |  | 10
718258 | ASSENTO SANIT PLAST ESPEC ALMOF BR | ASIENTO SANIT PLAST OVAL ACOL BL | TCP/K BCO-01 - ASTRA | FORNECIDO COM MANUAL E COMPONENTES FIXACAO. | SUMINISTRADO CON MANUAL Y COMPONENTES DE FIJACION. | [6 empty] | 1 | ACESSORIO(S): MANUAL E COMPONENTES FIXACAO | ACCESORIO(S): MANUAL E COMPONENTES FJACION |  |  | 11
718289 | FONTE ALIM 24VDC/40W | FONTE ALIM 24VDC/40W | IC695PSD040L - EMERSON | FONTE, ALIMENTACAO; | FUENTE, ALIMENTACION; |  |  | INSPEÇÃO: NÃO APLICÁVEL | INSPECCIÓN: NO APLICABLE | É necessária aquisição na marca e modelo indicada, pois este material | Es necesaria la adquisición en la marca/modelo indicada, en razón de que | 1 | TENSAO NOMINAL DE ENTRADA: 24 Vcc | TENSION NOMINAL DE ENTRADA: 24 Vcc | ORIGINAL - IC695PSDA040 - EMERSON | TENSAO DE ENTRADA: 18...30V (DC) | 1
718289 | FONTE ALIM 24VDC/40W | FONTE ALIM 24VDC/40W | IC695PSD040L - EMERSON | TENSAO NOMINAL DE ENTRADA 24 Vcc; | TENSION NOMINAL DE ENTRADA 24 Vcc; |  |  |  |  | está sendo adquirido como sobressalente para item de mesma marca/modelo, | esto material está siendo adquirido como sobresaliente para ítem de | 1 | POTENCIA: 40 W | POTENCIA: 40 W |  | TENSAO DE SAIDA: 24VDC | 2
718289 | FONTE ALIM 24VDC/40W | FONTE ALIM 24VDC/40W | IC695PSD040L - EMERSON | POTENCIA 40 W; | POTENCIA 40 W; |  |  |  |  | já instalado nas pontes rolantes e pórticos modernizados da Usina | misma marca/modelo, ya instalado en las puentes grúas y pórticos | 1 | REFERENCIA: IC695PSD040L | REFERENCIA: IC695PSD040L |  | RIPPLE: 50MV | 3
718289 | FONTE ALIM 24VDC/40W | FONTE ALIM 24VDC/40W | IC695PSD040L - EMERSON | REFERENCIA IC695PSD040L; | REFERENCIA IC695PSD040L; |  |  |  |  | Hidrelétrica de ITAIPU, garantindo a compatibilidade e padronização. | modernizados de la Central Hidroeléctrica de ITAIPU, asegurando la | 1 | FABRICANTE: EMERSON | FABRICANTE: EMERSON |  | POTENCIA NOMINAL: 40W | 4
718289 | FONTE ALIM 24VDC/40W | FONTE ALIM 24VDC/40W | IC695PSD040L - EMERSON | FABRICANTE EMERSON. | FABRICANTE EMERSON. |  |  |  |  | Portanto, dada as condições expostas não é possível a | compatibilidad y padronización. Por lo tanto, dada las condiciones | 1 |  |  |  | COMPATIBILIDADE: UNIVERSAL BACKPLANE RX3I DE PACSYSTEMS | 5
718289 | FONTE ALIM 24VDC/40W | FONTE ALIM 24VDC/40W | IC695PSD040L - EMERSON | [6 empty] | aquisição/utilização de material de outras marcas/modelos. | expuestas, no es posible adquisición/utilización de material de otras | 1 |  |  |  | MONTAGEM: 1 SLOT (SOBRE EL MODULO DE INTERCONEXION IC695CHS012) | 6
718289 | FONTE ALIM 24VDC/40W | FONTE ALIM 24VDC/40W | IC695PSD040L - EMERSON | [7 empty] | marcas/modelos. | 1 |  |  |  | CARACTERISTICAS ADICIONAIS: 4 INDICADORES LED (POWER / FALLA / SOBRE TEMPERATURA / SOBRE CARGA) | 7
718385 | PERFIL ESTRUT U ACO A36 2X1.1/2X1/8" | PERFIL ESTRUCT U ACE A36 2X1.1/2X1/8" |  | PERFIL, ESTRUTURAL; | PERFIL, ESTRUCTURAL; | Aceita-se uma variação maxima de 5% no comprimento, | Se aceptará una variación máxima del 5% en la longitud, | INSPEÇÃO: NÃO APLICÁVEL | INSPECCIÓN: NO APLICABLE |  |  | 1 | TIPO: U | TIPO: U |  |  | 1
718385 | PERFIL ESTRUT U ACO A36 2X1.1/2X1/8" | PERFIL ESTRUCT U ACE A36 2X1.1/2X1/8" |  | TIPO U; | TIPO U; | sendo que, o valor a ser pago será a quantidade total | sin embargo, se pagará solamente por la cantidad de |  |  |  |  | 1 | DENOMINACAO COMERCIAL: U 50 X 38 X 3,17 | DENOMINACION COMERCIAL: U 50 X 38 X 3,17 |  |  | 2
718385 | PERFIL ESTRUT U ACO A36 2X1.1/2X1/8" | PERFIL ESTRUCT U ACE A36 2X1.1/2X1/8" |  | DENOMINACAO COMERCIAL U 50 X 38 X 3,17; | DENOMINACION COMERCIAL U 50 X 38 X 3,17; | em metros entregue. | metros entregada. |  |  |  |  | 1 | MATERIAL: ACO ASTM A36 | MATERIAL: ACERO ASTM A36 |  |  | 3
718385 | PERFIL ESTRUT U ACO A36 2X1.1/2X1/8" | PERFIL ESTRUCT U ACE A36 2X1.1/2X1/8" |  | MATERIAL ACO ASTM A36; | MATERIAL ACERO ASTM A36; | [6 empty] | 1 | LARGURA DA ALMA: 40,00 mm | ANCHO DE LA ALMA: 40,00 mm |  |  | 4
718385 | PERFIL ESTRUT U ACO A36 2X1.1/2X1/8" | PERFIL ESTRUCT U ACE A36 2X1.1/2X1/8" |  | LARGURA DAS ABAS 40 mm; | ANCHO DE LAS ALAS 40 mm; | [6 empty] | 1 | ALTURA DA ABA: 50,00 mm | ALTURA DE LA ABA: 50,00 mm |  |  | 5
718385 | PERFIL ESTRUT U ACO A36 2X1.1/2X1/8" | PERFIL ESTRUCT U ACE A36 2X1.1/2X1/8" |  | ALTURA DA ALMA (mm) 50 mm; | ALTURA DE LA ALMA (mm) 50 mm; | [6 empty] | 1 | ALTURA DA ABA: 2" | ALTURA DE LA ABA: 2" |  |  | 6
718385 | PERFIL ESTRUT U ACO A36 2X1.1/2X1/8" | PERFIL ESTRUCT U ACE A36 2X1.1/2X1/8" |  | ALTURA DA ALMA POLEGADA 2"; | ALTURA DE LA ALMA PULGADA 2"; | [6 empty] | 1 | ESPESSURA DA ALMA: 3,00 mm | ESPESSOR DEL ALMA: 3,00 mm |  |  | 7
718385 | PERFIL ESTRUT U ACO A36 2X1.1/2X1/8" | PERFIL ESTRUCT U ACE A36 2X1.1/2X1/8" |  | ESPESSURA DA ALMA 3 mm; | ESPESSOR DEL ALMA 3 mm; | [6 empty] | 1 | COMPRIMENTO: 6,00 m | LARGO: 6,00 m |  |  | 8
718385 | PERFIL ESTRUT U ACO A36 2X1.1/2X1/8" | PERFIL ESTRUCT U ACE A36 2X1.1/2X1/8" |  | COMPRIMENTO 6 m; | LARGO 6 m; | [6 empty] | 1 | NORMAS TECNICAS APLICAVEIS: ABNT NBR 6355 | NORMAS TECNICAS APLICABLES: ABNT NBR 6355 |  |  | 9
718385 | PERFIL ESTRUT U ACO A36 2X1.1/2X1/8" | PERFIL ESTRUCT U ACE A36 2X1.1/2X1/8" |  | NORMAS TECNICAS APLICAVEIS ABNT NBR 6355; | NORMAS TECNICAS APLICABLES ABNT NBR 6355; | [6 empty] | 1 | REFERENCIA: 2X1.1/2X1/8" | REFERENCIA: 2X1.1/2X1/8" |  |  | 10
718385 | PERFIL ESTRUT U ACO A36 2X1.1/2X1/8" | PERFIL ESTRUCT U ACE A36 2X1.1/2X1/8" |  | REFERENCIA 2X1.1/2X1/8". | REFERENCIA 2X1.1/2X1/8". | [6 empty] | 1 |  |  |  |  | 11
718489 | MOTOR CA 440V 50HZ 7,5KW 160M | MOTOR CA 440V 50HZ 7,5KW 160M | 160M W22 - WEG | MOTOR, ELETRICO CA; | MOTOR, ELECTRICO CA; | Referência : | Referencia : | INSPEÇÃO: CLASSE 3 | INSPECCIÓN: CLASE 3 |  |  | 1 | TIPO: INDUCAO | TIPO: INDUCCION |  |  | 1
718489 | MOTOR CA 440V 50HZ 7,5KW 160M | MOTOR CA 440V 50HZ 7,5KW 160M | 160M W22 - WEG | TIPO INDUCAO; | TIPO INDUCCION; | [6 empty] | 1 | NUMERO DE FASES: TRIFASICO | NUMERO DE FASES: TRIFASICO |  |  | 2
718489 | MOTOR CA 440V 50HZ 7,5KW 160M | MOTOR CA 440V 50HZ 7,5KW 160M | 160M W22 - WEG | TRIFASICO; | TRIFASICO; | 160M W22 - WEG | 160M W22 - WEG |  |  |  |  | 1 | TIPO CONSTRUTIVO: B3L(D) | TIPO CONSTRUCTIVO: B3L(D) |  |  | 3
718489 | MOTOR CA 440V 50HZ 7,5KW 160M | MOTOR CA 440V 50HZ 7,5KW 160M | 160M W22 - WEG | TIPO CONSTRUTIVO B3L(D); | TIPO CONSTRUCTIVO B3L(D); | [6 empty] | 1 | CAIXA CONEX VISTA DO EIXO: A DIREITA | CAJA CONEX VISTA DESDE EL EJE: A LA DERECHA |  |  | 4
718489 | MOTOR CA 440V 50HZ 7,5KW 160M | MOTOR CA 440V 50HZ 7,5KW 160M | 160M W22 - WEG | CAIXA CONEX VISTA DO EIXO A DIREITA; | CAJA CONEX VISTA DESDE EL EJE A LA DERECHA; | [6 empty] | 1 | TIPO DE CARCACA: 160M | TIPO DE CARCASA: 160M |  |  | 5
718489 | MOTOR CA 440V 50HZ 7,5KW 160M | MOTOR CA 440V 50HZ 7,5KW 160M | 160M W22 - WEG | TIPO DE CARCACA 160M; | TIPO DE CARCASA 160M; | [6 empty] | 1 | POTENCIA NOMINAL: 7,50 kW | POTENCIA NOMINAL: 7,50 kW |  |  | 6
718489 | MOTOR CA 440V 50HZ 7,5KW 160M | MOTOR CA 440V 50HZ 7,5KW 160M | 160M W22 - WEG | POTENCIA NOMINAL 7,50 kW; | POTENCIA NOMINAL 7,50 kW; | [6 empty] | 1 | TENSAO NOMINAL: 440 V | TENSION NOMINAL: 440 V |  |  | 7
718489 | MOTOR CA 440V 50HZ 7,5KW 160M | MOTOR CA 440V 50HZ 7,5KW 160M | 160M W22 - WEG | TENSAO NOMINAL 440 V; | TENSION NOMINAL 440 V; | [6 empty] | 1 | FREQUENCIA: 50 Hz | FRECUENCIA: 50 Hz |  |  | 8
718489 | MOTOR CA 440V 50HZ 7,5KW 160M | MOTOR CA 440V 50HZ 7,5KW 160M | 160M W22 - WEG | FREQUENCIA 50 Hz; | FRECUENCIA 50 Hz; | [6 empty] | 1 | NUMERO DE POLOS: 6 | NUMERO DE POLOS: 6 |  |  | 9
718489 | MOTOR CA 440V 50HZ 7,5KW 160M | MOTOR CA 440V 50HZ 7,5KW 160M | 160M W22 - WEG | NUMERO DE POLOS 6; | NUMERO DE POLOS 6; | [6 empty] | 1 | ROTACAO: 965 RPM | ROTACION: 965 rpm |  |  | 10
718489 | MOTOR CA 440V 50HZ 7,5KW 160M | MOTOR CA 440V 50HZ 7,5KW 160M | 160M W22 - WEG | ROTACAO 965 RPM; | ROTACION 965 RPM; | [6 empty] | 1 | CLASSE DE ISOLAÇÃO MINIMA: B | CLASE DE AISLAMIENTO MINIMO: B |  |  | 11
718489 | MOTOR CA 440V 50HZ 7,5KW 160M | MOTOR CA 440V 50HZ 7,5KW 160M | 160M W22 - WEG | CLASSE DE ISOLAÇÃO MINIMA B; | CLASE DE AISLAMIENTO MINIMO B; | [6 empty] | 1 | FATOR DE POTENCIA CARGA 100%: 0,83 | FACTOR DE POTENCIA CARGA 100%: 0,83 |  |  | 12
718489 | MOTOR CA 440V 50HZ 7,5KW 160M | MOTOR CA 440V 50HZ 7,5KW 160M | 160M W22 - WEG | FATOR DE POTENCIA CARGA 100% 0,83; | FACTOR DE POTENCIA CARGA 100% 0,83; | [6 empty] | 1 | FATOR DE SERVIÇO MÍNIMO: 1,00 | FACTOR DE SERVICIO MINIMO: 1,00 |  |  | 13
718489 | MOTOR CA 440V 50HZ 7,5KW 160M | MOTOR CA 440V 50HZ 7,5KW 160M | 160M W22 - WEG | FATOR DE SERVIÇO MÍNIMO 1; | FACTOR DE SERVICIO MINIMO 1; | [6 empty] | 1 | REGIME DE SERVICO: S1 (CONTINUO) | REGIMEN DE SERVICIO: S1 (CONTINUO) |  |  | 14
718489 | MOTOR CA 440V 50HZ 7,5KW 160M | MOTOR CA 440V 50HZ 7,5KW 160M | 160M W22 - WEG | REGIME DE SERVICO S1 (CONTINUO); | REGIMEN DE SERVICIO S1 (CONTINUO); | [6 empty] | 1 | GRAU DE PROTEÇÃO MÍNIMO: IPW55 | GRADO DE PROTECCION MINIMO: IPW55 |  |  | 15
718489 | MOTOR CA 440V 50HZ 7,5KW 160M | MOTOR CA 440V 50HZ 7,5KW 160M | 160M W22 - WEG | GRAU DE PROTEÇÃO MÍNIMO IPW55; | GRADO DE PROTECCION MINIMO IPW55; | [6 empty] | 1 | RESFRIAMENTO: TFVE | RESFRIAMENTO: TCVE |  |  | 16
718489 | MOTOR CA 440V 50HZ 7,5KW 160M | MOTOR CA 440V 50HZ 7,5KW 160M | 160M W22 - WEG | RESFRIAMENTO TFVE; | RESFRIAMENTO TCVE; | [6 empty] | 1 | RESISTENCIA DE AQUECIMENTO: 2 X 15W 220VCA | RESISTENCIA DE CALENTAMIENTO: 2 X 15W 220VCA |  |  | 17
718489 | MOTOR CA 440V 50HZ 7,5KW 160M | MOTOR CA 440V 50HZ 7,5KW 160M | 160M W22 - WEG | RESISTENCIA DE AQUECIMENTO 2 X 15W 220VCA. | RESISTENCIA DE CALENTAMIENTO 2 X 15W 220VCA. | [6 empty] | 1 |  |  |  |  | 18
718612 | CAMISETA POLO PIIT AZUL "PP" CHI | CAMISETA POLO PIIT AZUL "PP" CHI |  | CAMISETA; | CAMISETA; | Anexos: | Anexos: | INSPEÇÃO: NÃO APLICÁVEL | INSPECCIÓN: NO APLICABLE |  |  | 1 | TIPO: GOLA POLO | TIPO: CUELLO TIPO POLO |  |  | 1
718612 | CAMISETA POLO PIIT AZUL "PP" CHI | CAMISETA POLO PIIT AZUL "PP" CHI |  | TIPO GOLA POLO; | TIPO CUELLO TIPO POLO; | - Medidas por tamanho; | - Medidas por tamaño; |  |  |  |  | 1 | ESTILO: SLIM | ESTILO: SLIM |  |  | 2
718612 | CAMISETA POLO PIIT AZUL "PP" CHI | CAMISETA POLO PIIT AZUL "PP" CHI |  | ESTILO SLIM; | ESTILO SLIM; | - Logo Bolso | - Logo Bolso. |  |  |  |  | 1 | TIPO DE PATE: DOIS BOTOES CASEADOS | TIPO DE ESCOTE: DOS BOTONES Y OJAL |  |  | 3
718612 | CAMISETA POLO PIIT AZUL "PP" CHI | CAMISETA POLO PIIT AZUL "PP" CHI |  | TIPO DE PATE DOIS BOTOES CASEADOS; | TIPO DE ESCOTE DOS BOTONES Y OJAL; | [6 empty] | 1 | MATERIAL: 67% POLIESTER E 33% VISCOSE | MATERIAL: 67% POLIESTER E 33% VISCOSE |  |  | 4
718612 | CAMISETA POLO PIIT AZUL "PP" CHI | CAMISETA POLO PIIT AZUL "PP" CHI |  | MATERIAL 67% POLIESTER E 33% VISCOSE; | MATERIAL 67% POLIESTER E 33% VISCOSE; | [6 empty] | 1 | MATERIAL DA GOLA: HELANCA | MATERIAL DEL CUELLO: HELANCA |  |  | 5
718612 | CAMISETA POLO PIIT AZUL "PP" CHI | CAMISETA POLO PIIT AZUL "PP" CHI |  | MATERIAL DA GOLA HELANCA; | MATERIAL DEL CUELLO HELANCA; | [6 empty] | 1 | MANGA: CURTA | MANGA: CORTA |  |  | 6
718612 | CAMISETA POLO PIIT AZUL "PP" CHI | CAMISETA POLO PIIT AZUL "PP" CHI |  | MANGA CURTA; | MANGA CORTA; | [6 empty] | 1 | LOGOTIPO: #1ITAIPU BORDADO COLORIDO | LOGOTIPO: #1ITAIPU BORDADO COLORIDO |  |  | 7
718612 | CAMISETA POLO PIIT AZUL "PP" CHI | CAMISETA POLO PIIT AZUL "PP" CHI |  | LOGOTIPO ITAIPU BORDADO COLORIDO, LETRAS EM COR | LOGOTIPO ITAIPU BORDADO COLORIDO, LETRAS EN COLOR | [6 empty] | 1 | LOGOTIPO: #2LETRAS EM COR BRANCO | LOGOTIPO: #2LETRAS EN COLOR BLANCO |  |  | 8
718612 | CAMISETA POLO PIIT AZUL "PP" CHI | CAMISETA POLO PIIT AZUL "PP" CHI |  | BRANCO, ALTURA 60 mm, LARGURA 85 mm, LOGOTIPO GUARDA | BLANCO, ALTURA 60 mm, ANCHO 85 mm, LOGOTIPO GUARDA | [6 empty] | 1 | LOGOTIPO: #3ALTURA 60 mm | LOGOTIPO: #3ALTURA 60 mm |  |  | 9
718612 | CAMISETA POLO PIIT AZUL "PP" CHI | CAMISETA POLO PIIT AZUL "PP" CHI |  | MIRIM, BORDADO COR BRANCO, DIAMETRO 60 mm; | MIRIM, BORDADO COLOR BLANCO, DIAMETRO 60 mm; | [6 empty] | 1 | LOGOTIPO: #4LARGURA 85 mm | LOGOTIPO: #4ANCHO 85 mm |  |  | 10
718612 | CAMISETA POLO PIIT AZUL "PP" CHI | CAMISETA POLO PIIT AZUL "PP" CHI |  | COR AZUL MARINHO; | COLOR AZUL MARINO; | [6 empty] | 1 | LOGOTIPO: #5LOGOTIPO GUARDA MIRIM | LOGOTIPO: #5LOGOTIPO GUARDA MIRIM |  |  | 11
718612 | CAMISETA POLO PIIT AZUL "PP" CHI | CAMISETA POLO PIIT AZUL "PP" CHI |  | FORNECIMENTO SEM BOLSO; | PROVEIDO SIN BOLSILLO; | [6 empty] | 1 | LOGOTIPO: #6BORDADO COR BRANCO | LOGOTIPO: #6BORDADO COLOR BLANCO |  |  | 12
718612 | CAMISETA POLO PIIT AZUL "PP" CHI | CAMISETA POLO PIIT AZUL "PP" CHI |  | TAMANHO PP; | TAMAÑO PP; | [6 empty] | 1 | LOGOTIPO: #7DIAMETRO 60 mm | LOGOTIPO: #7DIAMETRO 60 mm |  |  | 13
718612 | CAMISETA POLO PIIT AZUL "PP" CHI | CAMISETA POLO PIIT AZUL "PP" CHI |  | COMPRIMENTO 62 cm (+/-1); | LARGO 62 cm (+/-1); | [6 empty] | 1 | COR: AZUL MARINHO | COLOR: AZUL MARINO |  |  | 14
718612 | CAMISETA POLO PIIT AZUL "PP" CHI | CAMISETA POLO PIIT AZUL "PP" CHI |  | LARGURA (TORAX) 48 cm (+/-1); | ANCHO (TORAX) 48 cm (+/-1); | [6 empty] | 1 | FORNECIMENTO: SEM BOLSO | PROVEIDO: SIN BOLSILLO |  |  | 15
718612 | CAMISETA POLO PIIT AZUL "PP" CHI | CAMISETA POLO PIIT AZUL "PP" CHI |  | COMPRIMENTO DA MANGA 20 cm (+/-1); | LARGO DE LA MANGA 20 cm (+/-1); | [6 empty] | 1 | TAMANHO: P | TAMANO: P |  |  | 16
718612 | CAMISETA POLO PIIT AZUL "PP" CHI | CAMISETA POLO PIIT AZUL "PP" CHI |  | OMBRO 10 cm (+/-1). | HOMBRO 10 cm (+/-1). | [6 empty] | 1 | COMPRIMENTO: 62 cm (+/-1) | LARGO: 62 cm (+/-1) |  |  | 17
718612 | CAMISETA POLO PIIT AZUL "PP" CHI | CAMISETA POLO PIIT AZUL "PP" CHI | [9 empty] | 1 | LARGURA (TORAX): 48 cm (+/-1) | ANCHO (TORAX): 48 cm (+/-1) |  |  | 18
718612 | CAMISETA POLO PIIT AZUL "PP" CHI | CAMISETA POLO PIIT AZUL "PP" CHI | [9 empty] | 1 | COMPRIMENTO DA MANGA: 20 cm (+/-1) | LARDO DE LA MANGA: 20 cm (+/-1) |  |  | 19
718612 | CAMISETA POLO PIIT AZUL "PP" CHI | CAMISETA POLO PIIT AZUL "PP" CHI | [9 empty] | 1 | OMBRO: 10 cm (+/-1) | HOMBRO: 10 cm (+/-1) |  |  | 20
719166 | TERMINAL ELET COMP TUB 10MM2 | TERMINAL ELECT COMP TUB 10MM2 |  | TERMINAL, ELETRICO COMPRESSAO; | TERMINAL, ELECTRICO COMPRESION; |  |  | INSPEÇÃO: NÃO APLICÁVEL | INSPECCIÓN: NO APLICABLE |  |  | 1 | TIPO: TUBULAR | TIPO: TUBULAR |  |  | 1
719166 | TERMINAL ELET COMP TUB 10MM2 | TERMINAL ELECT COMP TUB 10MM2 |  | TIPO TUBULAR; | TIPO TUBULAR; | [6 empty] | 1 | MATERIAL: COBRE | MATERIAL: COBRE |  |  | 2
719166 | TERMINAL ELET COMP TUB 10MM2 | TERMINAL ELECT COMP TUB 10MM2 |  | MATERIAL COBRE; | MATERIAL COBRE; | [6 empty] | 1 | MATERIAL DA ISOLACAO: NAILON | MATERIAL DE AISLAMIENTO: NAILON |  |  | 3
719166 | TERMINAL ELET COMP TUB 10MM2 | TERMINAL ELECT COMP TUB 10MM2 |  | MATERIAL DA ISOLACAO NAILON; | MATERIAL DEL AISLAMIENTO NAILON; | [6 empty] | 1 | BITOLA: 10 MM2 | SECCION: 10 MM2 |  |  | 4
719166 | TERMINAL ELET COMP TUB 10MM2 | TERMINAL ELECT COMP TUB 10MM2 |  | BITOLA 10 MM2; | SECCION 10 MM2; | [6 empty] | 1 | COMPRIMENTO: 21,0000 mm | LONGITUD: 21,0000 mm |  |  | 5
719166 | TERMINAL ELET COMP TUB 10MM2 | TERMINAL ELECT COMP TUB 10MM2 |  | COMPRIMENTO 21 mm. | LARGO 21 mm. | [6 empty] | 1 |  |  |  |  | 6
719348 | LAMPADA LED TUB 9W 100/240V 50/60HZ G5 | LAMPARA LED TUB 9W 100/240V 50/60HZ G5 | 05525 - OUROLUX | LAMPADA LED, ILUMINACAO; | LAMPARA LED, ILUMINACION; | Referencia | Referencia | INSPEÇÃO: CLASSE 3 | INSPECCIÓN: CLASE 3 |  |  | 1 | TIPO: TUBULAR | TIPO: TUBULAR |  |  | 1
719348 | LAMPADA LED TUB 9W 100/240V 50/60HZ G5 | LAMPARA LED TUB 9W 100/240V 50/60HZ G5 | 05525 - OUROLUX | TIPO TUBULAR; | TIPO TUBULAR; | [6 empty] | 1 | TIPO DE AMPOLA: T5 | TIPO DE AMPOLA: T5 |  |  | 2
719348 | LAMPADA LED TUB 9W 100/240V 50/60HZ G5 | LAMPARA LED TUB 9W 100/240V 50/60HZ G5 | 05525 - OUROLUX | TIPO DE AMPOLA T5; | TIPO DE AMPOLLA T5; | LAMP LEDTUBE T5 100-240V 1000LM 4000K 0.6M 9W G5 | LAMP LEDTUBE T5 100-240V 1000LM 4000K 0.6M 9W G5 |  |  |  |  | 1 | VIDA UTIL: MINIMA 25.000 h | VIDA UTIL: MINIMA 25.000 h |  |  | 3
719348 | LAMPADA LED TUB 9W 100/240V 50/60HZ G5 | LAMPARA LED TUB 9W 100/240V 50/60HZ G5 | 05525 - OUROLUX | VIDA UTIL MINIMA 25.000 h; | VIDA UTIL MINIMA 25.000 h; | OUROLUX | OUROLUX |  |  |  |  | 1 | DRIVER: INTEGRADO | DRIVER: INTEGRADO |  |  | 4
719348 | LAMPADA LED TUB 9W 100/240V 50/60HZ G5 | LAMPARA LED TUB 9W 100/240V 50/60HZ G5 | 05525 - OUROLUX | DRIVER INTEGRADO; | DRIVER INTEGRADO; | [6 empty] | 1 | INDICE REPRODUCAO DE COR (IRC): MINIMO 80 | INDICE REPROD CROMATICA (IRC): MINIMO 80 |  |  | 5
719348 | LAMPADA LED TUB 9W 100/240V 50/60HZ G5 | LAMPARA LED TUB 9W 100/240V 50/60HZ G5 | 05525 - OUROLUX | INDICE REPRODUCAO DE COR (IRC) MINIMO 80; | INDICE REPRODUCCION CROMATICA (IRC) MINIMO 80; | [6 empty] | 1 | TEMPERATURA DE COR: 4.000 K | TEMPERATURA DEL COLOR: 4.000 K |  |  | 6
719348 | LAMPADA LED TUB 9W 100/240V 50/60HZ G5 | LAMPARA LED TUB 9W 100/240V 50/60HZ G5 | 05525 - OUROLUX | TEMPERATURA DE COR 4.000 K; | TEMPERATURA DEL COLOR 4.000 K; | [6 empty] | 1 | FLUXO LUMINOSO MINIMO: 950 lm | FLUJO LUMINOSO MINIMO: 950 lm |  |  | 7
719348 | LAMPADA LED TUB 9W 100/240V 50/60HZ G5 | LAMPARA LED TUB 9W 100/240V 50/60HZ G5 | 05525 - OUROLUX | FLUXO LUMINOSO MINIMO 950 lm; | FLUJO LUMINOSO MINIMO 950 lm; | [6 empty] | 1 | POTENCIA MAXIMA: 9 W | POTENCIA MAXIMA: 9 W |  |  | 8
719348 | LAMPADA LED TUB 9W 100/240V 50/60HZ G5 | LAMPARA LED TUB 9W 100/240V 50/60HZ G5 | 05525 - OUROLUX | POTENCIA MAXIMA 9 W; | POTENCIA MAXIMA 9 W; | [6 empty] | 1 | TENSAO NOMINAL DE ALIMENTACAO: 100-240 V | TENSION NOMINAL ALIMENTACION: 100-240 V |  |  | 9
719348 | LAMPADA LED TUB 9W 100/240V 50/60HZ G5 | LAMPARA LED TUB 9W 100/240V 50/60HZ G5 | 05525 - OUROLUX | TENSAO NOMINAL ALIMENTACAO 100-240 V; | TENSION NOMINAL ALIMENTACION 100-240 V; | [6 empty] | 1 | FREQUENCIA: 50/60 Hz | FRECUENCIA: 50/60 Hz |  |  | 10
719348 | LAMPADA LED TUB 9W 100/240V 50/60HZ G5 | LAMPARA LED TUB 9W 100/240V 50/60HZ G5 | 05525 - OUROLUX | FREQUENCIA 50/60 Hz; | FRECUENCIA NOMINAL 50/60 Hz; | [6 empty] | 1 | FATOR DE POTENCIA MINIMO: 0,9 | FACTOR DE POTENCIA MINIMO: 0,9 |  |  | 11
719348 | LAMPADA LED TUB 9W 100/240V 50/60HZ G5 | LAMPARA LED TUB 9W 100/240V 50/60HZ G5 | 05525 - OUROLUX | FATOR DE POTENCIA MINIMO 0,9; | FACTOR DE POTENCIA MINIMO 0,9; | [6 empty] | 1 | BASE: G5 | BASE: G5 |  |  | 12
719348 | LAMPADA LED TUB 9W 100/240V 50/60HZ G5 | LAMPARA LED TUB 9W 100/240V 50/60HZ G5 | 05525 - OUROLUX | BASE G5; | BASE G5; | [6 empty] | 1 | COMPRIMENTO TOTAL MAXIMO: 565 mm | LARGO TOTAL MAXIMO: 565 mm |  |  | 13
719348 | LAMPADA LED TUB 9W 100/240V 50/60HZ G5 | LAMPARA LED TUB 9W 100/240V 50/60HZ G5 | 05525 - OUROLUX | COMPRIMENTO TOTAL MAXIMO 565 mm; | LARGO TOTAL MAXIMO 565 mm; | [6 empty] | 1 | EMBALAGEM: #1COM PROTECAO INDIVIDUAL | EMBALAJE: #1COM PROTECAO INDIVIDUAL |  |  | 14
719348 | LAMPADA LED TUB 9W 100/240V 50/60HZ G5 | LAMPARA LED TUB 9W 100/240V 50/60HZ G5 | 05525 - OUROLUX | EMBALAGEM COM PROTECAO INDIVIDUAL, COM CODIGO DE | EMBALAJE CON PROTECCION INDIVIDUAL, CON CODIGO DE | [6 empty] | 1 | EMBALAGEM: #2COM CODIGO DE BARRAS | EMBALAJE: #2COM CODIGO DE BARRAS |  |  | 15
719348 | LAMPADA LED TUB 9W 100/240V 50/60HZ G5 | LAMPARA LED TUB 9W 100/240V 50/60HZ G5 | 05525 - OUROLUX | BARRAS, QUE PERMITA RASTREABILIDADE; | BARRAS, QUE PERMITA RASTREABILIDAD; | [6 empty] | 1 | EMBALAGEM: #3QUE PERMITA RASTREABILIDADE | EMBALAJE: #3QUE PERMITA RASTREABILIDADE |  |  | 16
719348 | LAMPADA LED TUB 9W 100/240V 50/60HZ G5 | LAMPARA LED TUB 9W 100/240V 50/60HZ G5 | 05525 - OUROLUX | NORMA TECNICA APLICAVEL ABNT IEC 62560, ABNT IEC | NORMA TECNICA APLICABLE ABNT IEC 62560, ABNT IEC | [6 empty] | 1 | NORMAS TECNICAS APLICAVEIS: ABNT IEC 62560 | NORMAS TECNICAS APLICABLES: ABNT IEC 62560 |  |  | 17
719348 | LAMPADA LED TUB 9W 100/240V 50/60HZ G5 | LAMPARA LED TUB 9W 100/240V 50/60HZ G5 | 05525 - OUROLUX | 65612, IESNA LM-79, IESNA LM-80. | 65612, IESNA LM-79, IESNA LM-80. | [6 empty] | 1 | NORMAS TECNICAS APLICAVEIS: ABNT IEC 65612 | NORMAS TECNICAS APLICABLES: ABNT IEC 65612 |  |  | 18
719348 | LAMPADA LED TUB 9W 100/240V 50/60HZ G5 | LAMPARA LED TUB 9W 100/240V 50/60HZ G5 | 05525 - OUROLUX | [8 empty] | 1 | NORMAS TECNICAS APLICAVEIS: IESNA LM-79 | NORMAS TECNICAS APLICABLES: IESNA LM-79 |  |  | 19
719348 | LAMPADA LED TUB 9W 100/240V 50/60HZ G5 | LAMPARA LED TUB 9W 100/240V 50/60HZ G5 | 05525 - OUROLUX | [8 empty] | 1 | NORMAS TECNICAS APLICAVEIS: IESNA LM-80 | NORMAS TECNICAS APLICABLES: IESNA LM-80 |  |  | 20
719419 | TERMINAL ELET COMP TUB DUPL 6MM2 AM | TERMINAL ELET COMP TUB DUPL 6MM2 AM |  | TERMINAL, ELETRICO COMPRESSAO; | TERMINAL, ELECTRICO COMPRESION; |  |  | INSPEÇÃO: NÃO APLICÁVEL | INSPECCIÓN: NO APLICABLE |  |  | 1 | TIPO: TUBULAR | TIPO: TUBULAR |  |  | 1
719419 | TERMINAL ELET COMP TUB DUPL 6MM2 AM | TERMINAL ELET COMP TUB DUPL 6MM2 AM |  | TIPO TUBULAR; | TIPO TUBULAR; | [6 empty] | 1 | FORMATO: ILHOS | FORMA: ILHOS |  |  | 2
719419 | TERMINAL ELET COMP TUB DUPL 6MM2 AM | TERMINAL ELET COMP TUB DUPL 6MM2 AM |  | FORMATO ILHOS; | FORMA OJAL; | [6 empty] | 1 | TIPO CONSTRUTIVO: DUPLO (2 CONDUTORES) | TIPO CONSTRUCTIVO: DUPLO (2 CONDUTORES) |  |  | 3
719419 | TERMINAL ELET COMP TUB DUPL 6MM2 AM | TERMINAL ELET COMP TUB DUPL 6MM2 AM |  | TIPO CONSTRUTIVO DUPLO (2 CONDUTORES); | TIPO CONSTRUCTIVO DOBLE (2 CONDUCTORES); | [6 empty] | 1 | MATERIAL: COBRE | MATERIAL: COBRE |  |  | 4
719419 | TERMINAL ELET COMP TUB DUPL 6MM2 AM | TERMINAL ELET COMP TUB DUPL 6MM2 AM |  | MATERIAL COBRE; | MATERIAL COBRE; | [6 empty] | 1 | PROTECAO SUPERFICIAL: ESTANHADO | PROTECCION SUPERFICIAL: ESTANADO |  |  | 5
719419 | TERMINAL ELET COMP TUB DUPL 6MM2 AM | TERMINAL ELET COMP TUB DUPL 6MM2 AM |  | PROTECAO SUPERFICIAL ESTANHADO; | PROTECCION SUPERFICIAL ESTANADO; | [6 empty] | 1 | MATERIAL DA ISOLACAO: PVC / PP / NYLON | MATERIAL DE AISLAMIENTO: PVC / PP / NYLON |  |  | 6
719419 | TERMINAL ELET COMP TUB DUPL 6MM2 AM | TERMINAL ELET COMP TUB DUPL 6MM2 AM |  | MATERIAL DA ISOLACAO PVC / PP / NYLON; | MATERIAL DE AISLAMIENTO PVC / PP / NYLON; | [6 empty] | 1 | COR: AMARELA | COLOR: AMARELA |  |  | 7
719419 | TERMINAL ELET COMP TUB DUPL 6MM2 AM | TERMINAL ELET COMP TUB DUPL 6MM2 AM |  | COR AMARELA; | COLOR AMARILLO; | [6 empty] | 1 | TENSAO DE ISOLAMENTO: 750 V | TENSION DE AISLAMIENTO: 750 V |  |  | 8
719419 | TERMINAL ELET COMP TUB DUPL 6MM2 AM | TERMINAL ELET COMP TUB DUPL 6MM2 AM |  | TENSAO DE ISOLAMENTO 750 V; | TENSION DE AISLAMIENTO 750 V; | [6 empty] | 1 | BITOLA: 6 MM2 | SECCION: 6 MM2 |  |  | 9
719419 | TERMINAL ELET COMP TUB DUPL 6MM2 AM | TERMINAL ELET COMP TUB DUPL 6MM2 AM |  | BITOLA 6 MM2; | SECCION 6 MM2; | [6 empty] | 1 | COMPRIMENTO DO TUBO: 12,00 - 14,00 mm | LONGITUD DEL TUBO: 12,00 - 14,00 mm |  |  | 10
719419 | TERMINAL ELET COMP TUB DUPL 6MM2 AM | TERMINAL ELET COMP TUB DUPL 6MM2 AM |  | COMPRIMENTO DO TUBO 12 - 14 mm; | LARGO DEL TUBO 12 - 14 mm; | [6 empty] | 1 | COMPRIMENTO TOTAL: 20,00 - 24,00 mm | LONGITUD TOTAL: 20,00 - 24,00 mm |  |  | 11
719419 | TERMINAL ELET COMP TUB DUPL 6MM2 AM | TERMINAL ELET COMP TUB DUPL 6MM2 AM |  | COMPRIMENTO TOTAL 20 - 24 mm; | LARGO TOTAL 20 - 24 mm; | [6 empty] | 1 | FLAMABILIDADE: V0 | INFLAMABILIDAD: V0 |  |  | 12
719419 | TERMINAL ELET COMP TUB DUPL 6MM2 AM | TERMINAL ELET COMP TUB DUPL 6MM2 AM |  | FLAMABILIDADE V0; | INFLAMABILIDAD V0; | [6 empty] | 1 | NORMAS TECNICAS APLICAVEIS: UL94 | NORMAS TECNICAS APLICABLES: UL94 |  |  | 13
719419 | TERMINAL ELET COMP TUB DUPL 6MM2 AM | TERMINAL ELET COMP TUB DUPL 6MM2 AM |  | NORMA TECNICA APLICAVEL UL94. | NORMA TECNICA APLICABLE UL94. | [6 empty] | 1 |  |  |  |  | 14
719441 | ENGATE RAP PLAST ROSC 1/2" | ACOPLE RAP PLAST ROSC 1/2" | 78506000 - TRAMONTINA | ENGATE, RAPIDO; | ACOPLE, RAPIDO; | Referência: | Referencia: | INSPEÇÃO: NÃO APLICÁVEL | INSPECCIÓN: NO APLICABLE |  |  | 1 | APLICACAO: MANGUEIRAS Ø 1/2" | APLICACION: MANGUERAS Ø 1/2" |  |  | 1
719441 | ENGATE RAP PLAST ROSC 1/2" | ACOPLE RAP PLAST ROSC 1/2" | 78506000 - TRAMONTINA | PARA MANGUEIRAS Ø 1/2"; | PARA MANGUERAS Ø 1/2"; | [6 empty] | 1 | MATERIAL: PLASTICO | MATERIAL: PLASTICO |  |  | 2
719441 | ENGATE RAP PLAST ROSC 1/2" | ACOPLE RAP PLAST ROSC 1/2" | 78506000 - TRAMONTINA | MATERIAL PLASTICO; | MATERIAL PLASTICO; | 78506000 - TRAMONTINA | 78506000 - TRAMONTINA |  |  |  |  | 1 | CONEXAO: TIPO CLIK POR 2 GARRAS | CONEXION: TIPO CLIK POR 2 GARRAS |  |  | 3
719441 | ENGATE RAP PLAST ROSC 1/2" | ACOPLE RAP PLAST ROSC 1/2" | 78506000 - TRAMONTINA | FIXACAO ROSQUEADO A MANGUEIRA DE 1/2"; | FIJACION ROSCADO A LA MANGUERA DE 1/2"; | [6 empty] | 1 | FIXACAO: ROSQUEADO A MANGUEIRA DE 1/2" | FIJACION: ROSCADO A LA MANGUERA DE 1/2" |  |  | 4
719441 | ENGATE RAP PLAST ROSC 1/2" | ACOPLE RAP PLAST ROSC 1/2" | 78506000 - TRAMONTINA | CONEXAO TIPO CLIK POR 2 GARRAS. | CONEXION TIPO CLIK POR 2 GARRAS. | [6 empty] | 1 |  |  |  |  | 5
719442 | ADAPTADOR MANG FEM BUCH REDUC 3/4" 1/2" | ADAPTADOR MANG HEM BUCH REDUC 3/4" 1/2" | 78502000 - TRAMONTINA | ADAPTADOR; | ADAPTADOR; | Referência: | Referencia: | INSPEÇÃO: NÃO APLICÁVEL | INSPECCIÓN: NO APLICABLE |  |  | 1 | TIPO: FEMEA | TIPO: FEMEA |  |  | 1
719442 | ADAPTADOR MANG FEM BUCH REDUC 3/4" 1/2" | ADAPTADOR MANG HEM BUCH REDUC 3/4" 1/2" | 78502000 - TRAMONTINA | TIPO FEMEA; | TIPO HEMBRA; | [6 empty] | 1 | APLICACAO: ENGATE RAPIDO DA MANGUEIRA | APLICACION: ENGATE RAPIDO DE LA MANGUERA |  |  | 2
719442 | ADAPTADOR MANG FEM BUCH REDUC 3/4" 1/2" | ADAPTADOR MANG HEM BUCH REDUC 3/4" 1/2" | 78502000 - TRAMONTINA | PARA ENGATE RAPIDO DA MANGUEIRA; | PARA ACOPLAMIENTO RAPIDO DE LA MANGUERA; | 78502000 - TRAMONTINA | 78502000 - TRAMONTINA |  |  |  |  | 1 | MATERIAL: PLASTICO | MATERIAL: PLASTICO |  |  | 3
719442 | ADAPTADOR MANG FEM BUCH REDUC 3/4" 1/2" | ADAPTADOR MANG HEM BUCH REDUC 3/4" 1/2" | 78502000 - TRAMONTINA | MATERIAL PLASTICO; | MATERIAL PLASTICO; | [6 empty] | 1 | COMPOSICAO: #1ADAPTADOR COM ANEL O'RING | COMPOSICION: #1ADAPTADOR CON ANILLO O'RING |  |  | 4
719442 | ADAPTADOR MANG FEM BUCH REDUC 3/4" 1/2" | ADAPTADOR MANG HEM BUCH REDUC 3/4" 1/2" | 78502000 - TRAMONTINA | COMPOSICAO ADAPTADOR COM ANEL O'RING, ANEL VEDACAO | COMPOSICION: ADAPTADOR CON ANILLO O'RING, | [6 empty] | 1 | COMPOSICAO: #2ANEL VEDACAO DE BORRACHA | COMPOSICION: #2ANILLO SELLO |  |  | 5
719442 | ADAPTADOR MANG FEM BUCH REDUC 3/4" 1/2" | ADAPTADOR MANG HEM BUCH REDUC 3/4" 1/2" | 78502000 - TRAMONTINA | DE BORRACHA, BUCHA DE REDUCAO; | ANILLO DE SELLO, BUJE DE REDUCCION; | [6 empty] | 1 | COMPOSICAO: #3BUCHA DE REDUCAO | COMPOSICION: #3BUJE DE REDUCCION |  |  | 6
719442 | ADAPTADOR MANG FEM BUCH REDUC 3/4" 1/2" | ADAPTADOR MANG HEM BUCH REDUC 3/4" 1/2" | 78502000 - TRAMONTINA | EXTREMIDADE 1 BICO COM ANEL O'RING; | EXTREMO 1: BOQUILLA CON ANILLO O'RING; | [6 empty] | 1 | EXTREMIDADE 1: BICO COM ANEL O'RING | EXTREMO 1: BICO CON ANILLO O'RING |  |  | 7
719442 | ADAPTADOR MANG FEM BUCH REDUC 3/4" 1/2" | ADAPTADOR MANG HEM BUCH REDUC 3/4" 1/2" | 78502000 - TRAMONTINA | EXTREMIDADE 2 ROSCA 3/4" COM REDUCAO DE 1/2". | EXTREMO 2: ROSCA DE 3/4" CON REDUCCION A 1/2 | [6 empty] | 1 | EXTREMIDADE 2: ROSCA 3/4" COM REDUCAO DE 1/2" | EXTREMO 2: ROSCA 3/4" CON REDUCCION 1/2" |  |  | 8
719443 | ESGUICHO RET MANG PLAST 1/2" | PICO RECT MANG PLAST 1/2" | 78514000 - TRAMONTINA | ESGUICHO, MANGUEIRA; | PICO, MANGUERA; | Referência: | Referencia: | INSPEÇÃO: NÃO APLICÁVEL | INSPECCIÓN: NO APLICABLE |  |  | 1 | TIPO: RETO | TIPO: RETO |  |  | 1
719443 | ESGUICHO RET MANG PLAST 1/2" | PICO RECT MANG PLAST 1/2" | 78514000 - TRAMONTINA | TIPO RETO; | TIPO RECTO; | [6 empty] | 1 | MATERIAL: PLASTICO | MATERIAL: PLASTICO |  |  | 2
719443 | ESGUICHO RET MANG PLAST 1/2" | PICO RECT MANG PLAST 1/2" | 78514000 - TRAMONTINA | MATERIAL PLASTICO; | MATERIAL PLASTICO; | 78514000 - TRAMONTINA | 78514000 - TRAMONTINA |  |  |  |  | 1 | APLICACAO: MANGUEIRA Ø 1/2" | APLICACION: MANGUERA Ø 1/2" |  |  | 3
719443 | ESGUICHO RET MANG PLAST 1/2" | PICO RECT MANG PLAST 1/2" | 78514000 - TRAMONTINA | PARA MANGUEIRA Ø 1/2"; | PARA MANGUERA Ø 1/2"; | [6 empty] | 1 | CONEXAO: DIRETA NA MANGUEIRA | CONEXION: DIRECTA EN LA MANGUERA |  |  | 4
719443 | ESGUICHO RET MANG PLAST 1/2" | PICO RECT MANG PLAST 1/2" | 78514000 - TRAMONTINA | CONEXAO DIRETA NA MANGUEIRA; | CONEXION DIRECTA EN LA MANGUERA; | [6 empty] | 1 | FIXACAO: ROSQUEADO | FIJACION: ROSCADO |  |  | 5
719443 | ESGUICHO RET MANG PLAST 1/2" | PICO RECT MANG PLAST 1/2" | 78514000 - TRAMONTINA | FIXACAO ROSQUEADO. | FIJACION ROSCADO. | [6 empty] | 1 |  |  |  |  | 6
719455 | TINTA IND AZUL DA PRUSIA | MARCADOR IND AZUL DE PRUSIA | 80038 - PERMATEX | MARCADOR; | MARCADOR; | REFERENCIA SUGERIDA: | REFERENCIA SUGERIDA: | INSPEÇÃO: NÃO APLICÁVEL | INSPECCIÓN: NO APLICABLE |  |  | 1 | TIPO: INDUSTRIAL | TIPO: INDUSTRIAL |  |  | 1
719455 | TINTA IND AZUL DA PRUSIA | MARCADOR IND AZUL DE PRUSIA | 80038 - PERMATEX | TIPO INDUSTRIAL; | TIPO INDUSTRIAL; | [6 empty] | 1 | APLICACAO: SUPERFICIES METALICAS | APLICACION: SUPERFICIES METALICAS |  |  | 2
719455 | TINTA IND AZUL DA PRUSIA | MARCADOR IND AZUL DE PRUSIA | 80038 - PERMATEX | PARA SUPERFICIES METALICAS; | PARA SUPERFICIES METALICAS; | MARCA: PERMATEX | MARCA: PERMATEX |  |  |  |  | 1 | COR: AZUL | COLOR: AZUL |  |  | 3
719455 | TINTA IND AZUL DA PRUSIA | MARCADOR IND AZUL DE PRUSIA | 80038 - PERMATEX | CONTEUDO NETO 22mL / 0,75 OZ; | CONTENIDO NETO 22mL / 0,75 OZ; | REFERENCIA: 80038. | REFERENCIA: 80038. |  |  |  |  | 1 |  |  |  |  | 4
719455 | TINTA IND AZUL DA PRUSIA | MARCADOR IND AZUL DE PRUSIA | 80038 - PERMATEX | ESTADO FISICO LIQUIDO; | ESTADO FISICO LIQUIDO; | [6 empty] | 1 |  |  |  |  | 5
719455 | TINTA IND AZUL DA PRUSIA | MARCADOR IND AZUL DE PRUSIA | 80038 - PERMATEX | COR AZUL. | COLOR AZUL. | [6 empty] | 1 |  |  |  |  | 6
719456 | CHAVE SECCION B/TENS S/CARGA 15KV 630A | LLAVE SECCION B/TENS S/CARGA 15KV 630A | 15KV-630A - HUBBELL | CHAVE, SECCIONADORA; | LLAVE, SECCIONADORA,; | REFERENCIA SUGERIDA: | REFERENCIA SUGERIDA: | INSPEÇÃO: CLASSE 3 C/ CERTIFICADO | INSPECCIÓN: CLASE 3 C/ CERTIFICADO |  |  | 1 | OPERACAO: SIN CARGA | OPERACION: SIN CARGA |  |  | 1
719456 | CHAVE SECCION B/TENS S/CARGA 15KV 630A | LLAVE SECCION B/TENS S/CARGA 15KV 630A | 15KV-630A - HUBBELL | OPERACAO SEM CARGA; | OPERACION SIN CARGA; | [6 empty] | 1 | TIPO DE ACIONAMENTO: MANUAL | TIPO DE ACCIONAMIENTO: MANUAL |  |  | 2
719456 | CHAVE SECCION B/TENS S/CARGA 15KV 630A | LLAVE SECCION B/TENS S/CARGA 15KV 630A | 15KV-630A - HUBBELL | TIPO DE ACIONAMENTO MANUAL; | TIPO DE ACCIONAMIENTO MANUAL; | MARCA: HUBBELL | MARCA: HUBBELL |  |  |  |  | 1 | NUMERO DE POLOS: 1 | NUMERO DE POLOS: 1 |  |  | 3
719456 | CHAVE SECCION B/TENS S/CARGA 15KV 630A | LLAVE SECCION B/TENS S/CARGA 15KV 630A | 15KV-630A - HUBBELL | NUMERO DE POLOS 1; | NUMERO DE POLOS 1; | MODELO: 15 kV - 630A | MODELO: 15 kV - 630A |  |  |  |  | 1 | TENSAO NOMINAL: 15KV | TENSION NOMINAL: 15KV |  |  | 4
719456 | CHAVE SECCION B/TENS S/CARGA 15KV 630A | LLAVE SECCION B/TENS S/CARGA 15KV 630A | 15KV-630A - HUBBELL | TENSAO NOMINAL 15KV; | TENSION NOMINAL 15KV; | REFERENCIA: CF-D. | REFERENCIA: CF-D. |  |  |  |  | 1 | CORRENTE NOMINAL: 630,00 A | CORRIENTE NOMINAL: 630,00 A |  |  | 5
719456 | CHAVE SECCION B/TENS S/CARGA 15KV 630A | LLAVE SECCION B/TENS S/CARGA 15KV 630A | 15KV-630A - HUBBELL | CORRENTE NOMINAL 630 A; | CORRIENTE NOMINAL 630 A; | [6 empty] | 1 | FREQUENCIA: #150/60 HZ | FRECUENCIA: #150/60 HZ |  |  | 6
719456 | CHAVE SECCION B/TENS S/CARGA 15KV 630A | LLAVE SECCION B/TENS S/CARGA 15KV 630A | 15KV-630A - HUBBELL | FREQUENCIA 50/60 HZ; | FRECUENCIA 50/60 HZ; | [6 empty] | 1 | FREQUENCIA: #2CORRIENTE DE CORTA DURACION | FRECUENCIA: #2CORRIENTE DE CORTA DURACION |  |  | 7
719456 | CHAVE SECCION B/TENS S/CARGA 15KV 630A | LLAVE SECCION B/TENS S/CARGA 15KV 630A | 15KV-630A - HUBBELL | CORRENTE DE CURTA DURACAO 12,5 kA; | CORRIENTE DE CORTA DURACION 12,5 kA; | [6 empty] | 1 | FREQUENCIA: #312,5 kA | FRECUENCIA: #312,5 kA |  |  | 8
719456 | CHAVE SECCION B/TENS S/CARGA 15KV 630A | LLAVE SECCION B/TENS S/CARGA 15KV 630A | 15KV-630A - HUBBELL | NIVEL DE ISOLAMENTO 110 kV; | NIVEL DE AISLAMIENTO 110 kV; | [6 empty] | 1 | NIVEL DE ISOLAMENTO: 110,00 kV | NIVEL DE AISLAMIENTO: 110,00 kV |  |  | 9
719456 | CHAVE SECCION B/TENS S/CARGA 15KV 630A | LLAVE SECCION B/TENS S/CARGA 15KV 630A | 15KV-630A - HUBBELL | FIXACAO PELA BASE; | FIJACION POR LA BASE; | [6 empty] | 1 | FIXACAO: #1PELA BASE | FIJACION: #1POR LA BASE |  |  | 10
719456 | CHAVE SECCION B/TENS S/CARGA 15KV 630A | LLAVE SECCION B/TENS S/CARGA 15KV 630A | 15KV-630A - HUBBELL | ALTURA 300 mm; | ALTURA 300 mm; | [6 empty] | 1 | ALTURA: 300,0000 mm | ALTURA: 300,0000 mm |  |  | 11
719456 | CHAVE SECCION B/TENS S/CARGA 15KV 630A | LLAVE SECCION B/TENS S/CARGA 15KV 630A | 15KV-630A - HUBBELL | LARGURA 130 mm; | ANCHO 130 mm; | [6 empty] | 1 | LARGURA: 130,0000 mm | ANCHO: 130,0000 mm |  |  | 12
719456 | CHAVE SECCION B/TENS S/CARGA 15KV 630A | LLAVE SECCION B/TENS S/CARGA 15KV 630A | 15KV-630A - HUBBELL | COMPRIMENTO 570 mm; | LARGO 570 mm; | [6 empty] | 1 | COMPRIMENTO: 570,0000 mm | LONGITUD: 570,0000 mm |  |  | 13
719456 | CHAVE SECCION B/TENS S/CARGA 15KV 630A | LLAVE SECCION B/TENS S/CARGA 15KV 630A | 15KV-630A - HUBBELL | NORMA TECNICA APLICAVEL NTC 811221/24, NBR- 62271- | NORMA TECNICA APLICABLE NTC 811221/24, NBR- 62271- | [6 empty] | 1 | NORMAS TECNICAS APLICAVEIS: #1NTC 811221/24 | NORMAS TECNICAS APLICABLES: #1NTC 811221/24 |  |  | 14
719456 | CHAVE SECCION B/TENS S/CARGA 15KV 630A | LLAVE SECCION B/TENS S/CARGA 15KV 630A | 15KV-630A - HUBBELL | 102. | 102. | [6 empty] | 1 | NORMAS TECNICAS APLICAVEIS: #2NBR- 62271-102 | NORMAS TECNICAS APLICABLES: #2NBR- 62271-102 |  |  | 15
719482 | AMPLIFICADOR ISOL SINAL ANALO AC/DC | AMPLIFICADOR AISL SEÑAL ANALO AC/DC | MACX MCR-UI-UI-UP-SP-NC - PHOENIX CONTACT | AMPLIFICADOR, SINAL; | AMPLIFICADOR, SENAL; | REFERENCIA SUGERIDA: | REFERENCIA SUGERIDA: | INSPEÇÃO: CLASSE 3 | INSPECCIÓN: CLASE 3 |  |  | 1 | TENSAO NOMINAL DE ALIMENTACAO: 24/230 Vac/dc | TENSION NOMINAL ALIMENTACION: 24/230 Vac/dc | ORIGINAL - MACX MCR-UI-UI-UP-SP-NC (2811569) - PHOENIX CONTACT | TIPO: ISOLADOR (ISOLACAO ENTRE ENTRADA E SAIDA) | 1
719482 | AMPLIFICADOR ISOL SINAL ANALO AC/DC | AMPLIFICADOR AISL SEÑAL ANALO AC/DC | MACX MCR-UI-UI-UP-SP-NC - PHOENIX CONTACT | TENSAO NOMINAL DE ALIMENTACAO: 24/230 Vac/dc; | TENSION NOMINAL ALIMENTACION: 24/230 Vac/dc; | [6 empty] | 1 | SINAL DE ENTRADA: #01TENSION +-100 Vdc | SENAL DE ENTRADA: #01TENSION +-100 Vdc |  | TENSAO NOMINAL DE ALIMENTACAO: 24...230V AC/DC (-20%...+10%) | 2
719482 | AMPLIFICADOR ISOL SINAL ANALO AC/DC | AMPLIFICADOR AISL SEÑAL ANALO AC/DC | MACX MCR-UI-UI-UP-SP-NC - PHOENIX CONTACT | SINAL DE ENTRADA: TENSAO +-100 Vdc, CORRENTE +-100 mA; | SENAL DE ENTRADA: TENSION +-100 Vdc, CORRIENTE +-100 mA; | MARCA: PHOENIX CONTACT | MARCA: PHOENIX CONTACT |  |  |  |  | 1 | SINAL DE ENTRADA: #02CORRIENTE +-100 mA | SENAL DE ENTRADA: #02CORRIENTE +-100 mA |  | FREQUENCIA: 50/60HZ | 3
719482 | AMPLIFICADOR ISOL SINAL ANALO AC/DC | AMPLIFICADOR AISL SEÑAL ANALO AC/DC | MACX MCR-UI-UI-UP-SP-NC - PHOENIX CONTACT | RESISTENCIA DE ENTRADA: 1 Mohm (+-1 Vdc/+-100 Vdc), 10 ohm (+-10 mA/ | RESISTENCIA DE ENTRADA: 1 Mohm (+-1 Vdc/+-100 Vdc), 10 ohm (+-10 mA/ | MODELO: MACX MCR-UI-UI-UP-SP-NC | MODELO: MACX MCR-UI-UI-UP-SP-NC |  |  |  |  | 1 | RESISTENCIA DE ENTRADA: #01 1 Mohm (+-1 Vdc/+-100 Vdc) | RESISTENCIA DE ENTRADA: #01 1 Mohm (+-1 Vdc/+-100 Vdc) |  | SINAL DE ENTRADA: TENSAO (± 50MV...±100V); CORRENTE (±1MA...±100MA) | 4
719482 | AMPLIFICADOR ISOL SINAL ANALO AC/DC | AMPLIFICADOR AISL SEÑAL ANALO AC/DC | MACX MCR-UI-UI-UP-SP-NC - PHOENIX CONTACT | +-100 mA); | +-100 mA); | REFERENCIA: 2811569 | REFERENCIA: 2811569 |  |  |  |  | 1 | RESISTENCIA DE ENTRADA: #02 10 ohm (+-10 mA/+-100 mA) | RESISTENCIA DE ENTRADA: #02 10 ohm (+-10 mA/+-100 mA) |  | SINAL DE SAIDA: TENSAO (0...10V; MAX. 15V); CORRENTE (0...20MA; MAX. 35MA) | 5
719482 | AMPLIFICADOR ISOL SINAL ANALO AC/DC | AMPLIFICADOR AISL SEÑAL ANALO AC/DC | MACX MCR-UI-UI-UP-SP-NC - PHOENIX CONTACT | SINAL DE SAIDA: TENSAO +-10 Vdc, CORRENTE +-20 mA; | SENAL DE SALIDA: TENSION +-10 Vdc, CORRIENTE +-20 mA; | [6 empty] | 1 | SINAL DE SAIDA: #01TENSION +-10 Vdc | SENAL DE SALIDA: #01TENSION +-10 Vdc |  | RESISTENCIA DE ENTRADA: APROX. 1 MEGOHM (±1V DC...±100V DC); APROX. 10 OHMS (±10MA DC...±100MA DC) | 6
719482 | AMPLIFICADOR ISOL SINAL ANALO AC/DC | AMPLIFICADOR AISL SEÑAL ANALO AC/DC | MACX MCR-UI-UI-UP-SP-NC - PHOENIX CONTACT | CONSUMO: 20 mA; | CONSUMO: 20 mA; | [6 empty] | 1 | SINAL DE SAIDA: #02CORRIENTE +-20 mA | SENAL DE SALIDA: #02CORRIENTE +-20 mA |  | CONEXAO: PUSH-IN; 1 X 0,2...2,5MM² / 2 X 0,5...1,5MM² | 7
719482 | AMPLIFICADOR ISOL SINAL ANALO AC/DC | AMPLIFICADOR AISL SEÑAL ANALO AC/DC | MACX MCR-UI-UI-UP-SP-NC - PHOENIX CONTACT | COMPRIMENTO: 115 mm; | LARGO: 115 mm; | [6 empty] | 1 | CONSUMO: 20 mA | CONSUMO: 20 mA |  | DIMENSOES: ALT. 107,9MM; LARG. 12,5MM; PROF. 114,5MM | 8
719482 | AMPLIFICADOR ISOL SINAL ANALO AC/DC | AMPLIFICADOR AISL SEÑAL ANALO AC/DC | MACX MCR-UI-UI-UP-SP-NC - PHOENIX CONTACT | LARGURA: 27 mm; | ANCHO: 27 mm; | [6 empty] | 1 | COMPRIMENTO: 115,0000 mm | LONGITUD: 115,0000 mm |  | CARACTERISTICAS ADICIONAIS: FIXACAO EM TRILHO DIN; CONFIGURACAO VIA DIP SWITCHES | 9
719482 | AMPLIFICADOR ISOL SINAL ANALO AC/DC | AMPLIFICADOR AISL SEÑAL ANALO AC/DC | MACX MCR-UI-UI-UP-SP-NC - PHOENIX CONTACT | ALTURA: 115 mm. | ALTURA: 115 mm. | [6 empty] | 1 | LARGURA: 27,0000 mm | ANCHO: 27,0000 mm |  |  | 10
719482 | AMPLIFICADOR ISOL SINAL ANALO AC/DC | AMPLIFICADOR AISL SEÑAL ANALO AC/DC | MACX MCR-UI-UI-UP-SP-NC - PHOENIX CONTACT | [8 empty] | 1 | ALTURA: 115,0000 mm | ALTURA: 115,0000 mm |  |  | 11
719507 | VALVULA GLOB INOX FLANG 64BAR 3" | VALVULA GLOB INOX BRID 64BAR 3" | 153330102 - ENGEVAL ARARAS | VALVULA, GLOBO; | VALVULA, GLOBO; | Deverá apresentar ficha técnica completa, | Deberá presentar una ficha técnica completa, | INSPEÇÃO: CLASSE 3 C/ CERTIFICADO | INSPECCIÓN: CLASE 3 C/ CERTIFICADO | Por questões de compatibilidade técnica, somente a | Por cuestiones de compatibilidad técnica, solamente la | 1 | TIPO CONSTRUTIVO: ASME B16.34 | TIPO CONSTRUCTIVO: ASME B16.34 | ORIGINAL - 153330102 - ENGEVAL ARARAS | TEMPERATURA DE OPERACAO: 50 GRAU C | 1
719507 | VALVULA GLOB INOX FLANG 64BAR 3" | VALVULA GLOB INOX BRID 64BAR 3" | 153330102 - ENGEVAL ARARAS | TIPO CONSTRUTIVO ASME B16.34; | TIPO CONSTRUCTIVO ASME B16.34; | contendo todas as informações de normas construtivas, | que contenga toda la información sobre normas | Enviar certificado de matéria prime e ensaios hidrostáticos. |  | referencia do fabricante indicado pode ser adquirida. | referencia del fabricante indicado puede ser adquirida. | 1 | MATERIAL DO CORPO: ASTM A351 Gr CF8 OU CF8M | MATERIAL DEL CUERPO: ASTM A351 Gr CF8 O CF8M |  | CARACTERISTICAS ADICIONAIS: PRESSAO DE TESTE: 96 BAR; N° FUROS DE MONTAGEM NO FLANGE: 8; PINTURA: PADRAO | 2
719507 | VALVULA GLOB INOX FLANG 64BAR 3" | VALVULA GLOB INOX BRID 64BAR 3" | 153330102 - ENGEVAL ARARAS | DIAMETRO NOMINAL 3 POLEGADAS; | DIAMETRO NOMINAL 3 PULGADAS; | normas de ensaios e desenho contendo as dimensões de | de construcción, normas de prueba y un plano |  |  |  |  | 1 | MATERIAL DA TAMPA: ASTM A351 Gr CF8 OU CF8M | MATERIAL DE LA TAPA: ASTM A351 Gr CF8 OU CF8M |  | CONTINUACAO 3: FLANGES: FACES COM RESSALTO ACABAMENTO LISO; UNIAO CORPO/TAMPA: FIXACAO | 3
719507 | VALVULA GLOB INOX FLANG 64BAR 3" | VALVULA GLOB INOX BRID 64BAR 3" | 153330102 - ENGEVAL ARARAS | DIAMETRO PRIMITIVO FURACAO 180 mm; | DIAMETRO DE CIRCULO DE PERFORACION 180 MM; | montagem e externas da válvula e respectivos flanges. | que contenga el montaje y dimensiones externas |  |  |  |  | 1 | MATERIAL DA HASTE: ACO INOX AISI 304 OU AISI 316 | MATERIAL DEL VASTAGO: ACERO INOX AISI 304 O AISI 316 |  | CONTINUACAO 4: POR PRISIONEIROS ASTM A193 GR.B8 CL.2, PORCAS ASTM A194 GR. 8; | 4
719507 | VALVULA GLOB INOX FLANG 64BAR 3" | VALVULA GLOB INOX BRID 64BAR 3" | 153330102 - ENGEVAL ARARAS | DIAMETRO EXTERNO DO FLANGE 230 mm; | DIAMETRO EXTERNO DE LA BRIDA 230 MM; | As normas de construção devem ser baseadas na Norma | de la válvula y sus respectivas bridas. |  |  |  |  | 1 | MATERIAL DA SEDE: #1REVESTIMENTO ACO INOX 18% Cr | MATERIAL DEL ASIENTO: #1REVESTIMENTO ACE INOX 18% Cr |  | PRESSAO DE TRABALHO: 64 BAR; CLASSE DE PRESSAO: 100 BAR | 5
719507 | VALVULA GLOB INOX FLANG 64BAR 3" | VALVULA GLOB INOX BRID 64BAR 3" | 153330102 - ENGEVAL ARARAS | DIAMETRO EXTERNO RESSALTO DA FACE 138 mm; | DIAMETRO DEL RESALTO DE LA CARA 138 MM; | Construtiva: ASME B16.34. Para os testes, | Los estándares de construcción deben basarse |  |  |  |  | 1 | MATERIAL DA SEDE: #2 AISI 304 O AISI 316 | MATERIAL DEL ASIENTO: #2 AISI 304 O AISI 316 |  | DISTANCIA ENTRE FACES: 381 MM (FACE A FACE BS EN 558 SERIE 2 DIN 3202-F2 =380 MM) | 6
719507 | VALVULA GLOB INOX FLANG 64BAR 3" | VALVULA GLOB INOX BRID 64BAR 3" | 153330102 - ENGEVAL ARARAS | DISTANCIA FACES PARALELAS 381 mm; | DISTANCIA ENTRE CARAS PARALELAS 381 MM; | deverá ser baseado na API 598 ou norma equivalente. | en la Norma de Construcción: ASME B16.34. |  |  |  |  | 1 | MATERIAL VEDACAO DA HASTE: BRONZE ASTM B16 | MATERIAL SELLO VASTAGO: BRONZE ASTM B16 |  | DIAMETRO PRIMITIVO: FURACAO ACOPLAMENTO: 180MM | 7
719507 | VALVULA GLOB INOX FLANG 64BAR 3" | VALVULA GLOB INOX BRID 64BAR 3" | 153330102 - ENGEVAL ARARAS | ALTURA RESSALTO FACE FLANGE 3 mm; | ALTURA DEL RESALTO DE LA CARA DE LA BRIDA 3 MM; |  | Para las pruebas, debe basarse en API 598 |  |  |  |  | 1 | MATERIAL DO VOLANTE: FOFO NODULAR ASTM A395 | MATERIAL DEL VOLANTE: FOFO NODULAR ASTM A395 |  | DIAMETRO NOMINAL: 3 POL / 80MM | 8
719507 | VALVULA GLOB INOX FLANG 64BAR 3" | VALVULA GLOB INOX BRID 64BAR 3" | 153330102 - ENGEVAL ARARAS | FLANGE FACES COM RESSALTO, ACABAMENTO LISO; | BRIDA CON RESALTO, ACABADO LISO; |  | o estándar equivalente. |  |  |  |  | 1 | MATERIAL: #1DO OBTURADOR | MATERIAL: #1DEL OBTURADOR |  | DIAMETRO EXTERNO: DOS FLANGES DIN 2547: 230MM; DO RESSALTO DA FACE: 138MM | 9
719507 | VALVULA GLOB INOX FLANG 64BAR 3" | VALVULA GLOB INOX BRID 64BAR 3" | 153330102 - ENGEVAL ARARAS | DIAMETRO FUROS DA FLANGE 26 mm; | DIAMETRO DE LOS ORIFICIOS DE LA BRIDA 26 MM; | [6 empty] | 1 | MATERIAL: #2ACO INOX AISI 304 OU AISI316 | MATERIAL: #2ACE INOX AISI 304 O AISI 316 |  | ALTURA: DO RESSALTO DA FACE DO FLANGE: 3MM | 10
719507 | VALVULA GLOB INOX FLANG 64BAR 3" | VALVULA GLOB INOX BRID 64BAR 3" | 153330102 - ENGEVAL ARARAS | QUANTIDADE DE FUROS 8 Un; | CANTIDAD DE ORIFICIOS 8 UNIDADES; | [6 empty] | 1 | MATERIAL: #3PRISIONEIROS ASTM A193 Gr.B8 | MATERIAL: #3PRISIONEROS ASTM A193 Gr.B8 |  | DIAMETRO DOS FUROS: DIAMETRO DOS FUROS DE MONTAGEM NO FLANGE: 26 MM | 11
719507 | VALVULA GLOB INOX FLANG 64BAR 3" | VALVULA GLOB INOX BRID 64BAR 3" | 153330102 - ENGEVAL ARARAS | PRESSAO DE TESTE HIDROSTATICO 96 bar; | PRESION DE PRUEBA HIDROSTATICA 96 BAR; | [6 empty] | 1 | MATERIAL: #4PORCAS ASTM A194 Gr. 8 | MATERIAL: #4TUERCAS ASTM A194 Gr. 8 |  | ACIONAMENTO: VOLANTE DE IMPACTO ASCENDENTE, HASTE ASCENDENTE | 12
719507 | VALVULA GLOB INOX FLANG 64BAR 3" | VALVULA GLOB INOX BRID 64BAR 3" | 153330102 - ENGEVAL ARARAS | PRESSAO DE TRABALHO 64 bar; | PRESION DE TRABAJO 64 BAR; | [6 empty] | 1 | MATERIAL: #5GAXETAS EN GRAFITO FLEXIBLE | MATERIAL: #5GAXETAS EM GRAFITE FLEXIVEL |  | CONTINUACAO: COM ROSCA EXTERNA NORMA CONSTRUTIVA: ASME B16.34 | 13
719507 | VALVULA GLOB INOX FLANG 64BAR 3" | VALVULA GLOB INOX BRID 64BAR 3" | 153330102 - ENGEVAL ARARAS | CLASSE DE PRESSAO PN 100; | CLASE DE PRESION PN 100; | [6 empty] | 1 | MATERIAL: #6CON HILOS DE INCONEL | MATERIAL: #6COM FIOS DE INCONEL |  | NORMA CONSTRUTIVA: DOS FLANGES: DIN 2547 | 14
719507 | VALVULA GLOB INOX FLANG 64BAR 3" | VALVULA GLOB INOX BRID 64BAR 3" | 153330102 - ENGEVAL ARARAS | TEMPERATURA DE OPERACAO 50 °C; | TEMPERATURA DE OPERACION 50 °C; | [6 empty] | 1 | MATERIAL JUNTA DO CORPO: #1TIPO ESPIRAL | MATERIAL JUNTA DEL CUERPO: #1TIPO ESPIRAL |  | MATERIAL DO CORPO: CORPO/TAMPA: ACO INOXIDAVEL FUNDIDO ASTM A351 GR CF8 OU CF8M | 15
719507 | VALVULA GLOB INOX FLANG 64BAR 3" | VALVULA GLOB INOX BRID 64BAR 3" | 153330102 - ENGEVAL ARARAS | ACIONAMENTO VOLANTE IMPACTO ASCENDENTE, HASTE | ACCIONAMIENTO CON VOLANTE DE IMPACTO ASCENDENTE, VASTAGO ASCENDENTE, CON | [6 empty] | 1 | MATERIAL JUNTA DO CORPO: #2EM ACO INOX AISI 304 OU 316 | MATERIAL JUNTA DEL CUERPO: #2EM ACO INOX AISI 304 OU 316 |  | MATERIAL DA HASTE: ACO INOXIDAVEL AISI 304 OU AISI 316 | 16
719507 | VALVULA GLOB INOX FLANG 64BAR 3" | VALVULA GLOB INOX BRID 64BAR 3" | 153330102 - ENGEVAL ARARAS | ASCENDENTE, COM ROSCA EXTERNA; | ROSCA EXTERNA; | [6 empty] | 1 | ACABAMENTO: PINTURA PADRAO | ACABADO: PINTURA PADRON |  | MATERIAL DA SEDE DO CORPO: REVESTIMENTO EM ACO INOXIDAVEL 18% CR (AISI 304 OU AISI 316) | 17
719507 | VALVULA GLOB INOX FLANG 64BAR 3" | VALVULA GLOB INOX BRID 64BAR 3" | 153330102 - ENGEVAL ARARAS | MATERIAL DO CORPO ASTM A351 Gr CF8 OU CF8M; | MATERIAL DEL CUERPO ASTM A351 GR CF8 O CF8M; | [6 empty] | 1 | DIAMETRO EXTERNO DO FLANGE: 230,00 mm | DIAMETRO EXTERNO DE LA BRIDA: 230,00 mm |  | MATERIAL: DO OBTURADOR: ACO INOXIDAVEL AISI 304 OU AISI 316; GAXETAS: GRAFITE FLEXIVEL | 18
719507 | VALVULA GLOB INOX FLANG 64BAR 3" | VALVULA GLOB INOX BRID 64BAR 3" | 153330102 - ENGEVAL ARARAS | MATERIAL DA TAMPA ASTM A351 Gr CF8 OU CF8M; | MATERIAL DE LA TAPA ASTM A351 GR CF8 O CF8M; | [6 empty] | 1 | DIAMETRO EXTERNO: RESSALTO DA FACE 138 mm | DIAMETRO EXTERNO: RESSALTO DE LA CARA 138 mm |  | CONTINUACAO 1: REFORCADO COM FIOS DE INCONEL; JUNTA CORPO/TAMPA: TIPO ESPIRAL | 19
719507 | VALVULA GLOB INOX FLANG 64BAR 3" | VALVULA GLOB INOX BRID 64BAR 3" | 153330102 - ENGEVAL ARARAS | MATERIAL DA HASTE ACO INOX AISI 304 OU AISI 316; | MATERIAL DEL VASTAGO ACERO INOXIDABLE AISI 304 O AISI 316; | [6 empty] | 1 | DISTANCIA FACES PARALELAS: 381,00 mm | DISTANCIA CARAS PARALELAS: 381,00 mm |  | CONTINUACAO 2: EM ACO INOXIDAVEL AISI 304 OU AISI 316 (GRAFOIL) | 20
719507 | VALVULA GLOB INOX FLANG 64BAR 3" | VALVULA GLOB INOX BRID 64BAR 3" | 153330102 - ENGEVAL ARARAS | MATERIAL DA SEDE REVESTIMENTO ACO INOX 18% Cr, AISI | MATERIAL DEL ASIENTO REVESTIMIENTO ACERO INOXIDABLE 18% CR, AISI 304 O | [6 empty] | 1 | ALTURA: RESSALTO FACE FLANGE 3 mm | ALTURA: RESSALTO CARA BRIDA 3 mm |  | MATERIAL 2: MATERIAL DA BUCHA DA HASTE: ASTM B16 (BRONZE) | 21
719507 | VALVULA GLOB INOX FLANG 64BAR 3" | VALVULA GLOB INOX BRID 64BAR 3" | 153330102 - ENGEVAL ARARAS | 304 O AISI 316; | AISI 316; | [6 empty] | 1 | FLANGE: #1FACES COM RESSALTO | BRIDA: #1CARAS CON RESSALTO |  | MATERIAL DO VOLANTE: FOFO NODULAR ASTM A395 | 22
719507 | VALVULA GLOB INOX FLANG 64BAR 3" | VALVULA GLOB INOX BRID 64BAR 3" | 153330102 - ENGEVAL ARARAS | MATERIAL VEDACAO DA HASTE BRONZE ASTM B16; | MATERIAL DEL SELLO DEL VASTAGO BRONCE ASTM B16; | [6 empty] | 1 | FLANGE: #2ACABAMENTO LISO | BRIDA: #2ACABADO LISO |  | NORMAS TECNICAS APLICAVEIS: INSPECAO E TESTES: CONFORME API 598. | 23
719507 | VALVULA GLOB INOX FLANG 64BAR 3" | VALVULA GLOB INOX BRID 64BAR 3" | 153330102 - ENGEVAL ARARAS | MATERIAL DO VOLANTE FOFO NODULAR ASTM A395; | MATERIAL DEL VOLANTE HIERRO NODULAR ASTM A395; | [6 empty] | 1 | DIAMETRO FUROS DA FLANGE: 26,00 mm | DIAMETRO AGUJEROS DE LA BRIDA: 26,00 mm |  |  | 24
719507 | VALVULA GLOB INOX FLANG 64BAR 3" | VALVULA GLOB INOX BRID 64BAR 3" | 153330102 - ENGEVAL ARARAS | MATERIAL DO OBTURADOR, ACO INOX AISI 304 OU AISI316, | MATERIAL DEL OBTURADOR ACERO INOXIDABLE AISI 304 O AISI 316, ESPARRAGOS | [6 empty] | 1 | QUANTIDADE DE FUROS: 8 Un | CANTIDAD DE AGUJEROS: 8 Un |  |  | 25
719507 | VALVULA GLOB INOX FLANG 64BAR 3" | VALVULA GLOB INOX BRID 64BAR 3" | 153330102 - ENGEVAL ARARAS | PRISIONEIROS ASTM A193 Gr.B8, PORCAS ASTM A194 Gr. | ASTM A193 GR.B8, TUERCAS ASTM A194 GR.8, EMPAQUES DE GRAFITO FLEXIBLE | [6 empty] | 1 | PRESSAO DE TESTE HIDROSTATICO: 96,0 bar | PRESSION PRUEBA HIDROSTATICA: 96,0 bar |  |  | 26
719507 | VALVULA GLOB INOX FLANG 64BAR 3" | VALVULA GLOB INOX BRID 64BAR 3" | 153330102 - ENGEVAL ARARAS | 8, GAXETAS EN GRAFITO FLEXIBLE, CON HILOS DE INCONEL; | CON HILOS DE INCONEL; | [6 empty] | 1 | DIAMETRO NOMINAL: 3 POLEGADAS | DIAMETRO NOMINAL: 3 PULGADAS |  |  | 27
719507 | VALVULA GLOB INOX FLANG 64BAR 3" | VALVULA GLOB INOX BRID 64BAR 3" | 153330102 - ENGEVAL ARARAS | MATERIAL JUNTA DO CORPO TIPO ESPIRAL, EM ACO INOX | MATERIAL DE LA JUNTA DEL CUERPO TIPO ESPIRAL, EN ACERO INOXIDABLE AISI | [6 empty] | 1 | DIAMETRO PRIMITIVO FURACAO: 180,00 mm | DIAMETRO PRIMITIVO FURACION: 180,00 mm |  |  | 28
719507 | VALVULA GLOB INOX FLANG 64BAR 3" | VALVULA GLOB INOX BRID 64BAR 3" | 153330102 - ENGEVAL ARARAS | AISI 304 OU 316; | 304 O 316; | [6 empty] | 1 | PRESSAO DE TRABALHO: 64 bar | PRESION DE TRABAJO: 64 bar |  |  | 29
719507 | VALVULA GLOB INOX FLANG 64BAR 3" | VALVULA GLOB INOX BRID 64BAR 3" | 153330102 - ENGEVAL ARARAS | ACABAMENTO PINTURA PADRAO; | ACABADO PINTURA ESTANDAR; | [6 empty] | 1 | CLASSE DE PRESSAO: PN 100 | CLASE DE PRESION: PN 100 |  |  | 30
719507 | VALVULA GLOB INOX FLANG 64BAR 3" | VALVULA GLOB INOX BRID 64BAR 3" | 153330102 - ENGEVAL ARARAS | NORMA TECNICA APLICAVEL FLANGES DIN 2547, ASME | NORMA TECNICA APLICABLE BRIDAS DIN 2547, ASME B16.34; | [6 empty] | 1 | TEMPERATURA DE OPERACAO: 50,00 °C | TEMPERATURA DE OPERACION: 50,00 °C |  |  | 31
719507 | VALVULA GLOB INOX FLANG 64BAR 3" | VALVULA GLOB INOX BRID 64BAR 3" | 153330102 - ENGEVAL ARARAS | B16.34; | MODELO GLOBO DISCO CONICO 3 PULGADAS; | [6 empty] | 1 | ACIONAMENTO: #1VOLANTE IMPACTO ASCENDENTE | ACCIONAMIENTO: #1VOLANTE IMPACTO ASCENDENTE |  |  | 32
719507 | VALVULA GLOB INOX FLANG 64BAR 3" | VALVULA GLOB INOX BRID 64BAR 3" | 153330102 - ENGEVAL ARARAS | MODELO GLOBO DISCO CONICO 3 POLEGADAS; | REFERENCIA 153330102; | [6 empty] | 1 | ACIONAMENTO: #2HASTE ASCENDENTE | ACCIONAMIENTO: #2VASTAGO ASCENDENTE |  |  | 33
719507 | VALVULA GLOB INOX FLANG 64BAR 3" | VALVULA GLOB INOX BRID 64BAR 3" | 153330102 - ENGEVAL ARARAS | REFERENCIA 153330102; | FABRICANTE ENGEVAL ARARAS. | [6 empty] | 1 | ACIONAMENTO: #3COM ROSCA EXTERNA | ACCIONAMIENTO: #3CON ROSCA EXTERNA |  |  | 34
719507 | VALVULA GLOB INOX FLANG 64BAR 3" | VALVULA GLOB INOX BRID 64BAR 3" | 153330102 - ENGEVAL ARARAS | FABRICANTE ENGEVAL ARARAS. | [7 empty] | 1 | NORMAS TECNICAS APLICAVEIS: #1FLANGES DIN 2547 | NORMAS TECNICAS APLICABLES: #1BRIDAS DIN 2547 |  |  | 35
719507 | VALVULA GLOB INOX FLANG 64BAR 3" | VALVULA GLOB INOX BRID 64BAR 3" | 153330102 - ENGEVAL ARARAS | [8 empty] | 1 | NORMAS TECNICAS APLICAVEIS: #2ASME B16.34 | NORMAS TECNICAS APLICABLES: #2ASME B16.34 |  |  | 36
719507 | VALVULA GLOB INOX FLANG 64BAR 3" | VALVULA GLOB INOX BRID 64BAR 3" | 153330102 - ENGEVAL ARARAS | [8 empty] | 1 | MODELO: GLOBO DISCO CONICO 3 POLEGADAS | MODELO: GLOBO DISCO CONICO 3 POLEGADAS |  |  | 37
719507 | VALVULA GLOB INOX FLANG 64BAR 3" | VALVULA GLOB INOX BRID 64BAR 3" | 153330102 - ENGEVAL ARARAS | [8 empty] | 1 | REFERENCIA: 153330102 | REFERENCIA: 153330102 |  |  | 38
719507 | VALVULA GLOB INOX FLANG 64BAR 3" | VALVULA GLOB INOX BRID 64BAR 3" | 153330102 - ENGEVAL ARARAS | [8 empty] | 1 | FABRICANTE: ENGEVAL ARARAS | FABRICANTE: ENGEVAL ARARAS |  |  | 39
719543 | MEMORIA SD C/ LICENCA RTU560 | MEMORIA SD C/ LICENCIA RTU560 | 1KGT201652R0013 - HITACHI | MODULO, MEMORIA; | MODULO, MEMORIA; | REFERENCIA SUGERIDA: | REFERENCIA SUGERIDA: | INSPEÇÃO: NÃO APLICÁVEL | INSPECCIÓN: NO APLICABLE | FAZ-SE NECESSÁRIA A AQUISIÇÃO DA MARCA E MODELO INDICADOS, TENDO EM | Es necesaria la adquisición del material de la marca y modelo | 1 | TIPO: SD CARD CON LICENCIA RTU560 | TIPO: SD CARD CON LICENCIA RTU560 |  |  | 1
719543 | MEMORIA SD C/ LICENCA RTU560 | MEMORIA SD C/ LICENCIA RTU560 | 1KGT201652R0013 - HITACHI | TIPO SD CARD COM LICENCA RTU560; | TIPO SD CARD CON LICENCIA RTU560; |  |  |  |  | VISTA QUE SERÁ APLICADO COMO SOBRESSALENTE DE MÓDULOS EXISTENTES E DE | especificados, teniendo en vista que el mismo será aplicado como | 1 | APLICACAO: RTU560 | APLICACION: RTU560 |  |  | 2
719543 | MEMORIA SD C/ LICENCA RTU560 | MEMORIA SD C/ LICENCIA RTU560 | 1KGT201652R0013 - HITACHI | PARA RTU560; | PARA RTU560; | MARCA: HITACHI | MARCA: HITACHI |  |  | MESMA MARCA, NÃO SENDO ADMITIDOS OUTROS MODELOS POR INCOMPATIBILIDADE DE | repuesto al material existente de la misma marca, no siendo admitidas | 1 | NUMERO DE SERIE: #11102031 | NUMERO DE SERIE: #11102031 |  |  | 3
719543 | MEMORIA SD C/ LICENCA RTU560 | MEMORIA SD C/ LICENCIA RTU560 | 1KGT201652R0013 - HITACHI | NUMERO DE SERIE 1102031; | NUMERO DE SERIE 1102031; | MODELO: 1KGT201652R0013. | MODELO: 1KGT201652R0013. |  |  | PROTOCOLOS DE COMUNICAÇÃO E DIMENSIONAL. | otras marcas por posibles problemas de incompatibilidad de protocolos de | 1 | NUMERO DE SERIE: #2CON ESTUCHE | NUMERO DE SERIE: #2CON ESTUCHE |  |  | 4
719543 | MEMORIA SD C/ LICENCA RTU560 | MEMORIA SD C/ LICENCIA RTU560 | 1KGT201652R0013 - HITACHI | COM ESTOJO; | CON ESTUCHE; | [5 empty] | comunicación. | 1 | LARGURA: 25,0000 mm | ANCHO: 25,0000 mm |  |  | 5
719543 | MEMORIA SD C/ LICENCA RTU560 | MEMORIA SD C/ LICENCIA RTU560 | 1KGT201652R0013 - HITACHI | LARGURA 25 mm; | ANCHO 25 mm; | [6 empty] | 1 | ALTURA: 33,0000 mm | ALTURA: 33,0000 mm |  |  | 6
719543 | MEMORIA SD C/ LICENCA RTU560 | MEMORIA SD C/ LICENCIA RTU560 | 1KGT201652R0013 - HITACHI | ALTURA 33 mm; | ALTURA 33 mm; | [6 empty] | 1 | PROFUNDIDADE: 2,0000 mm | PROFUNDIDAD: 2,0000 mm |  |  | 7
719543 | MEMORIA SD C/ LICENCA RTU560 | MEMORIA SD C/ LICENCIA RTU560 | 1KGT201652R0013 - HITACHI | PROFUNDIDADE 2 mm; | PROFUNDIDAD 2 mm; | [6 empty] | 1 | REFERENCIA: 1KGT201652R0013 | REFERENCIA: 1KGT201652R0013 |  |  | 8
719543 | MEMORIA SD C/ LICENCA RTU560 | MEMORIA SD C/ LICENCIA RTU560 | 1KGT201652R0013 - HITACHI | REFERENCIA 1KGT201652R0013; | REFERENCIA 1KGT201652R0013; | [6 empty] | 1 | MARCA: HITACHI | MARCA: HITACHI |  |  | 9
719543 | MEMORIA SD C/ LICENCA RTU560 | MEMORIA SD C/ LICENCIA RTU560 | 1KGT201652R0013 - HITACHI | MARCA HITACHI. | MARCA HITACHI. | [6 empty] | 1 |  |  |  |  | 10
719582 | FONTE ALIM PROG LUM LED 200W | FUENTE ALIM PROG LUM LED 200W | X6-200X286 - MOSO | FONTE, ALIMENTACAO; | FUENTE, PODER; | Referência: | Referencia: | INSPEÇÃO: NÃO APLICÁVEL | INSPECCIÓN: NO APLICABLE |  |  | 1 | TIPO: PROGRAMAVEL | TIPO: PROGRAMAVEL |  |  | 1
719582 | FONTE ALIM PROG LUM LED 200W | FUENTE ALIM PROG LUM LED 200W | X6-200X286 - MOSO | PARA LUMINARIA LED; | PARA ILUMINACIÓN LED; | [6 empty] | 1 | APLICACAO: LUMINARIA LED | APLICACION: LUMINARIA LED |  |  | 2
719582 | FONTE ALIM PROG LUM LED 200W | FUENTE ALIM PROG LUM LED 200W | X6-200X286 - MOSO | TIPO PROGRAMAVEL; | TIPO PROGRAMABLE; | X6-200X286 - MOSO | X6-200X286 - MOSO |  |  |  |  | 1 | ALIMENTACAO: 90 - 305 Vac | ALIMENTACION: 90 - 305 Vac |  |  | 3
719582 | FONTE ALIM PROG LUM LED 200W | FUENTE ALIM PROG LUM LED 200W | X6-200X286 - MOSO | ALIMENTACAO 90 - 305 Vac; | ALIMENTACIÓN 90 - 305 Vac; | [6 empty] | 1 | FREQUENCIA: 50 Hz | FRECUENCIA: 50 Hz |  |  | 4
719582 | FONTE ALIM PROG LUM LED 200W | FUENTE ALIM PROG LUM LED 200W | X6-200X286 - MOSO | FREQUENCIA 50 Hz; | FRECUENCIA 50 Hz; | [6 empty] | 1 | TENSAO DE SAIDA: 143 - 286 Vcc | TENSION DE SALIDA: 143 - 286 Vcc |  |  | 5
719582 | FONTE ALIM PROG LUM LED 200W | FUENTE ALIM PROG LUM LED 200W | X6-200X286 - MOSO | TENSAO DE SAIDA 143 - 286 Vcc; | TENSIÓN DE SALIDA 143 - 286 Vcc; | [6 empty] | 1 | CORRENTE DE SAIDA: 0,700 - 1,050 A | CORRIENTE DE SALIDA: 0,700 - 1,050 A |  |  | 6
719582 | FONTE ALIM PROG LUM LED 200W | FUENTE ALIM PROG LUM LED 200W | X6-200X286 - MOSO | CORRENTE DE SAIDA 0,7 - 1,05 A; | CORRIENTE DE SALIDA 0,7 - 1,05 A; | [6 empty] | 1 | POTENCIA: 200W (AJUSTADO A 155W) | POTENCIA: 200W (AJUSTADO A 155W) |  |  | 7
719582 | FONTE ALIM PROG LUM LED 200W | FUENTE ALIM PROG LUM LED 200W | X6-200X286 - MOSO | POTENCIA 200W (AJUSTADO A 155W); | POTENCIA 200W (AJUSTE A 155W); | [6 empty] | 1 | GRAU DE PROTECAO: IP67 | GRADO DE PROTECCION: IP67 |  |  | 8
719582 | FONTE ALIM PROG LUM LED 200W | FUENTE ALIM PROG LUM LED 200W | X6-200X286 - MOSO | GRAU DE PROTECAO IP67. | GRADO DE PROTECCIÓN IP67. | [6 empty] | 1 |  |  |  |  | 9
719583 | FONTE ALIM PROG LUM LED 240W | FUENTE ALIM PROG LUM LED 240W | X6-240Y229 - MOSO | FONTE, ALIMENTACAO; | FUENTE, ALIMENTACION; | Referência: | Referencia: | INSPEÇÃO: NÃO APLICÁVEL | INSPECCIÓN: NO APLICABLE |  |  | 1 | TIPO: PROGRAMAVEL | TIPO: PROGRAMAVEL |  |  | 1
719583 | FONTE ALIM PROG LUM LED 240W | FUENTE ALIM PROG LUM LED 240W | X6-240Y229 - MOSO | PARA LUMINARIA LED; | PARA LUMINARIA LED; | [6 empty] | 1 | APLICACAO: LUMINARIA LED | APLICACION: LUMINARIA LED |  |  | 2
719583 | FONTE ALIM PROG LUM LED 240W | FUENTE ALIM PROG LUM LED 240W | X6-240Y229 - MOSO | TIPO PROGRAMAVEL; | TIPO PROGRAMABLE; | X6-240Y229 - MOSO | X6-240Y229 - MOSO |  |  |  |  | 1 | ALIMENTACAO: 90 - 305 Vac | ALIMENTACION: 90 - 305 Vac |  |  | 3
719583 | FONTE ALIM PROG LUM LED 240W | FUENTE ALIM PROG LUM LED 240W | X6-240Y229 - MOSO | ALIMENTACAO 90 - 305 Vac; | ALIMENTACIÓN 90 - 305 Vac; | Cód. 04017P - INTRAL | Cód. 04017P - INTRAL |  |  |  |  | 1 | FREQUENCIA: 50 Hz | FRECUENCIA: 50 Hz |  |  | 4
719583 | FONTE ALIM PROG LUM LED 240W | FUENTE ALIM PROG LUM LED 240W | X6-240Y229 - MOSO | FREQUENCIA 50 Hz; | FRECUENCIA 50 Hz; | [6 empty] | 1 | TENSAO DE SAIDA: 114 - 229 Vcc | TENSION DE SALIDA: 114 - 229 Vcc |  |  | 5
719583 | FONTE ALIM PROG LUM LED 240W | FUENTE ALIM PROG LUM LED 240W | X6-240Y229 - MOSO | TENSAO DE SAIDA 114 - 229 Vcc; | TENSIÓN DE SALIDA 114 - 229 Vcc; | [6 empty] | 1 | CORRENTE DE SAIDA: 1,050 - 1,500 A | CORRIENTE DE SALIDA: 1,050 - 1,500 A |  |  | 6
719583 | FONTE ALIM PROG LUM LED 240W | FUENTE ALIM PROG LUM LED 240W | X6-240Y229 - MOSO | CORRENTE DE SAIDA 1,05 - 1,5 A; | CORRIENTE DE SALIDA 1,05 - 1,5 A; | [6 empty] | 1 | POTENCIA: 240W (AJUSTADO A 233W) | POTENCIA: 240W (AJUSTADO A 233W) |  |  | 7
719583 | FONTE ALIM PROG LUM LED 240W | FUENTE ALIM PROG LUM LED 240W | X6-240Y229 - MOSO | POTENCIA 240W (AJUSTADO A 233W); | POTENCIA 240W (CONFIGURADA EN 233W); | [6 empty] | 1 | GRAU DE PROTECAO: IP67 | GRADO DE PROTECCION: IP67 |  |  | 8
719583 | FONTE ALIM PROG LUM LED 240W | FUENTE ALIM PROG LUM LED 240W | X6-240Y229 - MOSO | GRAU DE PROTECAO IP67. | GRADO DE PROTECCIÓN IP67. | [6 empty] | 1 |  |  |  |  | 9
719626 | CABO TRANSM DADOS DP/DP MACH/MACH 3M | CABLE TRANSM DATOS DP/DP MACH/MACH 3M | DP-DP-10FT BLACK - GEARIT | CABO, TRANSMISSAO DADOS; | CABLE, TRANSMISION DATOS; | REFERENCIA: | REFERENCIA: | INSPEÇÃO: NÃO APLICÁVEL | INSPECCIÓN: NO APLICABLE |  |  | 1 | USO: TRANSMISSAO AUDIO E VIDEO | USO: TRANSMISION AUDIO Y VIDEO |  |  | 1
719626 | CABO TRANSM DADOS DP/DP MACH/MACH 3M | CABLE TRANSM DATOS DP/DP MACH/MACH 3M | DP-DP-10FT BLACK - GEARIT | USO TRANSMISSAO AUDIO E VIDEO; | USO PARA TRANSMISION DE AUDIO Y VIDEO; | DP-DP-10FT BLACK - GEARIT | DP-DP-10FT BLACK - GEARIT |  |  |  |  | 1 | MATERIAL DO CONDUTOR: COBRE | MATERIAL DEL CONDUCTOR: COBRE |  |  | 2
719626 | CABO TRANSM DADOS DP/DP MACH/MACH 3M | CABLE TRANSM DATOS DP/DP MACH/MACH 3M | DP-DP-10FT BLACK - GEARIT | MATERIAL DO CONDUTOR COBRE; | MATERIAL DEL CONDUCTOR COBRE; | [6 empty] | 1 | MATERIAL DA COBERTURA: PVC | MATERIAL DE LA COBERTURA: PVC |  |  | 3
719626 | CABO TRANSM DADOS DP/DP MACH/MACH 3M | CABLE TRANSM DATOS DP/DP MACH/MACH 3M | DP-DP-10FT BLACK - GEARIT | MATERIAL DA COBERTURA PVC; | MATERIAL DE LA COBERTURA PVC; | [6 empty] | 1 | COR DA COBERTURA: PRETA | COLOR DE LA COBERTURA: NEGRA |  |  | 4
719626 | CABO TRANSM DADOS DP/DP MACH/MACH 3M | CABLE TRANSM DATOS DP/DP MACH/MACH 3M | DP-DP-10FT BLACK - GEARIT | COR DA COBERTURA PRETA; | COLOR DE LA COBERTURA NEGRO; | [6 empty] | 1 | BLINDAGEM DO CABO: FITA ALUMINIO E MALHA | BLINDAJE DEL CABLE: FITA ALUMINIO E MALHA |  |  | 5
719626 | CABO TRANSM DADOS DP/DP MACH/MACH 3M | CABLE TRANSM DATOS DP/DP MACH/MACH 3M | DP-DP-10FT BLACK - GEARIT | BLINDAGEM DO CABO FITA ALUMINIO E MALHA; | BLINDAJE DEL CABLE CON CINTA DE ALUMINIO Y MALLA; | [6 empty] | 1 | EXTREMIDADE(S): DISPLAY PORT X DISPLAY PORT | EXTREMO(S): DISPLAY PORT X DISPLAY PORT |  |  | 6
719626 | CABO TRANSM DADOS DP/DP MACH/MACH 3M | CABLE TRANSM DATOS DP/DP MACH/MACH 3M | DP-DP-10FT BLACK - GEARIT | EXTREMIDADE(S) DISPLAY PORT X DISPLAY PORT; | EXTREMO(S) DISPLAY PORT X DISPLAY PORT; | [6 empty] | 1 | TIPO DE CONECTOR: #1DISPLAY PORT MACHO | TIPO DE CONECTOR: #1DISPLAY PORT MACHO |  |  | 7
719626 | CABO TRANSM DADOS DP/DP MACH/MACH 3M | CABLE TRANSM DATOS DP/DP MACH/MACH 3M | DP-DP-10FT BLACK - GEARIT | TIPO DE CONECTOR DISPLAY PORT MACHO, CONTATOS | TIPO DE CONECTOR DISPLAY PORT MACHO, CONTACTOS | [6 empty] | 1 | TIPO DE CONECTOR: #2CONTATOS BANHADOS A OURO | TIPO DE CONECTOR: #2CONTATOS BANHADOS A OURO |  |  | 8
719626 | CABO TRANSM DADOS DP/DP MACH/MACH 3M | CABLE TRANSM DATOS DP/DP MACH/MACH 3M | DP-DP-10FT BLACK - GEARIT | BANHADOS A OURO, COM TRAVA DE CONECCAO SEGURA; | BANADOS EN ORO, CON RETENCION DE CONEXION SEGURA; | [6 empty] | 1 | TIPO DE CONECTOR: #3COM TRAVA DE CONECCAO SEGURA | TIPO DE CONECTOR: #3CON BLOQUEO CONEXION SEGURA |  |  | 9
719626 | CABO TRANSM DADOS DP/DP MACH/MACH 3M | CABLE TRANSM DATOS DP/DP MACH/MACH 3M | DP-DP-10FT BLACK - GEARIT | TAXA TRANSFERENCIA DADOS 4k(3840X2160)@60Hz; | TASA DE TRANSFERENCIA DE DATOS 4k(3840X2160)@60Hz; | [6 empty] | 1 | TAXA TRANSFERENCIA DADOS: 4k(3840X2160)@60Hz | TASA TRANSFERENCIA DATOS: 4k(3840X2160)@60Hz |  |  | 10
719626 | CABO TRANSM DADOS DP/DP MACH/MACH 3M | CABLE TRANSM DATOS DP/DP MACH/MACH 3M | DP-DP-10FT BLACK - GEARIT | COMPRIMENTO 3 m. | LARGO 3 m. | [6 empty] | 1 | COMPRIMENTO: 3,0000 m | LONGITUD: 3,0000 m |  |  | 11
719709 | CUBETA QUART RETAN 45X12,5X12,5MM 3,5ML | CUBETA QUARZ RECTAN 45X12,5X12,5MM 3,5ML | CAT. N°: 1-Q-10 - STARNA CELLS, INC® | CUBETA; | CUBETA; | Referência: | Referencia: | INSPEÇÃO: NÃO APLICÁVEL | INSPECCIÓN: NO APLICABLE |  |  | 1 | APLICACAO: ESPECTOFOMETRO | APLICACION: ESPECTOFOMETRO |  |  | 1
719709 | CUBETA QUART RETAN 45X12,5X12,5MM 3,5ML | CUBETA QUARZ RECTAN 45X12,5X12,5MM 3,5ML | CAT. N°: 1-Q-10 - STARNA CELLS, INC® | PARA ESPECTOFOMETRO; | PARA ESPECTOFOMETRO; | Quartz Spectrophotometer Cell - | Quartz Spectrophotometer Cell - |  |  |  |  | 1 | MATERIAL: QUARTZO | MATERIAL: QUARZO |  |  | 2
719709 | CUBETA QUART RETAN 45X12,5X12,5MM 3,5ML | CUBETA QUARZ RECTAN 45X12,5X12,5MM 3,5ML | CAT. N°: 1-Q-10 - STARNA CELLS, INC® | MATERIAL QUARTZO; | MATERIAL QUARZO; | Standard Rectangular Cell. 10 mm. | Standard Rectangular Cell. 10 mm. |  |  |  |  | 1 | FORMATO: RETANGULAR | FORMA: RECTANGULAR |  |  | 3
719709 | CUBETA QUART RETAN 45X12,5X12,5MM 3,5ML | CUBETA QUARZ RECTAN 45X12,5X12,5MM 3,5ML | CAT. N°: 1-Q-10 - STARNA CELLS, INC® | FORMATO RETANGULAR; | FORMA RECTANGULAR; | Containing: 2 units (Cat. N°: 1-Q-10) | Containing: 2 units (Cat. N°: 1-Q-10) |  |  |  |  | 1 | PASSO: 10,00 mm | PASO: 10,00 mm |  |  | 4
719709 | CUBETA QUART RETAN 45X12,5X12,5MM 3,5ML | CUBETA QUARZ RECTAN 45X12,5X12,5MM 3,5ML | CAT. N°: 1-Q-10 - STARNA CELLS, INC® | PASSO 10 mm; | PASO 10 mm; | [6 empty] | 1 | TRANSMISSAO: UV 80% (200 nm) | TRANSMISION: UV 80% (200 nm) |  |  | 5
719709 | CUBETA QUART RETAN 45X12,5X12,5MM 3,5ML | CUBETA QUARZ RECTAN 45X12,5X12,5MM 3,5ML | CAT. N°: 1-Q-10 - STARNA CELLS, INC® | TRANSMISSAO UV 80% (200 nm); | TRANSMISION UV 80% (200 nm); | Marca: | Marca: |  |  |  |  | 1 | TOLERANCIA: 1% | TOLERANCIA: 1% |  |  | 6
719709 | CUBETA QUART RETAN 45X12,5X12,5MM 3,5ML | CUBETA QUARZ RECTAN 45X12,5X12,5MM 3,5ML | CAT. N°: 1-Q-10 - STARNA CELLS, INC® | TOLERANCIA 1%; | TOLERANCIA 1%; | Starna Cells, Inc® | Starna Cells, Inc® |  |  |  |  | 1 | ALTURA: 45,0000 mm | ALTURA: 45,0000 mm |  |  | 7
719709 | CUBETA QUART RETAN 45X12,5X12,5MM 3,5ML | CUBETA QUARZ RECTAN 45X12,5X12,5MM 3,5ML | CAT. N°: 1-Q-10 - STARNA CELLS, INC® | ALTURA 45 mm; | ALTURA 45 mm; | [6 empty] | 1 | LARGURA: 12,5000 mm | ANCHO: 12,5000 mm |  |  | 8
719709 | CUBETA QUART RETAN 45X12,5X12,5MM 3,5ML | CUBETA QUARZ RECTAN 45X12,5X12,5MM 3,5ML | CAT. N°: 1-Q-10 - STARNA CELLS, INC® | LARGURA 12,5 mm; | ANCHO 12,5 mm; | [6 empty] | 1 | COMPRIMENTO: 12,5000 mm | LONGITUD: 12,5000 mm |  |  | 9
719709 | CUBETA QUART RETAN 45X12,5X12,5MM 3,5ML | CUBETA QUARZ RECTAN 45X12,5X12,5MM 3,5ML | CAT. N°: 1-Q-10 - STARNA CELLS, INC® | COMPRIMENTO 12,5 mm; | LARGO 12,5 mm; | [6 empty] | 1 | EMBALAGEM: CAIXA PROTETORA COM TAMPA PTFE | EMBALAJE: CAJA PROTECTORA CON TAPA PTFE |  |  | 10
719709 | CUBETA QUART RETAN 45X12,5X12,5MM 3,5ML | CUBETA QUARZ RECTAN 45X12,5X12,5MM 3,5ML | CAT. N°: 1-Q-10 - STARNA CELLS, INC® | EMBALAGEM CAIXA PROTETORA COM TAMPA PTFE; | EMBALAJE CAJA PROTECTORA CON TAPA PTFE; | [6 empty] | 1 | CONTEUDO: 2 UNIDADES DE CUBETAS | CONTENIDO: 2 UNIDADES DE CUBETAS |  |  | 11
719709 | CUBETA QUART RETAN 45X12,5X12,5MM 3,5ML | CUBETA QUARZ RECTAN 45X12,5X12,5MM 3,5ML | CAT. N°: 1-Q-10 - STARNA CELLS, INC® | CONTEUDO 2 UNIDADES DE CUBETAS. | CONTENIDO 2 UNIDADES DE CUBETAS. | [6 empty] | 1 |  |  |  |  | 12
719713 | ARRUELA PRES CON ACO INOX M16 | ARANDELA PRES CON ACE INOX M16 | METALURGICA CANINDE | ARRUELA; | ARANDELA; | Marca de referencia: | Marca de referencia: | INSPEÇÃO: NÃO APLICÁVEL | INSPECCIÓN: NO APLICABLE |  |  | 1 | TIPO: MOLA PRATO | TIPO: RESORTE PLATO |  |  | 1
719713 | ARRUELA PRES CON ACO INOX M16 | ARANDELA PRES CON ACE INOX M16 | METALURGICA CANINDE | MOLA PRATO; | RESORTE PLATO; | [6 empty] | 1 | APLICACAO: PARAFUSO M16 | APLICACION: TORNILLO M16 |  |  | 2
719713 | ARRUELA PRES CON ACO INOX M16 | ARANDELA PRES CON ACE INOX M16 | METALURGICA CANINDE | APLICACAO PARAFUSO M16; | APLICACION TORNILLO M16; | METALURGICA CANINDÉ | METALURGICA CANINDÉ |  |  |  |  | 1 | MATERIAL: ACO INOX AISI 304 | MATERIAL: ACERO INOX AISI 304 |  |  | 3
719713 | ARRUELA PRES CON ACO INOX M16 | ARANDELA PRES CON ACE INOX M16 | METALURGICA CANINDE | ACO INOX AISI 304; | ACERO INOX AISI 304; | [6 empty] | 1 | FORMATO: CONICO | FORMA: CONICO |  |  | 4
719713 | ARRUELA PRES CON ACO INOX M16 | ARANDELA PRES CON ACE INOX M16 | METALURGICA CANINDE | FORMATO CONICO; | FORMA CONICO; | [6 empty] | 1 | DIAMETRO INTERNO: 17,0 mm | DIAMETRO INTERNO: 17,0 mm |  |  | 5
719713 | ARRUELA PRES CON ACO INOX M16 | ARANDELA PRES CON ACE INOX M16 | METALURGICA CANINDE | DIAMETRO INTERNO 17 mm; | DIAMETRO INTERNO 17 mm; | [6 empty] | 1 | DIAMETRO EXTERNO: 39,00 mm | DIAMETRO EXTERNO: 39,00 mm |  |  | 6
719713 | ARRUELA PRES CON ACO INOX M16 | ARANDELA PRES CON ACE INOX M16 | METALURGICA CANINDE | DIAMETRO EXTERNO 39 mm; | DIAMETRO EXTERNO 39 mm; | [6 empty] | 1 | ESPESSURA: 4,00 mm | ESPESOR: 4,00 mm |  |  | 7
719713 | ARRUELA PRES CON ACO INOX M16 | ARANDELA PRES CON ACE INOX M16 | METALURGICA CANINDE | ESPESSURA 4 mm; | ESPESOR 4 mm; | [6 empty] | 1 | NORMAS TECNICAS APLICAVEIS: DIN 6796 | NORMAS TECNICAS APLICABLES: DIN 6796 |  |  | 8
719713 | ARRUELA PRES CON ACO INOX M16 | ARANDELA PRES CON ACE INOX M16 | METALURGICA CANINDE | NORMAS TECNICAS APLICAVEIS DIN 6796. | NORMAS TECNICAS APLICABLES DIN 6796. | [6 empty] | 1 |  |  |  |  | 9
719793 | FRASCO VIDRO GL45 TAMPA ROSCA 1000ml | FRASCO VIDRIO GL45, TAPON ROSCA 1000ml | FRASCO GL45 1000ML AMBAR (BOE 5086545) - BOECO GERMANY | FRASCO, VIDRO; | FRASCO, VIDRIO; | Referência: | Referencia: | INSPEÇÃO: NÃO APLICÁVEL | INSPECCIÓN: NO APLICABLE |  |  | 1 | APLICACAO: ARMAZENAMENTO DE AMOSTRAS | APLICACION: ALMACENAMIENTO DE MUESTRAS |  |  | 1
719793 | FRASCO VIDRO GL45 TAMPA ROSCA 1000ml | FRASCO VIDRIO GL45, TAPON ROSCA 1000ml | FRASCO GL45 1000ML AMBAR (BOE 5086545) - BOECO GERMANY | APLICACAO ARMAZENAMENTO DE AMOSTRAS; | APLICACION ALMACENAMIENTO DE MUESTRAS; | FRASCO GL45 1000ml Cor Âmbar (BOE 5086545) - BOECO GERMANY | BOTELLA GL45 1000ml Cor Ambar (BOE 5086545) - BOECO GERMANY |  |  |  |  | 1 | MATERIAL: #1VIDRO BOROSILICATO 3.3 PP | MATERIAL: #1VIDRIO BOROSILICATO 3.3 PP |  |  | 2
719793 | FRASCO VIDRO GL45 TAMPA ROSCA 1000ml | FRASCO VIDRIO GL45, TAPON ROSCA 1000ml | FRASCO GL45 1000ML AMBAR (BOE 5086545) - BOECO GERMANY | MATERIAL VIDRO BOROSILICATO 3.3 PP, TIPO I, Classe A, | MATERIAL VIDRIO BOROSILICATO 3.3 PP, TIPO I, Clase A, | [6 empty] | 1 | MATERIAL: #2TIPO I, Classe A, USP <660> | MATERIAL: #2TIPO I, Clase A, USP <660> |  |  | 3
719793 | FRASCO VIDRO GL45 TAMPA ROSCA 1000ml | FRASCO VIDRIO GL45, TAPON ROSCA 1000ml | FRASCO GL45 1000ML AMBAR (BOE 5086545) - BOECO GERMANY | USP <660>, AUTOCLAVAVEL ATE 140ºC; | USP <660>, AUTOCLAVABLE HASTA 140ºC; | [6 empty] | 1 | MATERIAL: #3AUTOCLAVAVEL ATE 140ºC | MATERIAL: #3AUTOCLAVABLE HASTA 140ºC |  |  | 4
719793 | FRASCO VIDRO GL45 TAMPA ROSCA 1000ml | FRASCO VIDRIO GL45, TAPON ROSCA 1000ml | FRASCO GL45 1000ML AMBAR (BOE 5086545) - BOECO GERMANY | COR AMBAR; | COLOR AMBAR; | [6 empty] | 1 | COR: AMBAR | COLOR: AMBAR |  |  | 5
719793 | FRASCO VIDRO GL45 TAMPA ROSCA 1000ml | FRASCO VIDRIO GL45, TAPON ROSCA 1000ml | FRASCO GL45 1000ML AMBAR (BOE 5086545) - BOECO GERMANY | CAPACIDADE 1000 ml; | CAPACIDAD 1000 ml; | [6 empty] | 1 | CAPACIDADE: 1000,00 ml | CAPACIDAD: 1000,00 ml |  |  | 6
719793 | FRASCO VIDRO GL45 TAMPA ROSCA 1000ml | FRASCO VIDRIO GL45, TAPON ROSCA 1000ml | FRASCO GL45 1000ML AMBAR (BOE 5086545) - BOECO GERMANY | GRADUACAO 100 a 900 ml, A CADA 100 ml, EM TINTA | GRADUACION 100 a 900 ml, A CADA 100 ml, TINTA | [6 empty] | 1 | GRADUACAO: #1 100 a 900 ml, A CADA 100 ml | GRADUACION: #1 100 a 900 ml, A CADA 100 ml |  |  | 7
719793 | FRASCO VIDRO GL45 TAMPA ROSCA 1000ml | FRASCO VIDRIO GL45, TAPON ROSCA 1000ml | FRASCO GL45 1000ML AMBAR (BOE 5086545) - BOECO GERMANY | CERAMICA COR BRANCA; | CERAMICA COLOR BLANCA; | [6 empty] | 1 | GRADUACAO: #2EM TINTA CERAMICA COR BRANCA | GRADUACION: #2TINTA CERAMICA COLOR BLANCA |  |  | 8
719793 | FRASCO VIDRO GL45 TAMPA ROSCA 1000ml | FRASCO VIDRIO GL45, TAPON ROSCA 1000ml | FRASCO GL45 1000ML AMBAR (BOE 5086545) - BOECO GERMANY | ALTURA 230 mm; | ALTURA 230 mm; | [6 empty] | 1 | ALTURA: 230,0000 mm | ALTURA: 230,0000 mm |  |  | 9
719793 | FRASCO VIDRO GL45 TAMPA ROSCA 1000ml | FRASCO VIDRIO GL45, TAPON ROSCA 1000ml | FRASCO GL45 1000ML AMBAR (BOE 5086545) - BOECO GERMANY | DIAMETRO FRASCO 101 mm; | DIAMETRO BOTELLA 101 mm; | [6 empty] | 1 | DIAMETRO FRASCO: 101,00 mm | DIAMETRO BOTELLA: 101,00 mm |  |  | 10
719793 | FRASCO VIDRO GL45 TAMPA ROSCA 1000ml | FRASCO VIDRIO GL45, TAPON ROSCA 1000ml | FRASCO GL45 1000ML AMBAR (BOE 5086545) - BOECO GERMANY | TIPO DE TAMPA GL 45 POLIPROPILENO, ESTERILIZAVEL ATE | TIPO DE TAPA GL 45 POLIPROPILENO, ESTERILIZABLE | [6 empty] | 1 | TIPO DE TAMPA: #1GL 45 POLIPROPILENO | TIPO DE TAPA: #1GL 45 POLIPROPILENO |  |  | 11
719793 | FRASCO VIDRO GL45 TAMPA ROSCA 1000ml | FRASCO VIDRIO GL45, TAPON ROSCA 1000ml | FRASCO GL45 1000ML AMBAR (BOE 5086545) - BOECO GERMANY | 140°C; | HASTA 140°C; | [6 empty] | 1 | TIPO DE TAMPA: #2ESTERILIZAVEL ATE 140°C | TIPO DE TAPA: #2ESTERILIZABLE HASTA 140°C |  |  | 12
719793 | FRASCO VIDRO GL45 TAMPA ROSCA 1000ml | FRASCO VIDRIO GL45, TAPON ROSCA 1000ml | FRASCO GL45 1000ML AMBAR (BOE 5086545) - BOECO GERMANY | DIAMETRO DA TAMPA 54 mm; | DIAMETRO DE LA TAPA 54 mm; | [6 empty] | 1 | DIAMETRO DA TAMPA: 54 mm | DIAMETRO DE LA TAPA: 54 mm |  |  | 13
719793 | FRASCO VIDRO GL45 TAMPA ROSCA 1000ml | FRASCO VIDRIO GL45, TAPON ROSCA 1000ml | FRASCO GL45 1000ML AMBAR (BOE 5086545) - BOECO GERMANY | TIPO DE BOCA CIRCULAR, C/ 30mm DIAM INT, 40mm DIAM | TIPO DE BOCA CIRCULAR, C/ 30mm DIAM INT, 40mm DIAM | [6 empty] | 1 | TIPO DE BOCA: #1CIRCULAR, C/ 30mm DIAM INT | TIPO DE BOCA: #1CIRCULAR, C/ 30mm DIAM INT |  |  | 14
719793 | FRASCO VIDRO GL45 TAMPA ROSCA 1000ml | FRASCO VIDRIO GL45, TAPON ROSCA 1000ml | FRASCO GL45 1000ML AMBAR (BOE 5086545) - BOECO GERMANY | EXT C/ANEL ETFE INCLUSO, (ISO 4796-10 e USP); | EXT, ANILLO ETFE INCLUIDO (ISO 4796-10 y USP); | [6 empty] | 1 | TIPO DE BOCA: #2 40mm DIAM EXT C/ANEL ETFE, | TIPO DE BOCA: #2 40mm DIAM EXT, ANILLO ETFE, |  |  | 15
719793 | FRASCO VIDRO GL45 TAMPA ROSCA 1000ml | FRASCO VIDRIO GL45, TAPON ROSCA 1000ml | FRASCO GL45 1000ML AMBAR (BOE 5086545) - BOECO GERMANY | NORMAS TECNICAS APLICAVEIS ISO 4796-1:2016, USP <660> | NORMAS TECNICAS APLICABLES ISO 4796-1:2016, USP <660> | [6 empty] | 1 | TIPO DE BOCA: #3INCLUSO, (ISO 4796-10 e USP) | TIPO DE BOCA: #3INCLUIDO (ISO 4796-10 y USP) |  |  | 16
719793 | FRASCO VIDRO GL45 TAMPA ROSCA 1000ml | FRASCO VIDRIO GL45, TAPON ROSCA 1000ml | FRASCO GL45 1000ML AMBAR (BOE 5086545) - BOECO GERMANY | EP (3.2.1) e JP <7.01> ASTM E438, Tipo I, Classe A. | EP (3.2.1) e JP <7.01> ASTM E438, Tipo I, Clase A. | [6 empty] | 1 | NORMAS TECNICAS APLICAVEIS: #1ISO 4796-1:2016, USP <660>, | NORMAS TECNICAS APLICABLES: #1ISO 4796-1:2016, USP <660>, |  |  | 17
719793 | FRASCO VIDRO GL45 TAMPA ROSCA 1000ml | FRASCO VIDRIO GL45, TAPON ROSCA 1000ml | FRASCO GL45 1000ML AMBAR (BOE 5086545) - BOECO GERMANY | [8 empty] | 1 | NORMAS TECNICAS APLICAVEIS: #2EP (3.2.1) e JP <7.01>, | NORMAS TECNICAS APLICABLES: #2EP (3.2.1) e JP <7.01>, |  |  | 18
719793 | FRASCO VIDRO GL45 TAMPA ROSCA 1000ml | FRASCO VIDRIO GL45, TAPON ROSCA 1000ml | FRASCO GL45 1000ML AMBAR (BOE 5086545) - BOECO GERMANY | [8 empty] | 1 | NORMAS TECNICAS APLICAVEIS: #3ASTM E438, Tipo I, Classe A | NORMAS TECNICAS APLICABLES: #3ASTM E438, Tipo I, Clase A |  |  | 19
719795 | FRASCO VIDRO GL45 TAMPA ROSCA 100ml | FRASCO VIDRIO GL45, TAPON ROSCA 100ml | FRASCO GL45 100ML TRANSPARENTE (DWK 218012458) - DWK DURAN WHEATON KIMBLE | FRASCO, VIDRO; | FRASCO, VIDRIO; | Referência: | Referencia: | INSPEÇÃO: NÃO APLICÁVEL | INSPECCIÓN: NO APLICABLE |  |  | 1 | APLICACAO: ARMAZENAMENTO DE AMOSTRAS | APLICACION: ALMACENAMIENTO DE MUESTRAS |  |  | 1
719795 | FRASCO VIDRO GL45 TAMPA ROSCA 100ml | FRASCO VIDRIO GL45, TAPON ROSCA 100ml | FRASCO GL45 100ML TRANSPARENTE (DWK 218012458) - DWK DURAN WHEATON KIMBLE | APLICACAO ARMAZENAMENTO DE AMOSTRAS; | APLICACION ALMACENAMIENTO DE MUESTRAS; | Frasco GL45 100ML Transparente (218012458) - DWK Duran Wheaton Kimble | Frasco GL45 100ML Transparente (218012458) - DWK Duran Wheaton Kimble |  |  |  |  | 1 | MATERIAL: #1VIDRO BOROSILICATO 3.3 PP | MATERIAL: #1VIDRIO BOROSILICATO 3.3 PP |  |  | 2
719795 | FRASCO VIDRO GL45 TAMPA ROSCA 100ml | FRASCO VIDRIO GL45, TAPON ROSCA 100ml | FRASCO GL45 100ML TRANSPARENTE (DWK 218012458) - DWK DURAN WHEATON KIMBLE | MATERIAL VIDRO BOROSILICATO 3.3 PP, TIPO I, Classe A, | MATERIAL VIDRIO BOROSILICATO 3.3 PP, TIPO I, Clase A, | [6 empty] | 1 | MATERIAL: #2TIPO I, Classe A, USP <660> | MATERIAL: #2TIPO I, Clase A, USP <660> |  |  | 3
719795 | FRASCO VIDRO GL45 TAMPA ROSCA 100ml | FRASCO VIDRIO GL45, TAPON ROSCA 100ml | FRASCO GL45 100ML TRANSPARENTE (DWK 218012458) - DWK DURAN WHEATON KIMBLE | USP <660>, AUTOCLAVAVEL ATE 140ºC; | USP <660>, AUTOCLAVABLE HASTA 140ºC; | [6 empty] | 1 | MATERIAL: #3AUTOCLAVAVEL ATE 140ºC | MATERIAL: #3AUTOCLAVABLE HASTA 140ºC |  |  | 4
719795 | FRASCO VIDRO GL45 TAMPA ROSCA 100ml | FRASCO VIDRIO GL45, TAPON ROSCA 100ml | FRASCO GL45 100ML TRANSPARENTE (DWK 218012458) - DWK DURAN WHEATON KIMBLE | COR TRANSPARENTE; | COLOR TRANSPARENTE; | [6 empty] | 1 | COR: TRANSPARENTE | COLOR: TRANSPARENTE |  |  | 5
719795 | FRASCO VIDRO GL45 TAMPA ROSCA 100ml | FRASCO VIDRIO GL45, TAPON ROSCA 100ml | FRASCO GL45 100ML TRANSPARENTE (DWK 218012458) - DWK DURAN WHEATON KIMBLE | CAPACIDADE 100 ml; | CAPACIDAD 100 ml; | [6 empty] | 1 | CAPACIDADE: 100,00 ml | CAPACIDAD: 100,00 ml |  |  | 6
719795 | FRASCO VIDRO GL45 TAMPA ROSCA 100ml | FRASCO VIDRIO GL45, TAPON ROSCA 100ml | FRASCO GL45 100ML TRANSPARENTE (DWK 218012458) - DWK DURAN WHEATON KIMBLE | GRADUACAO 20 a 80 ml, A CADA 20 ml, EM TINTA | GRADUACION 20 a 80 ml, A CADA 20 ml, TINTA CERAMICA | [6 empty] | 1 | GRADUACAO: #1 20 a 80 ml, A CADA 20 ml | GRADUACION: #1 20 a 80 ml, A CADA 20 ml |  |  | 7
719795 | FRASCO VIDRO GL45 TAMPA ROSCA 100ml | FRASCO VIDRIO GL45, TAPON ROSCA 100ml | FRASCO GL45 100ML TRANSPARENTE (DWK 218012458) - DWK DURAN WHEATON KIMBLE | CERAMICA COR BRANCA; | COLOR BLANCA; | [6 empty] | 1 | GRADUACAO: #2EM TINTA CERAMICA COR BRANCA | GRADUACION: #2TINTA CERAMICA COLOR BLANCA |  |  | 8
719795 | FRASCO VIDRO GL45 TAMPA ROSCA 100ml | FRASCO VIDRIO GL45, TAPON ROSCA 100ml | FRASCO GL45 100ML TRANSPARENTE (DWK 218012458) - DWK DURAN WHEATON KIMBLE | ALTURA 105 mm; | ALTURA 105 mm; | [6 empty] | 1 | ALTURA: 105,0000 mm | ALTURA: 105,0000 mm |  |  | 9
719795 | FRASCO VIDRO GL45 TAMPA ROSCA 100ml | FRASCO VIDRIO GL45, TAPON ROSCA 100ml | FRASCO GL45 100ML TRANSPARENTE (DWK 218012458) - DWK DURAN WHEATON KIMBLE | DIAMETRO FRASCO 56 mm; | DIAMETRO BOTELLA 56 mm; | [6 empty] | 1 | DIAMETRO FRASCO: 56,00 mm | DIAMETRO BOTELLA: 56,00 mm |  |  | 10
719795 | FRASCO VIDRO GL45 TAMPA ROSCA 100ml | FRASCO VIDRIO GL45, TAPON ROSCA 100ml | FRASCO GL45 100ML TRANSPARENTE (DWK 218012458) - DWK DURAN WHEATON KIMBLE | TIPO DE TAMPA GL 45 POLIPROPILENO, ESTERILIZAVEL ATE | TIPO DE TAPA GL 45 POLIPROPILENO, ESTERILIZABLE | [6 empty] | 1 | TIPO DE TAMPA: #1GL 45 POLIPROPILENO | TIPO DE TAPA: #1GL 45 POLIPROPILENO |  |  | 11
719795 | FRASCO VIDRO GL45 TAMPA ROSCA 100ml | FRASCO VIDRIO GL45, TAPON ROSCA 100ml | FRASCO GL45 100ML TRANSPARENTE (DWK 218012458) - DWK DURAN WHEATON KIMBLE | 140°C; | HASTA 140°C; | [6 empty] | 1 | TIPO DE TAMPA: #2ESTERILIZAVEL ATE 140°C | TIPO DE TAPA: #2ESTERILIZABLE HASTA 140°C |  |  | 12
719795 | FRASCO VIDRO GL45 TAMPA ROSCA 100ml | FRASCO VIDRIO GL45, TAPON ROSCA 100ml | FRASCO GL45 100ML TRANSPARENTE (DWK 218012458) - DWK DURAN WHEATON KIMBLE | DIAMETRO DA TAMPA 54 mm; | DIAMETRO DE LA TAPA 54 mm; | [6 empty] | 1 | DIAMETRO DA TAMPA: 54 mm | DIAMETRO DE LA TAPA: 54 mm |  |  | 13
719795 | FRASCO VIDRO GL45 TAMPA ROSCA 100ml | FRASCO VIDRIO GL45, TAPON ROSCA 100ml | FRASCO GL45 100ML TRANSPARENTE (DWK 218012458) - DWK DURAN WHEATON KIMBLE | TIPO DE BOCA CIRCULAR, C/ 30mm DIAM INT, 40mm DIAM | TIPO DE BOCA CIRCULAR, C/ 30mm DIAM INT, 40mm DIAM | [6 empty] | 1 | TIPO DE BOCA: #1CIRCULAR, C/ 30mm DIAM INT | TIPO DE BOCA: #1CIRCULAR, C/ 30mm DIAM INT |  |  | 14
719795 | FRASCO VIDRO GL45 TAMPA ROSCA 100ml | FRASCO VIDRIO GL45, TAPON ROSCA 100ml | FRASCO GL45 100ML TRANSPARENTE (DWK 218012458) - DWK DURAN WHEATON KIMBLE | EXT C/ANEL ETFE INCLUSO, (ISO 4796-10 e USP); | EXT, ANILLO ETFE INCLUIDO (ISO 4796-10 y USP); | [6 empty] | 1 | TIPO DE BOCA: #2 40mm DIAM EXT C/ANEL ETFE, | TIPO DE BOCA: #2 40mm DIAM EXT, ANILLO ETFE, |  |  | 15
719795 | FRASCO VIDRO GL45 TAMPA ROSCA 100ml | FRASCO VIDRIO GL45, TAPON ROSCA 100ml | FRASCO GL45 100ML TRANSPARENTE (DWK 218012458) - DWK DURAN WHEATON KIMBLE | NORMAS TECNICAS APLICAVEIS ISO 4796-1:2016, USP <660> | NORMAS TECNICAS APLICABLES ISO 4796-1:2016, USP <660> | [6 empty] | 1 | TIPO DE BOCA: #3INCLUSO, (ISO 4796-10 e USP) | TIPO DE BOCA: #3INCLUIDO (ISO 4796-10 y USP) |  |  | 16
719795 | FRASCO VIDRO GL45 TAMPA ROSCA 100ml | FRASCO VIDRIO GL45, TAPON ROSCA 100ml | FRASCO GL45 100ML TRANSPARENTE (DWK 218012458) - DWK DURAN WHEATON KIMBLE | EP (3.2.1) e JP <7.01> ASTM E438, Tipo I, Classe A. | EP (3.2.1) e JP <7.01> ASTM E438, Tipo I, Clase A. | [6 empty] | 1 | NORMAS TECNICAS APLICAVEIS: #1ISO 4796-1:2016, USP <660>, | NORMAS TECNICAS APLICABLES: #1ISO 4796-1:2016, USP <660>, |  |  | 17
719795 | FRASCO VIDRO GL45 TAMPA ROSCA 100ml | FRASCO VIDRIO GL45, TAPON ROSCA 100ml | FRASCO GL45 100ML TRANSPARENTE (DWK 218012458) - DWK DURAN WHEATON KIMBLE | [8 empty] | 1 | NORMAS TECNICAS APLICAVEIS: #2EP (3.2.1) e JP <7.01>, | NORMAS TECNICAS APLICABLES: #2EP (3.2.1) e JP <7.01>, |  |  | 18
719795 | FRASCO VIDRO GL45 TAMPA ROSCA 100ml | FRASCO VIDRIO GL45, TAPON ROSCA 100ml | FRASCO GL45 100ML TRANSPARENTE (DWK 218012458) - DWK DURAN WHEATON KIMBLE | [8 empty] | 1 | NORMAS TECNICAS APLICAVEIS: #3ASTM E438, Tipo I, Classe A | NORMAS TECNICAS APLICABLES: #3ASTM E438, Tipo I, Clase A |  |  | 19
719926 | PARAFUSO 5.0X50 (TC para cod 719167) | TORNILLO 5.0X50(TC para cod 719167) | - / | PARAFUSO; | TORNILLO; |  |  | INSPEÇÃO: NÃO APLICÁVEL | INSPECCIÓN: NO APLICABLE |  |  | 1 |  |  |  |  | 1
719926 | PARAFUSO 5.0X50 (TC para cod 719167) | TORNILLO 5.0X50(TC para cod 719167) | - / | TIPO FENDA CRUZADA; | TIPO RANURA EN CRUZ; | [6 empty] | 1 |  |  |  |  | 2
719926 | PARAFUSO 5.0X50 (TC para cod 719167) | TORNILLO 5.0X50(TC para cod 719167) | - / | CABECA ESCAREADA CHATA; | CABEZA AVELLANADA CHATA; | [6 empty] | 1 |  |  |  |  | 3
719926 | PARAFUSO 5.0X50 (TC para cod 719167) | TORNILLO 5.0X50(TC para cod 719167) | - / | APLICACAO MADEIRA; | APLICACION MADERA; | [6 empty] | 1 |  |  |  |  | 4
719926 | PARAFUSO 5.0X50 (TC para cod 719167) | TORNILLO 5.0X50(TC para cod 719167) | - / | MATERIAL ACO LIGA; | MATERIAL ACERO ALEADO; | [6 empty] | 1 |  |  |  |  | 5
719926 | PARAFUSO 5.0X50 (TC para cod 719167) | TORNILLO 5.0X50(TC para cod 719167) | - / | DISPOSITIVO DE ATARRACHAR FENDA CRUZADA; | DISPOSITIVO DE TARRAJAR RANURA EN CRUZ; | [6 empty] | 1 |  |  |  |  | 6
719926 | PARAFUSO 5.0X50 (TC para cod 719167) | TORNILLO 5.0X50(TC para cod 719167) | - / | TIPO DE ROSCA AUTOBROCANTE; | TIPO DE ROSCA AUTOBROCANTE; | [6 empty] | 1 |  |  |  |  | 7
719926 | PARAFUSO 5.0X50 (TC para cod 719167) | TORNILLO 5.0X50(TC para cod 719167) | - / | DIAMETRO NOMINAL 5 mm; | DIAMETRO NOMINAL 5 mm; | [6 empty] | 1 |  |  |  |  | 8
719926 | PARAFUSO 5.0X50 (TC para cod 719167) | TORNILLO 5.0X50(TC para cod 719167) | - / | ROSCA PARCIAL; | ROSCA PARCIAL; | [6 empty] | 1 |  |  |  |  | 9
719926 | PARAFUSO 5.0X50 (TC para cod 719167) | TORNILLO 5.0X50(TC para cod 719167) | - / | COMPRIMENTO TOTAL 40 mm. | LARGO TOTAL 40 mm. | [6 empty] | 1 |  |  |  |  | 10
719986 | PONTA MICROPIPETA 1000uL | PUNTA MICROPIPETA 1000uL | 200012R - DELTALAB | PONTA, PIPETA; | PUNTA, PIPETA; | Referência: | Referencia: | INSPEÇÃO: NÃO APLICÁVEL | INSPECCIÓN: NO APLICABLE |  |  | 1 | TIPO: UNIVERSAL NAO ESTERIL | TIPO: UNIVERSAL NO ESTERIL |  |  | 1
719986 | PONTA MICROPIPETA 1000uL | PUNTA MICROPIPETA 1000uL | 200012R - DELTALAB | TIPO UNIVERSAL NAO ESTERIL; | TIPO UNIVERSAL NO ESTERIL; | 200012R | 200012R |  |  |  |  | 1 | FORMATO: CILINDRICO PONTA CONICA | FORMA: CILINDRICO PUNTA CONICA |  |  | 2
719986 | PONTA MICROPIPETA 1000uL | PUNTA MICROPIPETA 1000uL | 200012R - DELTALAB | FORMATO CILINDRICO PONTA CONICA; | FORMA CILINDRICO PUNTA CONICA; | Marca: DeltaLab | Marca: DeltaLab |  |  |  |  | 1 | MATERIAL: #1POLIPROPILENO | MATERIAL: #1POLIPROPILENO |  |  | 3
719986 | PONTA MICROPIPETA 1000uL | PUNTA MICROPIPETA 1000uL | 200012R - DELTALAB | MATERIAL POLIPROPILENO, AUTOCLAVAVEL 121ºC; | MATERIAL POLIPROPILENO, AUTOCLAVAVEL 121ºC; | 200012R - DELTALAB | 200012R - DELTALAB |  |  |  |  | 1 | MATERIAL: #2 AUTOCLAVAVEL 121ºC | MATERIAL: #2 AUTOCLAVAVEL 121ºC |  |  | 4
719986 | PONTA MICROPIPETA 1000uL | PUNTA MICROPIPETA 1000uL | 200012R - DELTALAB | COR TRANSPARENTE; | COLOR TRANSPARENTE; | [6 empty] | 1 | COR: TRANSPARENTE | COLOR: TRANSPARENTE |  |  | 5
719986 | PONTA MICROPIPETA 1000uL | PUNTA MICROPIPETA 1000uL | 200012R - DELTALAB | CAPACIDADE (mL) 1 ml; | CAPACIDAD (mL) 1 ml; | [6 empty] | 1 | CAPACIDADE (mL): 1,00 ml | CAPACIDAD (mL): 1,00 ml |  |  | 6
719986 | PONTA MICROPIPETA 1000uL | PUNTA MICROPIPETA 1000uL | 200012R - DELTALAB | DIAMETRO SUPERIOR 9 mm; | DIAMETRO SUPERIOR 9 mm; | [6 empty] | 1 | DIAMETRO SUPERIOR: 9,00 mm | DIAMETRO SUPERIOR: 9,00 mm |  |  | 7
719986 | PONTA MICROPIPETA 1000uL | PUNTA MICROPIPETA 1000uL | 200012R - DELTALAB | DIAMETRO INFERIOR 1 mm; | DIAMETRO INFERIOR 1 mm; | [6 empty] | 1 | DIAMETRO INFERIOR: 1,00 mm | DIAMETRO INFERIOR: 1,00 mm |  |  | 8
719986 | PONTA MICROPIPETA 1000uL | PUNTA MICROPIPETA 1000uL | 200012R - DELTALAB | LARGURA 9 mm; | ANCHO 9 mm; | [6 empty] | 1 | LARGURA: 9,0000 mm | ANCHO: 9,0000 mm |  |  | 9
719986 | PONTA MICROPIPETA 1000uL | PUNTA MICROPIPETA 1000uL | 200012R - DELTALAB | COMPRIMENTO 70 mm; | LARGO 70 mm; | [6 empty] | 1 | COMPRIMENTO: 70,0000 mm | LONGITUD: 70,0000 mm |  |  | 10
719986 | PONTA MICROPIPETA 1000uL | PUNTA MICROPIPETA 1000uL | 200012R - DELTALAB | EMBALAGEM RACK C/ 96 PONTAS; | EMBALAJE RACK C/ 96 PUNTAS; | [6 empty] | 1 | EMBALAGEM: RACK C/ 96 PONTAS | EMBALAJE: RACK C/ 96 PUNTAS |  |  | 11
719986 | PONTA MICROPIPETA 1000uL | PUNTA MICROPIPETA 1000uL | 200012R - DELTALAB | NORMAS TECNICAS APLICAVEIS ISO 8655. | NORMAS TECNICAS APLICABLES ISO 8655. | [6 empty] | 1 | NORMAS TECNICAS APLICAVEIS: ISO 8655 | NORMAS TECNICAS APLICABLES: ISO 8655 |  |  | 12
720002 | PONTA MICROPIPETA 10mL | PUNTA MICROPIPETA 10mL | 200015R - DELTALAB | PONTA, PIPETA; | PUNTA, PIPETA; | Referência: | Referencia: | INSPEÇÃO: NÃO APLICÁVEL | INSPECCIÓN: NO APLICABLE |  |  | 1 | TIPO: UNIVERSAL NAO ESTERIL | TIPO: UNIVERSAL NO ESTERIL |  |  | 1
720002 | PONTA MICROPIPETA 10mL | PUNTA MICROPIPETA 10mL | 200015R - DELTALAB | TIPO UNIVERSAL NAO ESTERIL; | TIPO UNIVERSAL NO ESTERIL; | 200015R | 200015R |  |  |  |  | 1 | FORMATO: CILINDRICO PONTA CONICA | FORMA: CILINDRICO PUNTA CONICA |  |  | 2
720002 | PONTA MICROPIPETA 10mL | PUNTA MICROPIPETA 10mL | 200015R - DELTALAB | FORMATO CILINDRICO PONTA CONICA; | FORMA CILINDRICO PUNTA CONICA; | Marca: DeltaLab | Marca: DeltaLab |  |  |  |  | 1 | MATERIAL: #1POLIPROPILENO | MATERIAL: #1POLIPROPILENO |  |  | 3
720002 | PONTA MICROPIPETA 10mL | PUNTA MICROPIPETA 10mL | 200015R - DELTALAB | MATERIAL POLIPROPILENO, AUTOCLAVAVEL 121ºC; | MATERIAL POLIPROPILENO, AUTOCLAVAVEL 121ºC; | [6 empty] | 1 | MATERIAL: #2 AUTOCLAVAVEL 121ºC | MATERIAL: #2 AUTOCLAVAVEL 121ºC |  |  | 4
720002 | PONTA MICROPIPETA 10mL | PUNTA MICROPIPETA 10mL | 200015R - DELTALAB | COR TRANSPARENTE; | COLOR TRANSPARENTE; | [6 empty] | 1 | COR: TRANSPARENTE | COLOR: TRANSPARENTE |  |  | 5
720002 | PONTA MICROPIPETA 10mL | PUNTA MICROPIPETA 10mL | 200015R - DELTALAB | CAPACIDADE (mL) 10 ml; | CAPACIDAD (mL) 10 ml; | [6 empty] | 1 | CAPACIDADE (mL): 10,00 ml | CAPACIDAD (mL): 10,00 ml |  |  | 6
720002 | PONTA MICROPIPETA 10mL | PUNTA MICROPIPETA 10mL | 200015R - DELTALAB | DIAMETRO SUPERIOR 18 mm; | DIAMETRO SUPERIOR 18 mm; | [6 empty] | 1 | DIAMETRO SUPERIOR: 18,00 mm | DIAMETRO SUPERIOR: 18,00 mm |  |  | 7
720002 | PONTA MICROPIPETA 10mL | PUNTA MICROPIPETA 10mL | 200015R - DELTALAB | DIAMETRO INFERIOR 3 mm; | DIAMETRO INFERIOR 3 mm; | [6 empty] | 1 | DIAMETRO INFERIOR: 3,00 mm | DIAMETRO INFERIOR: 3,00 mm |  |  | 8
720002 | PONTA MICROPIPETA 10mL | PUNTA MICROPIPETA 10mL | 200015R - DELTALAB | LARGURA 18 mm; | ANCHO 18 mm; | [6 empty] | 1 | LARGURA: 18,0000 mm | ANCHO: 18,0000 mm |  |  | 9
720002 | PONTA MICROPIPETA 10mL | PUNTA MICROPIPETA 10mL | 200015R - DELTALAB | COMPRIMENTO 153 mm; | LARGO 153 mm; | [6 empty] | 1 | COMPRIMENTO: 153,0000 mm | LONGITUD: 153,0000 mm |  |  | 10
720002 | PONTA MICROPIPETA 10mL | PUNTA MICROPIPETA 10mL | 200015R - DELTALAB | EMBALAGEM RACK C/ 25 PONTAS; | EMBALAJE RACK C/ 25 PUNTAS; | [6 empty] | 1 | EMBALAGEM: RACK C/ 25 PONTAS | EMBALAJE: RACK C/ 25 PUNTAS |  |  | 11
720002 | PONTA MICROPIPETA 10mL | PUNTA MICROPIPETA 10mL | 200015R - DELTALAB | NORMAS TECNICAS APLICAVEIS ISO 8655. | NORMAS TECNICAS APLICABLES ISO 8655. | [6 empty] | 1 | NORMAS TECNICAS APLICAVEIS: ISO 8655 | NORMAS TECNICAS APLICABLES: ISO 8655 |  |  | 12
720003 | PONTA MICROPIPETA 200uL | PUNTA MICROPIPETA 200uL | MODELO: T-R-200 - LOTE: 2RCE039 - ISOLAB | PONTA, PIPETA; | PUNTA, PIPETA; | Referência: | Referencia: | INSPEÇÃO: NÃO APLICÁVEL | INSPECCIÓN: NO APLICABLE |  |  | 1 | TIPO: UNIVERSAL NAO ESTERIL | TIPO: UNIVERSAL NO ESTERIL |  |  | 1
720003 | PONTA MICROPIPETA 200uL | PUNTA MICROPIPETA 200uL | MODELO: T-R-200 - LOTE: 2RCE039 - ISOLAB | TIPO UNIVERSAL NAO ESTERIL; | TIPO UNIVERSAL NO ESTERIL; | T-R-200 | T-R-200 |  |  |  |  | 1 | FORMATO: CILINDRICO PONTA CONICA | FORMA: CILINDRICO PUNTA CONICA |  |  | 2
720003 | PONTA MICROPIPETA 200uL | PUNTA MICROPIPETA 200uL | MODELO: T-R-200 - LOTE: 2RCE039 - ISOLAB | FORMATO CILINDRICO PONTA CONICA; | FORMA CILINDRICO PUNTA CONICA; | Marca: IsoLab | Marca: IsoLab |  |  |  |  | 1 | MATERIAL: #1POLIPROPILENO | MATERIAL: #1POLIPROPILENO |  |  | 3
720003 | PONTA MICROPIPETA 200uL | PUNTA MICROPIPETA 200uL | MODELO: T-R-200 - LOTE: 2RCE039 - ISOLAB | MATERIAL POLIPROPILENO, AUTOCLAVAVEL 121ºC; | MATERIAL POLIPROPILENO, AUTOCLAVAVEL 121ºC; | [6 empty] | 1 | MATERIAL: #2 AUTOCLAVAVEL 121ºC | MATERIAL: #2 AUTOCLAVAVEL 121ºC |  |  | 4
720003 | PONTA MICROPIPETA 200uL | PUNTA MICROPIPETA 200uL | MODELO: T-R-200 - LOTE: 2RCE039 - ISOLAB | COR TRANSPARENTE; | COLOR TRANSPARENTE; | [6 empty] | 1 | COR: TRANSPARENTE | COLOR: TRANSPARENTE |  |  | 5
720003 | PONTA MICROPIPETA 200uL | PUNTA MICROPIPETA 200uL | MODELO: T-R-200 - LOTE: 2RCE039 - ISOLAB | CAPACIDADE (mL) 0,2 ml; | CAPACIDAD (mL) 0,2 ml; | [6 empty] | 1 | CAPACIDADE (mL): 0,20 ml | CAPACIDAD (mL): 0,20 ml |  |  | 6
720003 | PONTA MICROPIPETA 200uL | PUNTA MICROPIPETA 200uL | MODELO: T-R-200 - LOTE: 2RCE039 - ISOLAB | DIAMETRO SUPERIOR 7 mm; | DIAMETRO SUPERIOR 7 mm; | [6 empty] | 1 | DIAMETRO SUPERIOR: 7,00 mm | DIAMETRO SUPERIOR: 7,00 mm |  |  | 7
720003 | PONTA MICROPIPETA 200uL | PUNTA MICROPIPETA 200uL | MODELO: T-R-200 - LOTE: 2RCE039 - ISOLAB | DIAMETRO INFERIOR 1 mm; | DIAMETRO INFERIOR 1 mm; | [6 empty] | 1 | DIAMETRO INFERIOR: 1,00 mm | DIAMETRO INFERIOR: 1,00 mm |  |  | 8
720003 | PONTA MICROPIPETA 200uL | PUNTA MICROPIPETA 200uL | MODELO: T-R-200 - LOTE: 2RCE039 - ISOLAB | LARGURA 7 mm; | ANCHO 7 mm; | [6 empty] | 1 | LARGURA: 7,0000 mm | ANCHO: 7,0000 mm |  |  | 9
720003 | PONTA MICROPIPETA 200uL | PUNTA MICROPIPETA 200uL | MODELO: T-R-200 - LOTE: 2RCE039 - ISOLAB | COMPRIMENTO 58 mm; | LARGO 58 mm; | [6 empty] | 1 | COMPRIMENTO: 58,0000 mm | LONGITUD: 58,0000 mm |  |  | 10
720003 | PONTA MICROPIPETA 200uL | PUNTA MICROPIPETA 200uL | MODELO: T-R-200 - LOTE: 2RCE039 - ISOLAB | EMBALAGEM RACK C/ 96 PONTAS; | EMBALAJE RACK C/ 96 PUNTAS; | [6 empty] | 1 | EMBALAGEM: RACK C/ 96 PONTAS | EMBALAJE: RACK C/ 96 PUNTAS |  |  | 11
720003 | PONTA MICROPIPETA 200uL | PUNTA MICROPIPETA 200uL | MODELO: T-R-200 - LOTE: 2RCE039 - ISOLAB | NORMAS TECNICAS APLICAVEIS ISO 8655. | NORMAS TECNICAS APLICABLES ISO 8655. | [6 empty] | 1 | NORMAS TECNICAS APLICAVEIS: ISO 8655 | NORMAS TECNICAS APLICABLES: ISO 8655 |  |  | 12
720055 | TOMADA IND SOBREP 3P+T 415V 125A 6H | TOMA IND SOBREP 3P+T 415V 125A 6H | PE/4606/D - STRAHL | TOMADA, INDUSTRIAL; | TOMA, INDUSTRIAL; | REFERENCIA: | REFERENCIA: | INSPEÇÃO: CLASSE 3 | INSPECCIÓN: CLASE 3 |  |  | 1 | TIPO: TOMADA INDUSTRIAL | TIPO: TOMACORRIENTE INDUSTRIAL |  |  | 1
720055 | TOMADA IND SOBREP 3P+T 415V 125A 6H | TOMA IND SOBREP 3P+T 415V 125A 6H | PE/4606/D - STRAHL | TIPO TOMADA INDUSTRIAL; | TIPO TOMACORRIENTE INDUSTRIAL; | PE/4606/D - STRAHL | PE/4606/D - STRAHL |  |  |  |  | 1 | COR: VERMELHO | COLOR: ROJO |  |  | 2
720055 | TOMADA IND SOBREP 3P+T 415V 125A 6H | TOMA IND SOBREP 3P+T 415V 125A 6H | PE/4606/D - STRAHL | COR VERMELHO; | COLOR ROJO; | [6 empty] | 1 | TIPO CONSTRUTIVO: #1COM BLOQUEIO MECANICO, | TIPO CONSTRUCTIVO: #1CON BLOQUEO MECANICO, |  |  | 3
720055 | TOMADA IND SOBREP 3P+T 415V 125A 6H | TOMA IND SOBREP 3P+T 415V 125A 6H | PE/4606/D - STRAHL | TIPO CONSTRUTIVO COM BLOQUEIO MECANICO IMPEDE | TIPO CONSTRUCTIVO CON BLOQUEO MECANICO IMPIDE | [6 empty] | 1 | TIPO CONSTRUTIVO: #2IMPEDE DESCONEXAO, | TIPO CONSTRUCTIVO: #2IMPIDE DESCONEXION, |  |  | 4
720055 | TOMADA IND SOBREP 3P+T 415V 125A 6H | TOMA IND SOBREP 3P+T 415V 125A 6H | PE/4606/D - STRAHL | DESCONEXAO NA POSICAO LIGADO | DESCONEXION EN POSICION ENCENDIDO | [6 empty] | 1 | TIPO CONSTRUTIVO: #3NA POSICAO LIGADO# | TIPO CONSTRUCTIVO: #3EN POSICION ENCENDIDO# |  |  | 5
720055 | TOMADA IND SOBREP 3P+T 415V 125A 6H | TOMA IND SOBREP 3P+T 415V 125A 6H | PE/4606/D - STRAHL | COM DISJUNTOR PARA PROTECAO TERMOMAGNETICA, | CON DISYUNTOR PARA PROTECCION TERMOMAGNETICA, | [6 empty] | 1 | TIPO CONSTRUTIVO: #4COM DISJUNTOR PARA, | TIPO CONSTRUCTIVO: #4CON DISYUNTOR PARA, |  |  | 6
720055 | TOMADA IND SOBREP 3P+T 415V 125A 6H | TOMA IND SOBREP 3P+T 415V 125A 6H | PE/4606/D - STRAHL | COMPATIVEL COM 4676-STRAHL; | COMPATIBLE CON 4676-STRAHL; | [6 empty] | 1 | TIPO CONSTRUTIVO: #5PROTECAO TERMOMAGNETICA | TIPO CONSTRUCTIVO: #5PROTECCION TERMOMAGNETICA |  |  | 7
720055 | TOMADA IND SOBREP 3P+T 415V 125A 6H | TOMA IND SOBREP 3P+T 415V 125A 6H | PE/4606/D - STRAHL | MATERIAL DA CARCACA ALUMINIO E NYLON 6.6; | MATERIAL DE LA CARCASA ALUMINIO Y NYLON 6.6; | [6 empty] | 1 | TIPO CONSTRUTIVO: #6COMPATIVEL COM 4676-STRAHL | TIPO CONSTRUCTIVO: #6COMPATIBLE CON 4676-STRAHL |  |  | 8
720055 | TOMADA IND SOBREP 3P+T 415V 125A 6H | TOMA IND SOBREP 3P+T 415V 125A 6H | PE/4606/D - STRAHL | MATERIAL DA TAMPA NYLON 6.6; | MATERIAL DE LA TAPA NYLON 6.6; | [6 empty] | 1 | MATERIAL DA CARCACA: ALUMINIO E NYLON 6.6 | MATERIAL DE LA CARCASA: ALUMINIO Y NYLON 6.6 |  |  | 9
720055 | TOMADA IND SOBREP 3P+T 415V 125A 6H | TOMA IND SOBREP 3P+T 415V 125A 6H | PE/4606/D - STRAHL | MATERIAL DA VEDACAO BORRACHA NITRILICA; | MATERIAL DEL SELLO GOMA NITRILICA; | [6 empty] | 1 | MATERIAL DA TAMPA: NYLON 6.6 | MATERIAL DE LA TAPA: NYLON 6.6 |  |  | 10
720055 | TOMADA IND SOBREP 3P+T 415V 125A 6H | TOMA IND SOBREP 3P+T 415V 125A 6H | PE/4606/D - STRAHL | TIPO DE CONTATOS COBRE COM ANEL DE PRESSAO; | TIPO DE CONTACTOS COBRE CON ANILLO DE PRESION; | [6 empty] | 1 | MATERIAL DA VEDACAO: BORRACHA NITRILICA | MATERIAL DEL SELLO: GOMA NITRILICA |  |  | 11
720055 | TOMADA IND SOBREP 3P+T 415V 125A 6H | TOMA IND SOBREP 3P+T 415V 125A 6H | PE/4606/D - STRAHL | NUMERO DE POLOS 3P+T; | NUMERO DE POLOS 3P+T; | [6 empty] | 1 | TIPO DE CONTATOS: COBRE COM ANEL DE PRESSAO | TIPO DE CONTACTOS: COBRE CON ANILLO DE PRESION |  |  | 12
720055 | TOMADA IND SOBREP 3P+T 415V 125A 6H | TOMA IND SOBREP 3P+T 415V 125A 6H | PE/4606/D - STRAHL | TENSAO NOMINAL 380 - 415 V; | TENSION NOMINAL 380 - 415 V; | [6 empty] | 1 | NUMERO DE POLOS: 3P+T | NUMERO DE POLOS: 3P+T |  |  | 13
720055 | TOMADA IND SOBREP 3P+T 415V 125A 6H | TOMA IND SOBREP 3P+T 415V 125A 6H | PE/4606/D - STRAHL | CORRENTE NOMINAL 125 A ; | CORRIENTE NOMINAL 125 A ; | [6 empty] | 1 | TENSAO NOMINAL: 380 - 415 V | TENSION NOMINAL: 380 - 415 V |  |  | 14
720055 | TOMADA IND SOBREP 3P+T 415V 125A 6H | TOMA IND SOBREP 3P+T 415V 125A 6H | PE/4606/D - STRAHL | POSICAO PINO TERRA 6 h; | POSICION PERNO TIERRA 6 h; | [6 empty] | 1 | CORRENTE NOMINAL: 125 A | CORRIENTE NOMINAL: 125 A |  |  | 15
720055 | TOMADA IND SOBREP 3P+T 415V 125A 6H | TOMA IND SOBREP 3P+T 415V 125A 6H | PE/4606/D - STRAHL | GRAU DE PROTECAO IP67; | GRADO DE PROTECCION IP67; | [6 empty] | 1 | POSICAO PINO TERRA: 6 h | POSICION PERNO TIERRA: 6 h |  |  | 16
720055 | TOMADA IND SOBREP 3P+T 415V 125A 6H | TOMA IND SOBREP 3P+T 415V 125A 6H | PE/4606/D - STRAHL | NORMAS TECNICAS APLICAVEIS NBR IEC 60309. | NORMAS TECNICAS APLICABLES NBR IEC 60309. | [6 empty] | 1 | GRAU DE PROTECAO: IP67 | GRADO DE PROTECCION: IP67 |  |  | 17
720055 | TOMADA IND SOBREP 3P+T 415V 125A 6H | TOMA IND SOBREP 3P+T 415V 125A 6H | PE/4606/D - STRAHL | [8 empty] | 1 | NORMAS TECNICAS APLICAVEIS: NBR IEC 60309 | NORMAS TECNICAS APLICABLES: NBR IEC 60309 |  |  | 18
720058 | CRIOTUBO 2mL C/ TAMPA ROSCA | CRYOVIAL 2mL C/ TAPA ROSCA | T311-2, LOTE 513215276, CRYOSTORE, SIMPORT SCIENTIFIC INC. | FRASCO, CRIOGENICO; | FRASCO, CRIOGENICO; | Referência: | Referencia: | INSPEÇÃO: NÃO APLICÁVEL | INSPECCIÓN: NO APLICABLE |  |  | 1 | APLICACAO: ARMAZENAGEM DE AMOSTRAS | APLICACION: ALMACENAMIENTO DE AMOSTRAS |  |  | 1
720058 | CRIOTUBO 2mL C/ TAMPA ROSCA | CRYOVIAL 2mL C/ TAPA ROSCA | T311-2, LOTE 513215276, CRYOSTORE, SIMPORT SCIENTIFIC INC. | APLICACAO ARMAZENAGEM DE AMOSTRAS; | APLICACION ALMACENAMIENTO DE AMOSTRAS; | T311-2, LOTE: 513215276 | T311-2, LOTE: 513215276 |  |  |  |  | 1 | USO: EM LABORATORIO | USO: EN LABORATORIO |  |  | 2
720058 | CRIOTUBO 2mL C/ TAMPA ROSCA | CRYOVIAL 2mL C/ TAPA ROSCA | T311-2, LOTE 513215276, CRYOSTORE, SIMPORT SCIENTIFIC INC. | USO EM LABORATORIO; | USO EN LABORATORIO; | Marca: CRYOSTORE | Marca: CRYOSTORE |  |  |  |  | 1 | FORMATO: #1FRASCO CILINDRICO 12,7mm | FORMA: #1VIAL CILINDRICO 12,7mm |  |  | 3
720058 | CRIOTUBO 2mL C/ TAMPA ROSCA | CRYOVIAL 2mL C/ TAPA ROSCA | T311-2, LOTE 513215276, CRYOSTORE, SIMPORT SCIENTIFIC INC. | FORMATO FRASCO CILINDRICO 12,7mm, GRADUADO, FUNDO | FORMA VIAL CILINDRICO 12,7mm, GRADUADO, FONDO CONICO, | SIMPORT SCIENTIFIC INC. | SIMPORT SCIENTIFIC INC. |  |  |  |  | 1 | FORMATO: #2GRADUADO, FUNDO CONICO | FORMA: #2GRADUADO, FONDO CONICO |  |  | 4
720058 | CRIOTUBO 2mL C/ TAMPA ROSCA | CRYOVIAL 2mL C/ TAPA ROSCA | T311-2, LOTE 513215276, CRYOSTORE, SIMPORT SCIENTIFIC INC. | CONICO, C/ RODAPE AUTOPORTANTE; | C/ FALDA AUTOPORTANTE; | [6 empty] | 1 | FORMATO: #3C/ RODAPE AUTOPORTANTE | FORMA: #3C/ FALDA AUTOPORTANTE |  |  | 5
720058 | CRIOTUBO 2mL C/ TAMPA ROSCA | CRYOVIAL 2mL C/ TAPA ROSCA | T311-2, LOTE 513215276, CRYOSTORE, SIMPORT SCIENTIFIC INC. | MATERIAL POLIPROPILENO GRAU MEDICO, LIVRE DE DNA, | MATERIAL POLIPROPILENO GRADO MEDICO, LIVRE DE DNA, | [6 empty] | 1 | MATERIAL: #1POLIPROPILENO GRAU MEDICO | MATERIAL: #1POLIPROPILENO GRADO MEDICO |  |  | 6
720058 | CRIOTUBO 2mL C/ TAMPA ROSCA | CRYOVIAL 2mL C/ TAPA ROSCA | T311-2, LOTE 513215276, CRYOSTORE, SIMPORT SCIENTIFIC INC. | DNAsa e RNAsa, AUTOCLAVAVEL ATE 121ºC, ESTERILIZADO | DNAsa y RNAsa, AUTOCLAVABLE HASTA 121ºC, | [6 empty] | 1 | MATERIAL: #2LIVRE DE DNA, DNAsa e RNAsa | MATERIAL: #2LIVRE DE DNA, DNAsa y RNAsa |  |  | 7
720058 | CRIOTUBO 2mL C/ TAMPA ROSCA | CRYOVIAL 2mL C/ TAPA ROSCA | T311-2, LOTE 513215276, CRYOSTORE, SIMPORT SCIENTIFIC INC. | RADIACAO GAMA; | ESTERILIZADO RADIACIÓN GAMMA; | [6 empty] | 1 | MATERIAL: #3AUTOCLAVAVEL ATE 121ºC | MATERIAL: #3AUTOCLAVABLE HASTA 121ºC |  |  | 8
720058 | CRIOTUBO 2mL C/ TAMPA ROSCA | CRYOVIAL 2mL C/ TAPA ROSCA | T311-2, LOTE 513215276, CRYOSTORE, SIMPORT SCIENTIFIC INC. | COR TRANSPARENTE; | COLOR TRANSPARENTE; | [6 empty] | 1 | MATERIAL: #4ESTERILIZADO RADIACAO GAMA | MATERIAL: #4ESTERILIZADO RADIACIÓN GAMMA |  |  | 9
720058 | CRIOTUBO 2mL C/ TAMPA ROSCA | CRYOVIAL 2mL C/ TAPA ROSCA | T311-2, LOTE 513215276, CRYOSTORE, SIMPORT SCIENTIFIC INC. | TIPO DE TAMPA TAMPA ROSCA HERMETICA, VEDACAO ARRUELA | TIPO DE TAPA TAPA ROSCA HERMETICA, VEDACION ARRUELA | [6 empty] | 1 | COR: TRANSPARENTE | COLOR: TRANSPARENTE |  |  | 10
720058 | CRIOTUBO 2mL C/ TAMPA ROSCA | CRYOVIAL 2mL C/ TAPA ROSCA | T311-2, LOTE 513215276, CRYOSTORE, SIMPORT SCIENTIFIC INC. | DE SILICONE; | DE SILICONA; | [6 empty] | 1 | TIPO DE TAMPA: #1TAMPA ROSCA HERMETICA | TIPO DE TAPA: #1TAPA ROSCA HERMETICA |  |  | 11
720058 | CRIOTUBO 2mL C/ TAMPA ROSCA | CRYOVIAL 2mL C/ TAPA ROSCA | T311-2, LOTE 513215276, CRYOSTORE, SIMPORT SCIENTIFIC INC. | CAPACIDADE 2 ml ; | CAPACIDAD 2 ml ; | [6 empty] | 1 | TIPO DE TAMPA: #2VEDACAO ARRUELA DE SILICONE | TIPO DE TAPA: #2VEDACION ARRUELA DE SILICONA |  |  | 12
720058 | CRIOTUBO 2mL C/ TAMPA ROSCA | CRYOVIAL 2mL C/ TAPA ROSCA | T311-2, LOTE 513215276, CRYOSTORE, SIMPORT SCIENTIFIC INC. | GRADUACAO DISPONIVEL SIM; | GRADUACION DISPONIBLE SI; | [6 empty] | 1 | CAPACIDADE: 2,00 ml | CAPACIDAD: 2,00 ml |  |  | 13
720058 | CRIOTUBO 2mL C/ TAMPA ROSCA | CRYOVIAL 2mL C/ TAPA ROSCA | T311-2, LOTE 513215276, CRYOSTORE, SIMPORT SCIENTIFIC INC. | FAIXA TEMPERATURA OPERACAO ENTRE -196ºC E 121ºC; | RANGO TEMPERATURA OPERACION ENTRE -196ºC Y 121ºC; | [6 empty] | 1 | GRADUACAO: DISPONIVEL SIM | GRADUACION: DISPONIBLE SI |  |  | 14
720058 | CRIOTUBO 2mL C/ TAMPA ROSCA | CRYOVIAL 2mL C/ TAPA ROSCA | T311-2, LOTE 513215276, CRYOSTORE, SIMPORT SCIENTIFIC INC. | DIAMETRO FRASCO 12,7 mm ; | DIAMETRO BOTELLA 12,7 mm ; | [6 empty] | 1 | FAIXA TEMPERATURA OPERACAO: ENTRE -196ºC E 121ºC | RANGO TEMPERATURA OPERACION: ENTRE -196ºC Y 121ºC |  |  | 15
720058 | CRIOTUBO 2mL C/ TAMPA ROSCA | CRYOVIAL 2mL C/ TAPA ROSCA | T311-2, LOTE 513215276, CRYOSTORE, SIMPORT SCIENTIFIC INC. | LARGURA 132,6 mm ; | ANCHO 132,6 mm ; | [6 empty] | 1 | DIAMETRO FRASCO: 12,70 mm | DIAMETRO BOTELLA: 12,70 mm |  |  | 16
720058 | CRIOTUBO 2mL C/ TAMPA ROSCA | CRYOVIAL 2mL C/ TAPA ROSCA | T311-2, LOTE 513215276, CRYOSTORE, SIMPORT SCIENTIFIC INC. | COMPRIMENTO 132,6 mm ; | LONGITUD 132,6 mm ; | [6 empty] | 1 | LARGURA: 132,6000 mm | ANCHO: 132,6000 mm |  |  | 17
720058 | CRIOTUBO 2mL C/ TAMPA ROSCA | CRYOVIAL 2mL C/ TAPA ROSCA | T311-2, LOTE 513215276, CRYOSTORE, SIMPORT SCIENTIFIC INC. | ALTURA 53,3 mm ; | ALTURA 53,3 mm ; | [6 empty] | 1 | COMPRIMENTO: 132,6000 mm | LONGITUD: 132,6000 mm |  |  | 18
720058 | CRIOTUBO 2mL C/ TAMPA ROSCA | CRYOVIAL 2mL C/ TAPA ROSCA | T311-2, LOTE 513215276, CRYOSTORE, SIMPORT SCIENTIFIC INC. | VOLUME (m3) 937,16 m3 ; | VOLUMEN (m3) 937,16 m3 ; | [6 empty] | 1 | ALTURA: 53,3000 mm | ALTURA: 53,3000 mm |  |  | 19
720058 | CRIOTUBO 2mL C/ TAMPA ROSCA | CRYOVIAL 2mL C/ TAPA ROSCA | T311-2, LOTE 513215276, CRYOSTORE, SIMPORT SCIENTIFIC INC. | PESO 0,355 kg ; | PESO 0,355 kg ; | [6 empty] | 1 | VOLUME (m3): 937,160 m3 | VOLUMEN (m3): 937,160 m3 |  |  | 20
720058 | CRIOTUBO 2mL C/ TAMPA ROSCA | CRYOVIAL 2mL C/ TAPA ROSCA | T311-2, LOTE 513215276, CRYOSTORE, SIMPORT SCIENTIFIC INC. | EMBALAGEM INCLUI CAIXA PLASTICA P/ ARMAZENAGEM DE | EMBALAJE INCLUYE CAJA PLASTICA P/ ALMACENAGEM DE | [6 empty] | 1 | PESO: 0,355 kg | PESO: 0,355 kg |  |  | 21
720058 | CRIOTUBO 2mL C/ TAMPA ROSCA | CRYOVIAL 2mL C/ TAPA ROSCA | T311-2, LOTE 513215276, CRYOSTORE, SIMPORT SCIENTIFIC INC. | 100UN, TIPO T314-2100B; | 100UN, TIPO T314-2100B; | [6 empty] | 1 | EMBALAGEM: #1INCLUI CAIXA PLASTICA, | EMBALAJE: #1INCLUYE CAJA PLASTICA, |  |  | 22
720058 | CRIOTUBO 2mL C/ TAMPA ROSCA | CRYOVIAL 2mL C/ TAPA ROSCA | T311-2, LOTE 513215276, CRYOSTORE, SIMPORT SCIENTIFIC INC. | GRAU DE PROTECAO CLASSE VI (USP) COMPATIVEL FDA; | GRADO DE PROTECCION CLASSE VI (USP) COMPATIBLE FDA; | [6 empty] | 1 | EMBALAGEM: #2P/ ARMAZENAGEM DE 100UN | EMBALAJE: #2P/ ALMACENAGEM DE 100UN |  |  | 23
720058 | CRIOTUBO 2mL C/ TAMPA ROSCA | CRYOVIAL 2mL C/ TAPA ROSCA | T311-2, LOTE 513215276, CRYOSTORE, SIMPORT SCIENTIFIC INC. | DENOMINACAO COMERCIAL CRYOVIAL. | DENOMINACION COMERCIAL CRYOVIAL. | [6 empty] | 1 | EMBALAGEM: #3TIPO T314-2100B | EMBALAJE: #3TIPO T314-2100B |  |  | 24
720058 | CRIOTUBO 2mL C/ TAMPA ROSCA | CRYOVIAL 2mL C/ TAPA ROSCA | T311-2, LOTE 513215276, CRYOSTORE, SIMPORT SCIENTIFIC INC. | [8 empty] | 1 | GRAU DE PROTECAO: CLASSE VI (USP) COMPATIVEL FDA | GRADO DE PROTECCION: CLASSE VI (USP) COMPATIBLE FDA |  |  | 25
720058 | CRIOTUBO 2mL C/ TAMPA ROSCA | CRYOVIAL 2mL C/ TAPA ROSCA | T311-2, LOTE 513215276, CRYOSTORE, SIMPORT SCIENTIFIC INC. | [8 empty] | 1 | DENOMINACAO COMERCIAL: CRYOVIAL | DENOMINACION COMERCIAL: CRYOVIAL |  |  | 26
720067 | ELEMENTO FILT CART 25MIC 159,5X80X39MM | ELEMENTO FILT ACEI 25MIC 159,5X80X39MM | 1271553BR-0160DN025W/HC - HYDAC / 2.0160 G25-A00-0-M - BOSCH REXROTH/HENGST | ELEMENTO, FILTRANTE; | ELEMENTO, FILTRANTE; | Marca/Modelo: | Marca/Modelo: | INSPEÇÃO: CLASSE 3 | INSPECCIÓN: CLASE 3 | Necessidade de marcas e modelos homologados em testes. em função de | Necesidad de marcas y modelos homologados en pruebas. en función de | 1 | TIPO: CARTUCHO | TIPO: CARTUCHO | SIMILAR - 1002756B - HENGST FILTRATION GMBH | TIPO: CARTUCHO | 1
720067 | ELEMENTO FILT CART 25MIC 159,5X80X39MM | ELEMENTO FILT ACEI 25MIC 159,5X80X39MM | 1271553BR-0160DN025W/HC - HYDAC / 2.0160 G25-A00-0-M - BOSCH REXROTH/HENGST | TIPO CARTUCHO; | TIPO CARTUCHO; | Opção 1. | Opção 1. |  |  | dimensional, desempenho e compatibilidade total com carcaça instalada | dimensional, rendimiento y compatibilidad total con carcasa instalada en | 1 | APLICACAO: #1 CARCACA FILTRO, | APLICACION: #1 CARCASA FILTRO | SUBSTITUTO - 2.0160 G25-A00-0-M (R928006806) - BOSCH REXROTH | MATERIAL DO ELEMENTO FILTRANTE: TELA METALICA ACO INOXIDAVEL PLISSADA | 2
720067 | ELEMENTO FILT CART 25MIC 159,5X80X39MM | ELEMENTO FILT ACEI 25MIC 159,5X80X39MM | 1271553BR-0160DN025W/HC - HYDAC / 2.0160 G25-A00-0-M - BOSCH REXROTH/HENGST | APLICACAO CARCACA FILTRO 150LDN0160G40 A00V2,2-M- | APLICACION CARCASA FILTRO, 150LDN0160G40, A00V2,2- | Marca: HYDAC | Marca: HYDAC |  |  | nas unidades hidráulicas de Itaipu. A compatibilidade está relacionada | las unidades hidráulicas de Itaipú. La compatibilidad está relacionada | 1 | APLICACAO: #2 150LDN0160G40, | APLICACION: #2 150LDN0160G40 | SIMILAR - 0160 DN 025 W/HC (1271553) - HYDAC | GRAU DE FILTRAGEM: 25 MICRAS | 3
720067 | ELEMENTO FILT CART 25MIC 159,5X80X39MM | ELEMENTO FILT ACEI 25MIC 159,5X80X39MM | 1271553BR-0160DN025W/HC - HYDAC / 2.0160 G25-A00-0-M - BOSCH REXROTH/HENGST | R6-NB - Bosch Rexroth | M-R6-NB, - Bosch Rexroth | Modelo: 1271553BR - 0160 DN 0 25 W/HC | Modelo: 1271553BR - 0160 DN 0 25 W/HC |  |  | aos resultados de desempenho, confiabilidade e proteção da unidade | con los resultados de rendimiento, confiabilidad y protección de la | 1 | APLICACAO: #3 A00V2,2-M-R6-NB, | APLICACION: #3 A00V2,2-M-R6-NB |  | PRESSAO MAXIMA DE TRABALHO: 64 BAR | 4
720067 | ELEMENTO FILT CART 25MIC 159,5X80X39MM | ELEMENTO FILT ACEI 25MIC 159,5X80X39MM | 1271553BR-0160DN025W/HC - HYDAC / 2.0160 G25-A00-0-M - BOSCH REXROTH/HENGST | MATERIAL TELA METALICA PLISADA, ACO INOXIDAVEL; | MATERIAL TELA METALICA PLISADA, ACERO INOXIDABLE; |  |  |  |  | hidráulica de regulação de velocidade, e diretamente vinculada a | unidad hidráulica de regulación de velocidad, y directamente vinculada a | 1 | APLICACAO: #4 - Bosch Rexroth# | APLICACION: #4 - Bosch Rexroth# |  | TEMPERATURA MAXIMA DE TRABALHO: 100 °C | 5
720067 | ELEMENTO FILT CART 25MIC 159,5X80X39MM | ELEMENTO FILT ACEI 25MIC 159,5X80X39MM | 1271553BR-0160DN025W/HC - HYDAC / 2.0160 G25-A00-0-M - BOSCH REXROTH/HENGST | FLUIDO(S) OLEO; | FLUIDO(S) ACEITE; | Opção 2. | Opção 2. |  |  | disponibilidade das Unidades Geradoras. | disponibilidad de las Unidades Generadoras. | 1 | MATERIAL: #1TELA METALICA PLISADA | MATERIAL: #1TELA METALICA PLISADA |  | DIAMETRO INTERNO: 40 ±1 MM | 6
720067 | ELEMENTO FILT CART 25MIC 159,5X80X39MM | ELEMENTO FILT ACEI 25MIC 159,5X80X39MM | 1271553BR-0160DN025W/HC - HYDAC / 2.0160 G25-A00-0-M - BOSCH REXROTH/HENGST | PRESSAO MAXIMA DE TRABALHO 64 bar | PRESION MAXIMA DE TRABAJO 64 bar | Marca: Bosch Rexroth/Hengst | Marca: Bosch Rexroth/Hengst |  |  |  |  | 1 | MATERIAL: #2ACO INOXIDAVEL | MATERIAL: #2ACERO INOXIDABLE |  | DIAMETRO EXTERNO: 79 ±1 MM | 7
720067 | ELEMENTO FILT CART 25MIC 159,5X80X39MM | ELEMENTO FILT ACEI 25MIC 159,5X80X39MM | 1271553BR-0160DN025W/HC - HYDAC / 2.0160 G25-A00-0-M - BOSCH REXROTH/HENGST | PRESSAO COLAPSO MIN 20 bar; | PRESION COLAPSO MIN 20 bar; | Modelo: 2.0160 G25-A00-0-M | Modelo: 2.0160 G25-A00-0-M |  |  |  |  | 1 | FLUIDO(S): OLEO | FLUIDO(S): ACEITE |  | COMPRIMENTO: 159 ±2 MM | 8
720067 | ELEMENTO FILT CART 25MIC 159,5X80X39MM | ELEMENTO FILT ACEI 25MIC 159,5X80X39MM | 1271553BR-0160DN025W/HC - HYDAC / 2.0160 G25-A00-0-M - BOSCH REXROTH/HENGST | TEMPERATURA 15 - 50 °C ; | TEMPERATURA 15 - 50 °C ; | [6 empty] | 1 | PRESSAO MAXIMA DE TRABALHO: #1 64 bar# | PRESION MAXIMA DE TRABAJO: #1 64 bar# |  | CARACTERISTICAS ADICIONAIS: SEM VALVULA BYPASS; VEDACAO EM NBR | 9
720067 | ELEMENTO FILT CART 25MIC 159,5X80X39MM | ELEMENTO FILT ACEI 25MIC 159,5X80X39MM | 1271553BR-0160DN025W/HC - HYDAC / 2.0160 G25-A00-0-M - BOSCH REXROTH/HENGST | GRAU DE FILTRAGEM 25 micra; | GRADO DE FILTRAJE 25 micra; | [6 empty] | 1 | PRESSAO MAXIMA DE TRABALHO: #2PRESSAO COLAPSO MIN 20 bar | PRESION MAXIMA DE TRABAJO: #2PRESION COLAPSO MIN 20 bar |  | CONTINUACAO DA CARACTERISTICA: PRESSAO DE COLAPSO MINIMA: 20 BAR | 10
720067 | ELEMENTO FILT CART 25MIC 159,5X80X39MM | ELEMENTO FILT ACEI 25MIC 159,5X80X39MM | 1271553BR-0160DN025W/HC - HYDAC / 2.0160 G25-A00-0-M - BOSCH REXROTH/HENGST | DIAMETRO INTERNO 39 mm ; | DIAMETRO INTERNO 39 mm ; | [6 empty] | 1 | TEMPERATURA: 15 - 50 °C | TEMPERATURA: 15 - 50 °C |  | NORMAS TECNICAS APLICAVEIS: DIN 24550 | 11
720067 | ELEMENTO FILT CART 25MIC 159,5X80X39MM | ELEMENTO FILT ACEI 25MIC 159,5X80X39MM | 1271553BR-0160DN025W/HC - HYDAC / 2.0160 G25-A00-0-M - BOSCH REXROTH/HENGST | DIAMETRO EXTERNO 80 mm ; | DIAMETRO EXTERNO 80 mm ; | [6 empty] | 1 | GRAU DE FILTRAGEM: 25 micra | GRADO DE FILTRAJE: 25 micra |  |  | 12
720067 | ELEMENTO FILT CART 25MIC 159,5X80X39MM | ELEMENTO FILT ACEI 25MIC 159,5X80X39MM | 1271553BR-0160DN025W/HC - HYDAC / 2.0160 G25-A00-0-M - BOSCH REXROTH/HENGST | COMPRIMENTO 159 mm ; | LONGITUD 159 mm ; | [6 empty] | 1 | DIAMETRO INTERNO: 39 mm | DIAMETRO INTERNO: 39 mm |  |  | 13
720067 | ELEMENTO FILT CART 25MIC 159,5X80X39MM | ELEMENTO FILT ACEI 25MIC 159,5X80X39MM | 1271553BR-0160DN025W/HC - HYDAC / 2.0160 G25-A00-0-M - BOSCH REXROTH/HENGST | NORMAS TECNICAS APLICAVEIS MONTAGEM DIN 24550; | NORMAS TECNICAS APLICABLES MONTAJE DIN 24550; | [6 empty] | 1 | DIAMETRO EXTERNO: 80,0 mm | DIAMETRO EXTERNO: 80,0 mm |  |  | 14
720067 | ELEMENTO FILT CART 25MIC 159,5X80X39MM | ELEMENTO FILT ACEI 25MIC 159,5X80X39MM | 1271553BR-0160DN025W/HC - HYDAC / 2.0160 G25-A00-0-M - BOSCH REXROTH/HENGST | REFERENCIA 1271553BR-0160DN 025W/HC HYDAC | REFERENCIA 1271553BR-0160DN 025W/HC HYDAC | [6 empty] | 1 | COMPRIMENTO: 159,0000 mm | LONGITUD: 159,0000 mm |  |  | 15
720067 | ELEMENTO FILT CART 25MIC 159,5X80X39MM | ELEMENTO FILT ACEI 25MIC 159,5X80X39MM | 1271553BR-0160DN025W/HC - HYDAC / 2.0160 G25-A00-0-M - BOSCH REXROTH/HENGST | OU | O | [6 empty] | 1 | NORMAS TECNICAS APLICAVEIS: MONTAGEM DIN 24550 | NORMAS TECNICAS APLICABLES: MONTAJE DIN 24550 |  |  | 16
720067 | ELEMENTO FILT CART 25MIC 159,5X80X39MM | ELEMENTO FILT ACEI 25MIC 159,5X80X39MM | 1271553BR-0160DN025W/HC - HYDAC / 2.0160 G25-A00-0-M - BOSCH REXROTH/HENGST | 2.0160 G25-A00-0-M BOSCH REXROTH/HENGST. | 2.0160 G25-A00-0-M BOSCH REXROTH/HENGST. | [6 empty] | 1 | REFERENCIA: #1 1271553BR-0160DN 025W/HC, | REFERENCIA: #1 1271553BR-0160DN 025W/HC, |  |  | 17
720067 | ELEMENTO FILT CART 25MIC 159,5X80X39MM | ELEMENTO FILT ACEI 25MIC 159,5X80X39MM | 1271553BR-0160DN025W/HC - HYDAC / 2.0160 G25-A00-0-M - BOSCH REXROTH/HENGST | [8 empty] | 1 | REFERENCIA: #2HYDAC# | REFERENCIA: #2HYDAC# |  |  | 18
720067 | ELEMENTO FILT CART 25MIC 159,5X80X39MM | ELEMENTO FILT ACEI 25MIC 159,5X80X39MM | 1271553BR-0160DN025W/HC - HYDAC / 2.0160 G25-A00-0-M - BOSCH REXROTH/HENGST | [8 empty] | 1 | REFERENCIA: #3 OU# | REFERENCIA: #3 O# |  |  | 19
720067 | ELEMENTO FILT CART 25MIC 159,5X80X39MM | ELEMENTO FILT ACEI 25MIC 159,5X80X39MM | 1271553BR-0160DN025W/HC - HYDAC / 2.0160 G25-A00-0-M - BOSCH REXROTH/HENGST | [8 empty] | 1 | REFERENCIA: #4 2.0160 G25-A00-0-M, | REFERENCIA: #4 2.0160 G25-A00-0-M, |  |  | 20
720067 | ELEMENTO FILT CART 25MIC 159,5X80X39MM | ELEMENTO FILT ACEI 25MIC 159,5X80X39MM | 1271553BR-0160DN025W/HC - HYDAC / 2.0160 G25-A00-0-M - BOSCH REXROTH/HENGST | [8 empty] | 1 | REFERENCIA: #5BOSCH REXROTH/HENGST | REFERENCIA: #5BOSCH REXROTH/HENGST |  |  | 21
720070 | CLORETO DE AMONIO p.a. 500gr | AMONIO CLORURO p.a. 500gr | CODIGO: 1679.07, CAS[12125-02-9] - BIOPACK | REAGENTE, QUIMICO; | REACTIVO, QUIMICO; | Referência: | Referencia: | INSPEÇÃO: NÃO APLICÁVEL | INSPECCIÓN: NO APLICABLE |  |  | 1 | TIPO: ELETROLITO | TIPO: ELECTROLITO |  |  | 1
720070 | CLORETO DE AMONIO p.a. 500gr | AMONIO CLORURO p.a. 500gr | CODIGO: 1679.07, CAS[12125-02-9] - BIOPACK | TIPO: ELETROLITO; | TIPO: ELECTROLITO; | 1679.07 | 1679.07 |  |  |  |  | 1 | APLICACAO: PARA ANALISE | APLICACION: PARA ANALISIS |  |  | 2
720070 | CLORETO DE AMONIO p.a. 500gr | AMONIO CLORURO p.a. 500gr | CODIGO: 1679.07, CAS[12125-02-9] - BIOPACK | PARA: PARA ANALISE; | PARA: PARA ANALISIS; | CAS[12125-02-9] | CAS[12125-02-9] |  |  |  |  | 1 | USO: EM LABORATORIO | USO: EN LABORATORIO |  |  | 3
720070 | CLORETO DE AMONIO p.a. 500gr | AMONIO CLORURO p.a. 500gr | CODIGO: 1679.07, CAS[12125-02-9] - BIOPACK | USO: EM LABORATORIO; | USO: EN LABORATORIO; | Marca: Biopack | Marca: Biopack |  |  |  |  | 1 | DENOMINACAO COMERCIAL: SAL AMONIACO | DENOMINACION COMERCIAL: SAL AMONIACO |  |  | 4
720070 | CLORETO DE AMONIO p.a. 500gr | AMONIO CLORURO p.a. 500gr | CODIGO: 1679.07, CAS[12125-02-9] - BIOPACK | FORMULA: NH4Cl; | FORMULA: NH4Cl; | [6 empty] | 1 | FORMULA: NH4Cl | FORMULA: NH4Cl |  |  | 5
720070 | CLORETO DE AMONIO p.a. 500gr | AMONIO CLORURO p.a. 500gr | CODIGO: 1679.07, CAS[12125-02-9] - BIOPACK | CAS: 12125-02-9 / CE:235-86-4; | CAS: 12125-02-9 / CE:235-86-4; | [6 empty] | 1 | CAS: 12125-02-9 / CE:235-86-4 | CAS: 12125-02-9 / CE:235-86-4 |  |  | 6
720070 | CLORETO DE AMONIO p.a. 500gr | AMONIO CLORURO p.a. 500gr | CODIGO: 1679.07, CAS[12125-02-9] - BIOPACK | MASSA MOLECULAR: 53,49 g/mol; | MASA MOLECULAR: 53,49 g/mol; | [6 empty] | 1 | MASSA MOLECULAR: 53,49 g/mol | MASA MOLECULAR: 53,49 g/mol |  |  | 7
720070 | CLORETO DE AMONIO p.a. 500gr | AMONIO CLORURO p.a. 500gr | CODIGO: 1679.07, CAS[12125-02-9] - BIOPACK | DENSIDADE: 1,5274 g/cm3 a 20Cº; | DENSIDAD: 1,5274 g/cm3 a 20Cº; | [6 empty] | 1 | DENSIDADE: 1,5274 g/cm3 a 20Cº | DENSIDAD: 1,5274 g/cm3 a 20Cº |  |  | 8
720070 | CLORETO DE AMONIO p.a. 500gr | AMONIO CLORURO p.a. 500gr | CODIGO: 1679.07, CAS[12125-02-9] - BIOPACK | CONCENTRACAO: 100%; | CONCENTRACION: 100%; | [6 empty] | 1 | CONCENTRACAO: 100% | CONCENTRACION: 100% |  |  | 9
720070 | CLORETO DE AMONIO p.a. 500gr | AMONIO CLORURO p.a. 500gr | CODIGO: 1679.07, CAS[12125-02-9] - BIOPACK | TEOR MINIMO: 99,5 %; | PUREZA MINIMA: 99,5 %; | [6 empty] | 1 | TEOR MINIMO: 99,50 % | PUREZA MINIMA: 99,50 % |  |  | 10
720070 | CLORETO DE AMONIO p.a. 500gr | AMONIO CLORURO p.a. 500gr | CODIGO: 1679.07, CAS[12125-02-9] - BIOPACK | SOLUBILIDADE: 372 g/l (20Cº); | SOLUBILIDAD: 372 g/l (20Cº); | [6 empty] | 1 | SOLUBILIDADE: 372 g/l (20Cº) | SOLUBILIDAD: 372 g/l (20Cº) |  |  | 11
720070 | CLORETO DE AMONIO p.a. 500gr | AMONIO CLORURO p.a. 500gr | CODIGO: 1679.07, CAS[12125-02-9] - BIOPACK | PH (25ºC): 5; | PH (25ºC): 5; | [6 empty] | 1 | PH (25ºC): 5,00 | PH (25ºC): 5,00 |  |  | 12
720070 | CLORETO DE AMONIO p.a. 500gr | AMONIO CLORURO p.a. 500gr | CODIGO: 1679.07, CAS[12125-02-9] - BIOPACK | ESTADO FISICO: PO CRISTALINO INODORO; | ESTADO FISICO: POLVO CRISTALINO INODORO; | [6 empty] | 1 | ESTADO FISICO: PO CRISTALINO INODORO | ESTADO FISICO: POLVO CRISTALINO INODORO |  |  | 13
720070 | CLORETO DE AMONIO p.a. 500gr | AMONIO CLORURO p.a. 500gr | CODIGO: 1679.07, CAS[12125-02-9] - BIOPACK | COR: BRANCA; | COLOR: BLANCA; | [6 empty] | 1 | COR: BRANCA | COLOR: BLANCA |  |  | 14
720070 | CLORETO DE AMONIO p.a. 500gr | AMONIO CLORURO p.a. 500gr | CODIGO: 1679.07, CAS[12125-02-9] - BIOPACK | TEMPERATURA DE FUSAO: 338 °C; | TEMPERATURA DE FUSION: 338 °C; | [6 empty] | 1 | TEMPERATURA DE FUSAO: 338,00 °C | TEMPERATURA DE FUSION: 338,00 °C |  |  | 15
720070 | CLORETO DE AMONIO p.a. 500gr | AMONIO CLORURO p.a. 500gr | CODIGO: 1679.07, CAS[12125-02-9] - BIOPACK | PONTO DE EBULICAO: 520 °C; | PUNTO DE EBULICION: 520 °C; | [6 empty] | 1 | PONTO DE EBULICAO: 520,00 °C | PUNTO DE EBULICION: 520,00 °C |  |  | 16
720070 | CLORETO DE AMONIO p.a. 500gr | AMONIO CLORURO p.a. 500gr | CODIGO: 1679.07, CAS[12125-02-9] - BIOPACK | EMBALAGEM: FRASCO PLASTICO; | EMBALAJE: FRASCO PLASTICO; | [6 empty] | 1 | EMBALAGEM: FRASCO PLASTICO | EMBALAJE: FRASCO PLASTICO |  |  | 17
720070 | CLORETO DE AMONIO p.a. 500gr | AMONIO CLORURO p.a. 500gr | CODIGO: 1679.07, CAS[12125-02-9] - BIOPACK | CAPACIDADE DA EMBALAGEM: 500 g; | CAPACIDAD DEL EMBALAJE: 500 g; | [6 empty] | 1 | CAPACIDADE DA EMBALAGEM: 500,00 g | CAPACIDAD DEL EMBALAJE: 500,00 g |  |  | 18
720070 | CLORETO DE AMONIO p.a. 500gr | AMONIO CLORURO p.a. 500gr | CODIGO: 1679.07, CAS[12125-02-9] - BIOPACK | TEMPERATURA DE ARMAZENAGEM: ENTRE 15ºC E 30ºC; | TEMPERATURA DE ALMACENAJE: ENTRE 15ºC Y 30ºC; | [6 empty] | 1 | TEMPERATURA DE ARMAZENAGEM: ENTRE 15ºC E 30ºC | TEMPERATURA DE ALMACENAJE: ENTRE 15ºC Y 30ºC |  |  | 19
720070 | CLORETO DE AMONIO p.a. 500gr | AMONIO CLORURO p.a. 500gr | CODIGO: 1679.07, CAS[12125-02-9] - BIOPACK | NORMAS TECNICAS APLICAVEIS: DIN:14387, ABNT:14725, | NORMAS TECNICAS APLICABLES: DIN:14387, ABNT:14725, | [6 empty] | 1 | NORMAS TECNICAS APLICAVEIS: DIN:14387, ABNT:14725, CE:1907 | NORMAS TECNICAS APLICABLES: DIN:14387, ABNT:14725, CE:1907 |  |  | 20
720070 | CLORETO DE AMONIO p.a. 500gr | AMONIO CLORURO p.a. 500gr | CODIGO: 1679.07, CAS[12125-02-9] - BIOPACK | CE:1907; | CE:1907; | [6 empty] | 1 |  |  |  |  | 21
720070 | CLORETO DE AMONIO p.a. 500gr | AMONIO CLORURO p.a. 500gr | CODIGO: 1679.07, CAS[12125-02-9] - BIOPACK | DENOMINACAO COMERCIAL: SAL AMONIACO. | DENOMINACION COMERCIAL: SAL AMONIACAL. | [6 empty] | 1 |  |  |  |  | 22
720108 | MODULO CONTROL IHM GRAF MD5 PROVOLT | MODULO CONTROL IHM GRAF MD5 PROVOLT | MD5 - PROVOLT | PROCESSADOR, IHM; | PROCESADOR, IHM; |  |  | INSPEÇÃO: NÃO APLICÁVEL | INSPECCIÓN: NO APLICABLE | O módulo de controle IHM é um produto PROVOLT, é um controlador | El modulo de control IHM es un producto de PROVOLT, es un controlador | 1 | APLICACAO: CARGADOR | APLICACION: CARGADOR |  |  | 1
720108 | MODULO CONTROL IHM GRAF MD5 PROVOLT | MODULO CONTROL IHM GRAF MD5 PROVOLT | MD5 - PROVOLT | APLICACAO CARREGADOR; | APLICACION CARGADOR; |  |  |  |  | exclusivo da marca, não é compatível com outros carregadores | exclusivo de la marca, no es compatible con otros cargadores | 1 | MONITOR: LED | MONITOR: LED |  |  | 2
720108 | MODULO CONTROL IHM GRAF MD5 PROVOLT | MODULO CONTROL IHM GRAF MD5 PROVOLT | MD5 - PROVOLT | MONITOR LED; | MONITOR LED; | [6 empty] | 1 | TIPO DE TELA: DIGITAL | TIPO DE PANTALLA: DIGITAL |  |  | 3
720108 | MODULO CONTROL IHM GRAF MD5 PROVOLT | MODULO CONTROL IHM GRAF MD5 PROVOLT | MD5 - PROVOLT | TIPO DE TELA DIGITAL; | TIPO DE PANTALLA DIGITAL; | [6 empty] | 1 | TIPO DE CONEXAO: #1 3 PUERTOS RJ45 | TIPO DE CONEXION: #1 3 PUERTOS RJ45 |  |  | 4
720108 | MODULO CONTROL IHM GRAF MD5 PROVOLT | MODULO CONTROL IHM GRAF MD5 PROVOLT | MD5 - PROVOLT | TIPO DE CONEXAO 3 PORTAS RJ45, 1 PORTA USB TIPO A, 10 PORTAS TIPO PINO; | TIPO DE CONEXION 3 PUERTOS RJ45, 1 PUERTO USB TIPO A, 10 PUERTOS TIPO | [6 empty] | 1 | TIPO DE CONEXAO: #2 1 PUERTO USB TIPO A | TIPO DE CONEXION: #2 1 PUERTO USB TIPO A |  |  | 5
720108 | MODULO CONTROL IHM GRAF MD5 PROVOLT | MODULO CONTROL IHM GRAF MD5 PROVOLT | MD5 - PROVOLT | MEMORIA SD; | PIN; | [6 empty] | 1 | TIPO DE CONEXAO: #3 10 PUERTOS TIPO PIN | TIPO DE CONEXION: #3 10 PUERTOS TIPO PIN |  |  | 6
720108 | MODULO CONTROL IHM GRAF MD5 PROVOLT | MODULO CONTROL IHM GRAF MD5 PROVOLT | MD5 - PROVOLT | ALTURA 180 mm ; | MEMORIA SD; | [6 empty] | 1 | MEMORIA: SD | MEMORIA: SD |  |  | 7
720108 | MODULO CONTROL IHM GRAF MD5 PROVOLT | MODULO CONTROL IHM GRAF MD5 PROVOLT | MD5 - PROVOLT | LARGURA 397 mm ; | ALTURA 180 mm ; | [6 empty] | 1 | ALTURA: 180,0000 mm | ALTURA: 180,0000 mm |  |  | 8
720108 | MODULO CONTROL IHM GRAF MD5 PROVOLT | MODULO CONTROL IHM GRAF MD5 PROVOLT | MD5 - PROVOLT | PROFUNDIDADE 80 mm ; | ANCHO 397 mm ; | [6 empty] | 1 | LARGURA: 397,0000 mm | ANCHO: 397,0000 mm |  |  | 9
720108 | MODULO CONTROL IHM GRAF MD5 PROVOLT | MODULO CONTROL IHM GRAF MD5 PROVOLT | MD5 - PROVOLT | REFERENCIA MD5; | PROFUNDIDAD 80 mm ; | [6 empty] | 1 | PROFUNDIDADE: 80,0000 mm | PROFUNDIDAD: 80,0000 mm |  |  | 10
720108 | MODULO CONTROL IHM GRAF MD5 PROVOLT | MODULO CONTROL IHM GRAF MD5 PROVOLT | MD5 - PROVOLT | MARCA PROVOLT. | REFERENCIA MD5; | [6 empty] | 1 | REFERENCIA: MD5 | REFERENCIA: MD5 |  |  | 11
720108 | MODULO CONTROL IHM GRAF MD5 PROVOLT | MODULO CONTROL IHM GRAF MD5 PROVOLT | MD5 - PROVOLT |  | MARCA PROVOLT. | [6 empty] | 1 | MARCA: PROVOLT | MARCA: PROVOLT |  |  | 12
720124 | VALVULA ESF BIPAR ACO FLANG 150 10" | VALVULA ESF BIPAR ACE BRID 150 10" | ESFERA TRUNNION 10" - SINOX | VALVULA, ESFERA; | VALVULA, ESFERA; | REQUISITOS DE FABRICACAO, DE ACORDO COM | REQUISITOS DE FABRICACION, CONFORME | INSPEÇÃO: CLASSE 3 C/ CERTIFICADO | INSPECCIÓN: CLASE 3 C/ CERTIFICADO |  |  | 1 | TIPO: BIPARTIDA ASME B16.34 | TIPO: BIPARTIDA ASME B16.34 |  |  | 1
720124 | VALVULA ESF BIPAR ACO FLANG 150 10" | VALVULA ESF BIPAR ACE BRID 150 10" | ESFERA TRUNNION 10" - SINOX | TIPO BIPARTIDA ASME B16.34; | TIPO BIPARTIDA ASME B16.34; | ESPECIFICACION TECNICA EM ANEXO; | ESPECIFICACION TECNICA EN ANEXO. | Certificado dos ensaios hidrostáticos e | Certificado de los ensayos hidrostáticos e |  |  | 1 | MATERIAL DO CORPO: ACERO FUNDIDO ASTM-216 GR WCB | MATERIAL DEL CUERPO: ACERO FUNDIDO ASTM-216 GR WCB |  |  | 2
720124 | VALVULA ESF BIPAR ACO FLANG 150 10" | VALVULA ESF BIPAR ACE BRID 150 10" | ESFERA TRUNNION 10" - SINOX | MATERIAL DO CORPO ACO FUNDIDO ASTM-216 GR WCB; | MATERIAL DEL CUERPO ACERO FUNDIDO ASTM-216 GR WCB; |  |  | certificado de matéria prima. | certificado de materia prima. |  |  | 1 | MATERIAL DA ESFERA: ASTM A351 GR CF8M | MATERIAL DE LA ESFERA: ASTM A351 GR CF8M |  |  | 3
720124 | VALVULA ESF BIPAR ACO FLANG 150 10" | VALVULA ESF BIPAR ACE BRID 150 10" | ESFERA TRUNNION 10" - SINOX | MATERIAL DA ESFERA ASTM A351 GR CF8M; | MATERIAL DE LA ESFERA ASTM A351 GR CF8M; | Referencia sugerida: | Referencia sugerida: |  |  |  |  | 1 | MATERIAL DA SEDE: PFTE TFM | MATERIAL DEL ASIENTO: PFTE TFM |  |  | 4
720124 | VALVULA ESF BIPAR ACO FLANG 150 10" | VALVULA ESF BIPAR ACE BRID 150 10" | ESFERA TRUNNION 10" - SINOX | MATERIAL DA SEDE PFTE TFM; | MATERIAL DEL ASIENTO PFTE TFM; | [6 empty] | 1 | MATERIAL DO EIXO: ACERO INOX ASTM A351 GR CF8M | MATERIAL DEL EJE: ACERO INOX ASTM A351 GR CF8M |  |  | 5
720124 | VALVULA ESF BIPAR ACO FLANG 150 10" | VALVULA ESF BIPAR ACE BRID 150 10" | ESFERA TRUNNION 10" - SINOX | MATERIAL DO EIXO ACERO INOX ASTM A351 GR CF8M; | MATERIAL DEL EJE ACERO INOX ASTM A351 GR CF8M; | VALVULA ESFERA TRUNNION 10" - SINOX | VALVULA ESFERA TRUNNION 10" - SINOX |  |  |  |  | 1 | MATERIAL VEDACAO DA HASTE: ESTOPA GRAFITADA | MATERIAL SELLO VASTAGO: ESTOPA GRAFITADA |  |  | 6
720124 | VALVULA ESF BIPAR ACO FLANG 150 10" | VALVULA ESF BIPAR ACE BRID 150 10" | ESFERA TRUNNION 10" - SINOX | MATERIAL VEDACAO DA HASTE GAXETA GRAFITADA; | MATERIAL SELLO VASTAGO ESTOPA GRAFITADA; | [6 empty] | 1 | QUANTIDADE DE SEDES: 2 | CANDIDAD DE ANILLOS ELASTICOS: 2 |  |  | 7
720124 | VALVULA ESF BIPAR ACO FLANG 150 10" | VALVULA ESF BIPAR ACE BRID 150 10" | ESFERA TRUNNION 10" - SINOX | QUANTIDADE DE SEDES 2; | CANDIDAD DE ANILLOS ELASTICOS 2; | [6 empty] | 1 | TIPO DE EIXO: #01EJE LIGADO A ESFERA POR | TIPO DE EJE: #01EJE LIGADO A ESFERA POR |  |  | 8
720124 | VALVULA ESF BIPAR ACO FLANG 150 10" | VALVULA ESF BIPAR ACE BRID 150 10" | ESFERA TRUNNION 10" - SINOX | TIPO DE EIXO EJE LIGADO A ESFERA POR ENCAIXE SIN | TIPO DE EJE LIGADO A ESFERA POR ENCAJE, SIN | [6 empty] | 1 | TIPO DE EIXO: #02ENCAJE,SIN PASADORES | TIPO DE EJE: #02ENCAJE,SIN PASADORES |  |  | 9
720124 | VALVULA ESF BIPAR ACO FLANG 150 10" | VALVULA ESF BIPAR ACE BRID 150 10" | ESFERA TRUNNION 10" - SINOX | PINOS PARAFUSOS OU CHAVETAS.; | PASADORES, TORNILLOS O CHAVETAS.; | [6 empty] | 1 | TIPO DE EIXO: #03TORNILLOS O CHAVETAS. | TIPO DE EJE: #03TORNILLOS O CHAVETAS. |  |  | 10
720124 | VALVULA ESF BIPAR ACO FLANG 150 10" | VALVULA ESF BIPAR ACE BRID 150 10" | ESFERA TRUNNION 10" - SINOX | TIPO DE VEDACAO, O TESTE DEVE SER EXECUTADO | TIPO DE VEDAMIENTO DEBERA SER EJECUTADO TEST, DE | [6 empty] | 1 | TIPO DE VEDACAO: #01DEBERA SER EJECUTADO TEST | TIPO DE VEDAMIENTO: #01DEBERA SER EJECUTADO TEST |  |  | 11
720124 | VALVULA ESF BIPAR ACO FLANG 150 10" | VALVULA ESF BIPAR ACE BRID 150 10" | ESFERA TRUNNION 10" - SINOX | TESTE DE ALTA PRESSAO E O SELO ESTANQUE EM AMBAS | ALTA PRESION Y, EL SELLADO DEBERA SER, ESTANCO EN | [6 empty] | 1 | TIPO DE VEDACAO: #02DE ALTA PRESION Y | TIPO DE VEDAMIENTO: #02DE ALTA PRESION Y |  |  | 12
720124 | VALVULA ESF BIPAR ACO FLANG 150 10" | VALVULA ESF BIPAR ACE BRID 150 10" | ESFERA TRUNNION 10" - SINOX | DIRECOES CONFORME API 598. | AMBAS, DIRECCIONES SEGUN API 598; | [6 empty] | 1 | TIPO DE VEDACAO: #03EL SELLADO DEBERA SER | TIPO DE VEDAMIENTO: #03EL SELLADO DEBERA SER |  |  | 13
720124 | VALVULA ESF BIPAR ACO FLANG 150 10" | VALVULA ESF BIPAR ACE BRID 150 10" | ESFERA TRUNNION 10" - SINOX | TIPO DE PASSAGEM PLENA; | TIPO DE PASAJE PLENO; | [6 empty] | 1 | TIPO DE VEDACAO: #04ESTANCO EN AMBAS | TIPO DE VEDAMIENTO: #04ESTANCO EN AMBAS |  |  | 14
720124 | VALVULA ESF BIPAR ACO FLANG 150 10" | VALVULA ESF BIPAR ACE BRID 150 10" | ESFERA TRUNNION 10" - SINOX | FLUXO BIDIRECCIONAL; | FLUJO BIDIRECCIONAL; | [6 empty] | 1 | TIPO DE VEDACAO: #05DIRECCIONES SEGUN API 598 | TIPO DE VEDAMIENTO: #05DIRECCIONES SEGUN API 598 |  |  | 15
720124 | VALVULA ESF BIPAR ACO FLANG 150 10" | VALVULA ESF BIPAR ACE BRID 150 10" | ESFERA TRUNNION 10" - SINOX | TIPO DE ACIONAMENTO MANUAL POR CAIXA REDUCTORA, | TIPO DE ACCIONAMIENTO MANUAL MEDIANTE CAJA, | [6 empty] | 1 | TIPO DE VEDACAO: #06(CON CERTIFICADO) | TIPO DE VEDAMIENTO: #06(CON CERTIFICADO) |  |  | 16
720124 | VALVULA ESF BIPAR ACO FLANG 150 10" | VALVULA ESF BIPAR ACE BRID 150 10" | ESFERA TRUNNION 10" - SINOX | COM VOLANTE PARA CORRENTE; | REDUCTORA, CON VOLANTE PARA CADENA.; | [6 empty] | 1 | TIPO DE PASSAGEM: PLENA | TIPO DE PASAJE: PLENA |  |  | 17
720124 | VALVULA ESF BIPAR ACO FLANG 150 10" | VALVULA ESF BIPAR ACE BRID 150 10" | ESFERA TRUNNION 10" - SINOX | CLASSE DE PRESSAO 150, ASME B16.35; | CLASE DE PRESION 150, ASME B16.35; | [6 empty] | 1 | FLUXO: BIDIRECCIONAL | FLUJO: BIDIRECCIONAL |  |  | 18
720124 | VALVULA ESF BIPAR ACO FLANG 150 10" | VALVULA ESF BIPAR ACE BRID 150 10" | ESFERA TRUNNION 10" - SINOX | DIAMETRO NOMINAL 10 PULGADAS; | DIAMETRO NOMINAL 10 PULGADAS; | [6 empty] | 1 | TIPO DE ACIONAMENTO: #01MANUAL MEDIANTE CAJA | TIPO DE ACCIONAMIENTO: #01MANUAL MEDIANTE CAJA |  |  | 19
720124 | VALVULA ESF BIPAR ACO FLANG 150 10" | VALVULA ESF BIPAR ACE BRID 150 10" | ESFERA TRUNNION 10" - SINOX | EXTREMIDADE(S) COM FLANGES CONFORME ASME B16.5, | EXTREMO(S) CON BRIDAS CONFORME, ASME B16.5, | [6 empty] | 1 | TIPO DE ACIONAMENTO: #02 REDUCTORA | TIPO DE ACCIONAMIENTO: #02 REDUCTORA |  |  | 20
720124 | VALVULA ESF BIPAR ACO FLANG 150 10" | VALVULA ESF BIPAR ACE BRID 150 10" | ESFERA TRUNNION 10" - SINOX | ACABAMENTO RANURAS CONCENTRICA,CONFORME MSS-SP6; | ACABADO RANURAS CONCENTRICA, CONFORME MSS-SP6; | [6 empty] | 1 | TIPO DE ACIONAMENTO: #03CON VOLANTE PARA CADENA. | TIPO DE ACCIONAMIENTO: #03CON VOLANTE PARA CADENA. |  |  | 21
720124 | VALVULA ESF BIPAR ACO FLANG 150 10" | VALVULA ESF BIPAR ACE BRID 150 10" | ESFERA TRUNNION 10" - SINOX | INDICADOR POSICAO ABERTO/FECHADO, INSTALADO SOBRE | INDICADOR POSICION ABIERTO/CERRADO, INSTALADO, | [6 empty] | 1 | CLASSE DE PRESSAO: #01 150 | CLASE DE PRESION: #01 150 |  |  | 22
720124 | VALVULA ESF BIPAR ACO FLANG 150 10" | VALVULA ESF BIPAR ACE BRID 150 10" | ESFERA TRUNNION 10" - SINOX | A CAIXA DE REDUCAO; | SOBRE LA CAJA REDUCTORA, CON OJALES PARA LA, | [6 empty] | 1 | CLASSE DE PRESSAO: #02 ASME B16.35 | CLASE DE PRESION: #02 ASME B16.35 |  |  | 23
720124 | VALVULA ESF BIPAR ACO FLANG 150 10" | VALVULA ESF BIPAR ACE BRID 150 10" | ESFERA TRUNNION 10" - SINOX | FORNECIDO COM OLHAIS PARA CADEADOS, CARRETEL; | INSTALACION DE CANDADOS. | [6 empty] | 1 | DIAMETRO NOMINAL: 10 PULGADAS | DIAMETRO NOMINAL: 10 PULGADAS |  |  | 24
720124 | VALVULA ESF BIPAR ACO FLANG 150 10" | VALVULA ESF BIPAR ACE BRID 150 10" | ESFERA TRUNNION 10" - SINOX | DISPOSITIVO ANTI-ESTATICA; | DISPOSITIVO ANTIESTATICA. | [6 empty] | 1 | EXTREMIDADE(S): #01CON BRIDAS CONFORME | EXTREMO(S): #01CON BRIDAS CONFORME |  |  | 25
720124 | VALVULA ESF BIPAR ACO FLANG 150 10" | VALVULA ESF BIPAR ACE BRID 150 10" | ESFERA TRUNNION 10" - SINOX | SEDES COM CANAIS PARA ALIVIO DA PRESSAO, | ASIENTOS CON CANALES PARA ALIVIO DE LA PRESION, | [6 empty] | 1 | EXTREMIDADE(S): #02ASME B16.5 | EXTREMO(S): #02ASME B16.5 |  |  | 26
720124 | VALVULA ESF BIPAR ACO FLANG 150 10" | VALVULA ESF BIPAR ACE BRID 150 10" | ESFERA TRUNNION 10" - SINOX | A MONTANTE DA AGUAS ARRIBA DA VALVULA; | AGUAS ARRIBA DE LA VALVULA. | [6 empty] | 1 | EXTREMIDADE(S): #03ACABADO RANURAS CONCENTRICA | EXTREMO(S): #03ACABADO RANURAS CONCENTRICA |  |  | 27
720124 | VALVULA ESF BIPAR ACO FLANG 150 10" | VALVULA ESF BIPAR ACE BRID 150 10" | ESFERA TRUNNION 10" - SINOX | DISPOSITIVO PARA EVITAR PERDAS DE | DISPOSITIVO PARA EVITAR LA PERDIDA DE PAR DE APRIETE, | [6 empty] | 1 | EXTREMIDADE(S): #04 CONFORME MSS-SP6 | EXTREMO(S): #04 CONFORME MSS-SP6 |  |  | 28
720124 | VALVULA ESF BIPAR ACO FLANG 150 10" | VALVULA ESF BIPAR ACE BRID 150 10" | ESFERA TRUNNION 10" - SINOX | TORQUE DE APERTO DA PORCA DE FIXACAO DO EIXO; | DE LA TUERCA DE FIJACION DEL EJE. | [6 empty] | 1 | INDICADOR POSICAO: #10ABIERTO/CERRADO, INSTALADO | INDICADOR POSICION: #10ABIERTO/CERRADO, INSTALADO |  |  | 29
720124 | VALVULA ESF BIPAR ACO FLANG 150 10" | VALVULA ESF BIPAR ACE BRID 150 10" | ESFERA TRUNNION 10" - SINOX | ACESSORIO(S): | ACCESORIOS: | [6 empty] | 1 | INDICADOR POSICAO: #11 SOBRE LA CAJA REDUCTORA | INDICADOR POSICION: #11 SOBRE LA CAJA REDUCTORA |  |  | 30
720124 | VALVULA ESF BIPAR ACO FLANG 150 10" | VALVULA ESF BIPAR ACE BRID 150 10" | ESFERA TRUNNION 10" - SINOX | PARAFUSOS 1'', 24 UNIDADES. | TORNILLOS 1'' 24 UNIDADES. | [6 empty] | 1 | INDICADOR POSICAO: #12CON OJALES PARA LA | INDICADOR POSICION: #12CON OJALES PARA LA |  |  | 31
720124 | VALVULA ESF BIPAR ACO FLANG 150 10" | VALVULA ESF BIPAR ACE BRID 150 10" | ESFERA TRUNNION 10" - SINOX | ARUELAS, 48 UNIDADES. | ARANDELAS TIPO LISA, 48 UNIDADES. | [6 empty] | 1 | INDICADOR POSICAO: #13INSTALACION DE CANDADOS. | INDICADOR POSICION: #13INSTALACION DE CANDADOS. |  |  | 32
720124 | VALVULA ESF BIPAR ACO FLANG 150 10" | VALVULA ESF BIPAR ACE BRID 150 10" | ESFERA TRUNNION 10" - SINOX | PORCAS 1", 24 UNIDADES. | TUERCAS 1", 24 UNIDADES. | [6 empty] | 1 | INDICADOR POSICAO: #14DISPOSITIVO ANTIESTATICA. | INDICADOR POSICION: #14DISPOSITIVO ANTIESTATICA. |  |  | 33
720124 | VALVULA ESF BIPAR ACO FLANG 150 10" | VALVULA ESF BIPAR ACE BRID 150 10" | ESFERA TRUNNION 10" - SINOX | JUNTAS DE VEDACAO 3 UNIDADES. | JUNTAS DE ESTANQUEIDAD 3 UNIDADES. | [6 empty] | 1 | INDICADOR POSICAO: #15ASIENTOS CON CANALES PARA | INDICADOR POSICION: #15ASIENTOS CON CANALES PARA |  |  | 34
720124 | VALVULA ESF BIPAR ACO FLANG 150 10" | VALVULA ESF BIPAR ACE BRID 150 10" | ESFERA TRUNNION 10" - SINOX | REQUISITOS DE FABRICACAO, DE ACORDO COM | REQUISITOS DE FABRICACION, CONFORME ESPECIFICACION TECNICA EN | [6 empty] | 1 | INDICADOR POSICAO: #16ALIVIO DE LA PRESION | INDICADOR POSICION: #16ALIVIO DE LA PRESION |  |  | 35
720124 | VALVULA ESF BIPAR ACO FLANG 150 10" | VALVULA ESF BIPAR ACE BRID 150 10" | ESFERA TRUNNION 10" - SINOX | ESPECIFICACION TECNICA EM ANEXO; | ANEXO. | [6 empty] | 1 | INDICADOR POSICAO: #17AGUAS ARRIBA DE LA VALVULA. | INDICADOR POSICION: #17AGUAS ARRIBA DE LA VALVULA. |  |  | 36
720124 | VALVULA ESF BIPAR ACO FLANG 150 10" | VALVULA ESF BIPAR ACE BRID 150 10" | ESFERA TRUNNION 10" - SINOX | NORMAS TECNICAS APLICAVEIS API 598, ASME 16.5 ASME | NORMAS TECNICAS APLICABLES API 598, ASME 16.5 ASME | [6 empty] | 1 | INDICADOR POSICAO: #18DISPOSITIVO PARA EVITAR LA | INDICADOR POSICION: #18DISPOSITIVO PARA EVITAR LA |  |  | 37
720124 | VALVULA ESF BIPAR ACO FLANG 150 10" | VALVULA ESF BIPAR ACE BRID 150 10" | ESFERA TRUNNION 10" - SINOX | B16.10 ASME B16.34 ASME B16.35, MSS-SP6. | B16.10 ASME B16.34 ASME B16.35, MSS-SP6. | [6 empty] | 1 | INDICADOR POSICAO: #19PERDIDA DE PAR DE APRIETE | INDICADOR POSICION: #19PERDIDA DE PAR DE APRIETE |  |  | 38
720124 | VALVULA ESF BIPAR ACO FLANG 150 10" | VALVULA ESF BIPAR ACE BRID 150 10" | ESFERA TRUNNION 10" - SINOX | [8 empty] | 1 | INDICADOR POSICAO: #20DE LA TUERCA DE | INDICADOR POSICION: #20DE LA TUERCA DE |  |  | 39
720124 | VALVULA ESF BIPAR ACO FLANG 150 10" | VALVULA ESF BIPAR ACE BRID 150 10" | ESFERA TRUNNION 10" - SINOX | [8 empty] | 1 | INDICADOR POSICAO: #21FIJACION DEL EJE. | INDICADOR POSICION: #21FIJACION DEL EJE. |  |  | 40
720124 | VALVULA ESF BIPAR ACO FLANG 150 10" | VALVULA ESF BIPAR ACE BRID 150 10" | ESFERA TRUNNION 10" - SINOX | [8 empty] | 1 | ACESSORIO(S): #1TORNILLOS 1'', 24 UNIDADES. | ACCESORIO(S): #1TORNILLOS 1'', 24 UNIDADES. |  |  | 41
720124 | VALVULA ESF BIPAR ACO FLANG 150 10" | VALVULA ESF BIPAR ACE BRID 150 10" | ESFERA TRUNNION 10" - SINOX | [8 empty] | 1 | ACESSORIO(S): #2ARANDELAS TIPO LISA | ACCESORIO(S): #2ARANDELAS TIPO LISA |  |  | 42
720124 | VALVULA ESF BIPAR ACO FLANG 150 10" | VALVULA ESF BIPAR ACE BRID 150 10" | ESFERA TRUNNION 10" - SINOX | [8 empty] | 1 | ACESSORIO(S): #3 48 UNIDADES. | ACCESORIO(S): #3 48 UNIDADES. |  |  | 43
720124 | VALVULA ESF BIPAR ACO FLANG 150 10" | VALVULA ESF BIPAR ACE BRID 150 10" | ESFERA TRUNNION 10" - SINOX | [8 empty] | 1 | ACESSORIO(S): #4TUERCAS 1", 24 UNIDADES. | ACCESORIO(S): #4TUERCAS 1", 24 UNIDADES. |  |  | 44
720124 | VALVULA ESF BIPAR ACO FLANG 150 10" | VALVULA ESF BIPAR ACE BRID 150 10" | ESFERA TRUNNION 10" - SINOX | [8 empty] | 1 | ACESSORIO(S): #5JUNTAS DE ESTANQUEIDAD, | ACCESORIO(S): #5JUNTAS DE ESTANQUEIDAD, |  |  | 45
720124 | VALVULA ESF BIPAR ACO FLANG 150 10" | VALVULA ESF BIPAR ACE BRID 150 10" | ESFERA TRUNNION 10" - SINOX | [8 empty] | 1 | ACESSORIO(S): #6 3 UNIDADES. | ACCESORIO(S): #6 3 UNIDADES. |  |  | 46
720124 | VALVULA ESF BIPAR ACO FLANG 150 10" | VALVULA ESF BIPAR ACE BRID 150 10" | ESFERA TRUNNION 10" - SINOX | [8 empty] | 1 | ACESSORIO(S): #7REQUISITOS DE FABRICACION | ACCESORIO(S): #7REQUISITOS DE FABRICACION |  |  | 47
720124 | VALVULA ESF BIPAR ACO FLANG 150 10" | VALVULA ESF BIPAR ACE BRID 150 10" | ESFERA TRUNNION 10" - SINOX | [8 empty] | 1 | ACESSORIO(S): #8CONFORME ESPECIFICACION | ACCESORIO(S): #8CONFORME ESPECIFICACION |  |  | 48
720124 | VALVULA ESF BIPAR ACO FLANG 150 10" | VALVULA ESF BIPAR ACE BRID 150 10" | ESFERA TRUNNION 10" - SINOX | [8 empty] | 1 | ACESSORIO(S): #9TECNICA EN ANEXO. | ACCESORIO(S): #9TECNICA EN ANEXO. |  |  | 49
720124 | VALVULA ESF BIPAR ACO FLANG 150 10" | VALVULA ESF BIPAR ACE BRID 150 10" | ESFERA TRUNNION 10" - SINOX | [8 empty] | 1 | NORMAS TECNICAS APLICAVEIS: #1API 598, ASME 16.5, | NORMAS TECNICAS APLICABLES: #1API 598, ASME 16.5, |  |  | 50
720124 | VALVULA ESF BIPAR ACO FLANG 150 10" | VALVULA ESF BIPAR ACE BRID 150 10" | ESFERA TRUNNION 10" - SINOX | [8 empty] | 1 | NORMAS TECNICAS APLICAVEIS: #2ASME B16.10, | NORMAS TECNICAS APLICABLES: #2ASME B16.10, |  |  | 51
720124 | VALVULA ESF BIPAR ACO FLANG 150 10" | VALVULA ESF BIPAR ACE BRID 150 10" | ESFERA TRUNNION 10" - SINOX | [8 empty] | 1 | NORMAS TECNICAS APLICAVEIS: #3ASME B16.34, | NORMAS TECNICAS APLICABLES: #3ASME B16.34, |  |  | 52
720124 | VALVULA ESF BIPAR ACO FLANG 150 10" | VALVULA ESF BIPAR ACE BRID 150 10" | ESFERA TRUNNION 10" - SINOX | [8 empty] | 1 | NORMAS TECNICAS APLICAVEIS: #4ASME B16.35, MSS-SP6 | NORMAS TECNICAS APLICABLES: #4ASME B16.35, MSS-SP6 |  |  | 53
720154 | GRAXA LUBRIF CABO 18KG BIOGEN WIRESHIE | GRASA LUBRIC CABLE 18KG BIOGEN WIRESHIE | BIOGEN WIRESHIELD - ROCOL | GRAXA, LUBRIFICANTE; | GRASA, LUBRICANTE; |  |  | INSPEÇÃO: NÃO APLICÁVEL | INSPECCIÓN: NO APLICABLE | É necessário adquirir estes materiais da Marca/Modelo Indicado, ROCOL Biogen Wireshield é um lubrificante de alto desempenho para ca | La adquisición de los materiales de la marca/modelo | 1 | TIPO: BIODEGRADAVEL | TIPO: BIODEGRADABLE |  |  | 1
720154 | GRAXA LUBRIF CABO 18KG BIOGEN WIRESHIE | GRASA LUBRIC CABLE 18KG BIOGEN WIRESHIE | BIOGEN WIRESHIELD - ROCOL | TIPO BIODEGRADAVEL; | TIPO BIODEGRADABLE; |  |  |  |  | bos de aço em conformidade com VPG e certificado para Ecolabel, o que garante biodegradabilidade, mínima ecotoxicidade e baixo poten | indicado es esencial para garantizar la compatibilidad | 1 | USO: LUBRIFICACAO DE CABO DE ACO | USO: LUBRICACION DE CABLE DE ACERO |  |  | 2
720154 | GRAXA LUBRIF CABO 18KG BIOGEN WIRESHIE | GRASA LUBRIC CABLE 18KG BIOGEN WIRESHIE | BIOGEN WIRESHIELD - ROCOL | USO LUBRIFICACAO DE CABO DE ACO; | USO LUBRICACION DE CABLE DE ACERO; |  |  |  |  | cial de bioacumulação. | y la confiabilidad del sistema. | 1 | BASE: #1VEGETAL/SINTETICA# | BASE: #1VEGETAL/SINTETICA# |  |  | 3
720154 | GRAXA LUBRIF CABO 18KG BIOGEN WIRESHIE | GRASA LUBRIC CABLE 18KG BIOGEN WIRESHIE | BIOGEN WIRESHIELD - ROCOL | BASE VEGETAL/SINTETICA | BASE VEGETAL/SINTETICA | [5 empty] | El ROCOL Biogen Wireshield es un lubricante de alto | 1 | BASE: #2SOLIDOS GRAFITE | BASE: #2SOLIDOS GRAFITO |  |  | 4
720154 | GRAXA LUBRIF CABO 18KG BIOGEN WIRESHIE | GRASA LUBRIC CABLE 18KG BIOGEN WIRESHIE | BIOGEN WIRESHIELD - ROCOL | SOLIDOS GRAFITE; | SOLIDOS GRAFITO; | [5 empty] | rendimiento para cables de acero, conforme a VPG y | 1 | COR: CINZA ESCURO | COLOR: GRIS OSCURO |  |  | 5
720154 | GRAXA LUBRIF CABO 18KG BIOGEN WIRESHIE | GRASA LUBRIC CABLE 18KG BIOGEN WIRESHIE | BIOGEN WIRESHIELD - ROCOL | COR CINZA ESCURO; | COLOR GRIS OSCURO; | [5 empty] | certificado para Ecolabel, lo que asegura su | 1 | VISCOSIDADE: #1FLUIDO BASE 40°C 165 cSt,# | VISCOSIDAD: #1FLUIDO BASE 40°C 165 cSt,# |  |  | 6
720154 | GRAXA LUBRIF CABO 18KG BIOGEN WIRESHIE | GRASA LUBRIC CABLE 18KG BIOGEN WIRESHIE | BIOGEN WIRESHIELD - ROCOL | VISCOSIDADE FLUIDO BASE 40°C 165 cSt, | VISCOSIDAD FLUIDO BASE 40°C 165 cSt, | [5 empty] | biodegradabilidad, mínima ecotoxicidad y bajo | 1 | VISCOSIDADE: #2FLUIDO BASE 100°C 22,3 cSt | VISCOSIDAD: #2FLUIDO BASE 100°C 22,3 cSt |  |  | 7
720154 | GRAXA LUBRIF CABO 18KG BIOGEN WIRESHIE | GRASA LUBRIC CABLE 18KG BIOGEN WIRESHIE | BIOGEN WIRESHIELD - ROCOL | FLUIDO BASE 100°C 22,3 cSt; | FLUIDO BASE 100°C 22,3 cSt; | [5 empty] | potencial de bioacumulación. | 1 | PROTECAO: EXCELENTE CONTRA CORROSAO | PROTECCION: EXCELENTE CONTRA CORROSION |  |  | 8
720154 | GRAXA LUBRIF CABO 18KG BIOGEN WIRESHIE | GRASA LUBRIC CABLE 18KG BIOGEN WIRESHIE | BIOGEN WIRESHIELD - ROCOL | PROTECAO EXCELENTE CONTRA CORROSAO; | PROTECCION EXCELENTE CONTRA CORROSION; | [6 empty] | 1 | SOLUBILIDADE: INSOLUVEL EM AGUA | SOLUBILIDAD: INSOLUBLE EN AGUA |  |  | 9
720154 | GRAXA LUBRIF CABO 18KG BIOGEN WIRESHIE | GRASA LUBRIC CABLE 18KG BIOGEN WIRESHIE | BIOGEN WIRESHIELD - ROCOL | SOLUBILIDADE INSOLUVEL EM AGUA; | SOLUBILIDAD INSOLUBLE EN AGUA; | [6 empty] | 1 | EMBALAGEM: BALDE 18 Kg | EMBALAJE: BALDE 18 Kg |  |  | 10
720154 | GRAXA LUBRIF CABO 18KG BIOGEN WIRESHIE | GRASA LUBRIC CABLE 18KG BIOGEN WIRESHIE | BIOGEN WIRESHIELD - ROCOL | EMBALAGEM BALDE 18 Kg; | EMBALAJE BALDE 18 Kg; | [6 empty] | 1 | NORMAS TECNICAS APLICAVEIS: CERTIFICADO ECOLABEL | NORMAS TECNICAS APLICABLES: CERTIFICADO ECOLABEL |  |  | 11
720154 | GRAXA LUBRIF CABO 18KG BIOGEN WIRESHIE | GRASA LUBRIC CABLE 18KG BIOGEN WIRESHIE | BIOGEN WIRESHIELD - ROCOL | NORMAS TECNICAS APLICAVEIS CERTIFICADO ECOLABEL, | NORMAS TECNICAS APLICABLES CERTIFICADO ECOLABEL, | [6 empty] | 1 | NORMAS TECNICAS APLICAVEIS: CONFORMIDADE COM VGP | NORMAS TECNICAS APLICABLES: CONFORMIDAD CON VGP |  |  | 12
720154 | GRAXA LUBRIF CABO 18KG BIOGEN WIRESHIE | GRASA LUBRIC CABLE 18KG BIOGEN WIRESHIE | BIOGEN WIRESHIELD - ROCOL | CONFORMIDADE COM VGP; | CONFORMIDAD CON VGP; | [6 empty] | 1 | REFERENCIA: BIOGEN WIRESHIELD | REFERENCIA: BIOGEN WIRESHIELD |  |  | 13
720154 | GRAXA LUBRIF CABO 18KG BIOGEN WIRESHIE | GRASA LUBRIC CABLE 18KG BIOGEN WIRESHIE | BIOGEN WIRESHIELD - ROCOL | REFERENCIA BIOGEN WIRESHIELD; | REFERENCIA BIOGEN WIRESHIELD; | [6 empty] | 1 | MARCA: ROCOL | MARCA: ROCOL |  |  | 14
720154 | GRAXA LUBRIF CABO 18KG BIOGEN WIRESHIE | GRASA LUBRIC CABLE 18KG BIOGEN WIRESHIE | BIOGEN WIRESHIELD - ROCOL | MARCA ROCOL. | MARCA ROCOL. | [6 empty] | 1 |  |  |  |  | 15
720174 | NITRATO DE SODIO p.a. 500gr | NITRATO DE SODIO p.a. 500gr | CODIGO: 9717.07, CAS[7631-99-4] - BIOPACK | REAGENTE, QUIMICO; | REACTIVO, QUIMICO; | Referência: | Referencia: | INSPEÇÃO: NÃO APLICÁVEL | INSPECCIÓN: NO APLICABLE |  |  | 1 | APLICACAO: PARA ANALISE | APLICACION: PARA ANALISIS |  |  | 1
720174 | NITRATO DE SODIO p.a. 500gr | NITRATO DE SODIO p.a. 500gr | CODIGO: 9717.07, CAS[7631-99-4] - BIOPACK | PARA: PARA ANALISE; | PARA: PARA ANALISIS; | 9617.07 | 9617.07 |  |  |  |  | 1 | USO: EM LABORATORIO | USO: EN LABORATORIO |  |  | 2
720174 | NITRATO DE SODIO p.a. 500gr | NITRATO DE SODIO p.a. 500gr | CODIGO: 9717.07, CAS[7631-99-4] - BIOPACK | USO: EM LABORATORIO; | USO: EN LABORATORIO; | CAS:[7631-99-4] | CAS:[7631-99-4] |  |  |  |  | 1 | DENOMINACAO COMERCIAL: SALITRE SODICO | DENOMINACION COMERCIAL: SALITRE SODICO |  |  | 3
720174 | NITRATO DE SODIO p.a. 500gr | NITRATO DE SODIO p.a. 500gr | CODIGO: 9717.07, CAS[7631-99-4] - BIOPACK | FORMULA: NNaO3; | FORMULA: NNaO3; | Marca: Biopack | Marca: Biopack |  |  |  |  | 1 | FORMULA: NNaO3 | FORMULA: NNaO3 |  |  | 4
720174 | NITRATO DE SODIO p.a. 500gr | NITRATO DE SODIO p.a. 500gr | CODIGO: 9717.07, CAS[7631-99-4] - BIOPACK | CAS: 7631-99-4 / CE:231-554-3; | CAS: 7631-99-4 / CE:231-554-3; | [6 empty] | 1 | CAS: 7631-99-4 / CE:231-554-3 | CAS: 7631-99-4 / CE:231-554-3 |  |  | 5
720174 | NITRATO DE SODIO p.a. 500gr | NITRATO DE SODIO p.a. 500gr | CODIGO: 9717.07, CAS[7631-99-4] - BIOPACK | MASSA MOLECULAR: 84,99 g/mol; | MASA MOLECULAR: 84,99 g/mol; | [6 empty] | 1 | MASSA MOLECULAR: 84,99 g/mol | MASA MOLECULAR: 84,99 g/mol |  |  | 6
720174 | NITRATO DE SODIO p.a. 500gr | NITRATO DE SODIO p.a. 500gr | CODIGO: 9717.07, CAS[7631-99-4] - BIOPACK | DENSIDADE: 2,26 g/cm3 a 20Cº; | DENSIDAD: 2,26 g/cm3 a 20Cº; | [6 empty] | 1 | DENSIDADE: 2,26 g/cm3 a 20Cº | DENSIDAD: 2,26 g/cm3 a 20Cº |  |  | 7
720174 | NITRATO DE SODIO p.a. 500gr | NITRATO DE SODIO p.a. 500gr | CODIGO: 9717.07, CAS[7631-99-4] - BIOPACK | CONCENTRACAO: 100%; | CONCENTRACION: 100%; | [6 empty] | 1 | CONCENTRACAO: 100% | CONCENTRACION: 100% |  |  | 8
720174 | NITRATO DE SODIO p.a. 500gr | NITRATO DE SODIO p.a. 500gr | CODIGO: 9717.07, CAS[7631-99-4] - BIOPACK | TEOR MINIMO: 99,5 %; | PUREZA MINIMA: 99,5 %; | [6 empty] | 1 | TEOR MINIMO: 99,50 % | PUREZA MINIMA: 99,50 % |  |  | 9
720174 | NITRATO DE SODIO p.a. 500gr | NITRATO DE SODIO p.a. 500gr | CODIGO: 9717.07, CAS[7631-99-4] - BIOPACK | SOLUBILIDADE: 874 g/l (20Cº); | SOLUBILIDAD: 874 g/l (20Cº); | [6 empty] | 1 | SOLUBILIDADE: 874 g/l (20Cº) | SOLUBILIDAD: 874 g/l (20Cº) |  |  | 10
720174 | NITRATO DE SODIO p.a. 500gr | NITRATO DE SODIO p.a. 500gr | CODIGO: 9717.07, CAS[7631-99-4] - BIOPACK | PH (25ºC): 5,5; | PH (25ºC): 5,5; | [6 empty] | 1 | PH (25ºC): 5,50 | PH (25ºC): 5,50 |  |  | 11
720174 | NITRATO DE SODIO p.a. 500gr | NITRATO DE SODIO p.a. 500gr | CODIGO: 9717.07, CAS[7631-99-4] - BIOPACK | ESTADO FISICO: PO CRISTALINO INODORO; | ESTADO FISICO: POLVO CRISTALINO INODORO; | [6 empty] | 1 | ESTADO FISICO: PO CRISTALINO INODORO | ESTADO FISICO: POLVO CRISTALINO INODORO |  |  | 12
720174 | NITRATO DE SODIO p.a. 500gr | NITRATO DE SODIO p.a. 500gr | CODIGO: 9717.07, CAS[7631-99-4] - BIOPACK | COR: INCOLOR; | COLOR: INCOLOR; | [6 empty] | 1 | COR: INCOLOR | COLOR: INCOLOR |  |  | 13
720174 | NITRATO DE SODIO p.a. 500gr | NITRATO DE SODIO p.a. 500gr | CODIGO: 9717.07, CAS[7631-99-4] - BIOPACK | TEMPERATURA DE FUSAO: 308 °C; | TEMPERATURA DE FUSION: 308 °C; | [6 empty] | 1 | TEMPERATURA DE FUSAO: 308,00 °C | TEMPERATURA DE FUSION: 308,00 °C |  |  | 14
720174 | NITRATO DE SODIO p.a. 500gr | NITRATO DE SODIO p.a. 500gr | CODIGO: 9717.07, CAS[7631-99-4] - BIOPACK | PONTO DE EBULICAO: 380 °C; | PUNTO DE EBULICION: 380 °C; | [6 empty] | 1 | PONTO DE EBULICAO: 380,00 °C | PUNTO DE EBULICION: 380,00 °C |  |  | 15
720174 | NITRATO DE SODIO p.a. 500gr | NITRATO DE SODIO p.a. 500gr | CODIGO: 9717.07, CAS[7631-99-4] - BIOPACK | EMBALAGEM: FRASCO PLASTICO; | EMBALAJE: FRASCO PLASTICO; | [6 empty] | 1 | EMBALAGEM: FRASCO PLASTICO | EMBALAJE: FRASCO PLASTICO |  |  | 16
720174 | NITRATO DE SODIO p.a. 500gr | NITRATO DE SODIO p.a. 500gr | CODIGO: 9717.07, CAS[7631-99-4] - BIOPACK | CAPACIDADE DA EMBALAGEM: 500 g; | CAPACIDAD DEL EMBALAJE: 500 g; | [6 empty] | 1 | CAPACIDADE DA EMBALAGEM: 500,00 g | CAPACIDAD DEL EMBALAJE: 500,00 g |  |  | 17
720174 | NITRATO DE SODIO p.a. 500gr | NITRATO DE SODIO p.a. 500gr | CODIGO: 9717.07, CAS[7631-99-4] - BIOPACK | TEMPERATURA DE ARMAZENAGEM: ENTRE 15ºC E 30ºC; | TEMPERATURA DE ALMACENAJE: ENTRE 15ºC Y 30ºC; | [6 empty] | 1 | TEMPERATURA DE ARMAZENAGEM: ENTRE 15ºC E 30ºC | TEMPERATURA DE ALMACENAJE: ENTRE 15ºC Y 30ºC |  |  | 18
720174 | NITRATO DE SODIO p.a. 500gr | NITRATO DE SODIO p.a. 500gr | CODIGO: 9717.07, CAS[7631-99-4] - BIOPACK | NORMAS TECNICAS APLICAVEIS: DIN:14387, ABNT:14725, | NORMAS TECNICAS APLICABLES: DIN:14387, ABNT:14725, | [6 empty] | 1 | NORMAS TECNICAS APLICAVEIS: DIN:14387, ABNT:14725, CE:1907 | NORMAS TECNICAS APLICABLES: DIN:14387, ABNT:14725, CE:1907 |  |  | 19
720174 | NITRATO DE SODIO p.a. 500gr | NITRATO DE SODIO p.a. 500gr | CODIGO: 9717.07, CAS[7631-99-4] - BIOPACK | CE:1907; | CE:1907; | [6 empty] | 1 |  |  |  |  | 20
720174 | NITRATO DE SODIO p.a. 500gr | NITRATO DE SODIO p.a. 500gr | CODIGO: 9717.07, CAS[7631-99-4] - BIOPACK | DENOMINACAO COMERCIAL: SALITRE SODICO. | DENOMINACION COMERCIAL: SALITRE SODICO. | [6 empty] | 1 |  |  |  |  | 21
720175 | BIFTALATO DE POTASSIO p.a. 100gr | BIFTALATO DE POTASIO p.a. 100gr | CODIGO: 9426.05, CAS[877-24-7] - BIOPACK | REAGENTE, QUIMICO; | REACTIVO, QUIMICO; | Referência: | Referencia: | INSPEÇÃO: NÃO APLICÁVEL | INSPECCIÓN: NO APLICABLE |  |  | 1 | APLICACAO: PARA ANALISE | APLICACION: PARA ANALISIS |  |  | 1
720175 | BIFTALATO DE POTASSIO p.a. 100gr | BIFTALATO DE POTASIO p.a. 100gr | CODIGO: 9426.05, CAS[877-24-7] - BIOPACK | PARA: PARA ANALISE; | PARA: PARA ANALISIS; | 9626.05 | 9626.05 |  |  |  |  | 1 | USO: EM LABORATORIO | USO: EN LABORATORIO |  |  | 2
720175 | BIFTALATO DE POTASSIO p.a. 100gr | BIFTALATO DE POTASIO p.a. 100gr | CODIGO: 9426.05, CAS[877-24-7] - BIOPACK | USO: EM LABORATORIO; | USO: EN LABORATORIO; | CAS:[877-24-7] | CAS:[877-24-7] |  |  |  |  | 1 | DENOMINACAO COMERCIAL: #1SAL MONOPOTASSICO | DENOMINACION COMERCIAL: #1SAL MONOPOTASSICO |  |  | 3
720175 | BIFTALATO DE POTASSIO p.a. 100gr | BIFTALATO DE POTASIO p.a. 100gr | CODIGO: 9426.05, CAS[877-24-7] - BIOPACK | FORMULA: C8H5KO4; | FORMULA: C8H5KO4; | Marca: Biopack | Marca: Biopack |  |  |  |  | 1 | DENOMINACAO COMERCIAL: #2HIDROGENOFTALATO DE POTASSIO | DENOMINACION COMERCIAL: #2HIDROGENOFTALATO DE POTASSIO |  |  | 4
720175 | BIFTALATO DE POTASSIO p.a. 100gr | BIFTALATO DE POTASIO p.a. 100gr | CODIGO: 9426.05, CAS[877-24-7] - BIOPACK | CAS: 877-24-7 / CE:212-889-4; | CAS: 877-24-7 / CE:212-889-4; | [6 empty] | 1 | FORMULA: C8H5KO4 | FORMULA: C8H5KO4 |  |  | 5
720175 | BIFTALATO DE POTASSIO p.a. 100gr | BIFTALATO DE POTASIO p.a. 100gr | CODIGO: 9426.05, CAS[877-24-7] - BIOPACK | MASSA MOLECULAR: 204,22 g/mol; | MASA MOLECULAR: 204,22 g/mol; | [6 empty] | 1 | CAS: 877-24-7 / CE:212-889-4 | CAS: 877-24-7 / CE:212-889-4 |  |  | 6
720175 | BIFTALATO DE POTASSIO p.a. 100gr | BIFTALATO DE POTASIO p.a. 100gr | CODIGO: 9426.05, CAS[877-24-7] - BIOPACK | DENSIDADE: 1,571 g/cm3 a 20Cº; | DENSIDAD: 1,571 g/cm3 a 20Cº; | [6 empty] | 1 | MASSA MOLECULAR: 204,22 g/mol | MASA MOLECULAR: 204,22 g/mol |  |  | 7
720175 | BIFTALATO DE POTASSIO p.a. 100gr | BIFTALATO DE POTASIO p.a. 100gr | CODIGO: 9426.05, CAS[877-24-7] - BIOPACK | CONCENTRACAO: 100%; | CONCENTRACION: 100%; | [6 empty] | 1 | DENSIDADE: 1,571 g/cm3 a 20Cº | DENSIDAD: 1,571 g/cm3 a 20Cº |  |  | 8
720175 | BIFTALATO DE POTASSIO p.a. 100gr | BIFTALATO DE POTASIO p.a. 100gr | CODIGO: 9426.05, CAS[877-24-7] - BIOPACK | TEOR MINIMO: 99,5 %; | PUREZA MINIMA: 99,5 %; | [6 empty] | 1 | CONCENTRACAO: 100% | CONCENTRACION: 100% |  |  | 9
720175 | BIFTALATO DE POTASSIO p.a. 100gr | BIFTALATO DE POTASIO p.a. 100gr | CODIGO: 9426.05, CAS[877-24-7] - BIOPACK | SOLUBILIDADE: 93 g/l (30º); | SOLUBILIDAD: 93 g/l (30º); | [6 empty] | 1 | TEOR MINIMO: 99,50 % | PUREZA MINIMA: 99,50 % |  |  | 10
720175 | BIFTALATO DE POTASSIO p.a. 100gr | BIFTALATO DE POTASIO p.a. 100gr | CODIGO: 9426.05, CAS[877-24-7] - BIOPACK | PH (25ºC): 4; | PH (25ºC): 4; | [6 empty] | 1 | SOLUBILIDADE: 93 g/l (30º) | SOLUBILIDAD: 93 g/l (30º) |  |  | 11
720175 | BIFTALATO DE POTASSIO p.a. 100gr | BIFTALATO DE POTASIO p.a. 100gr | CODIGO: 9426.05, CAS[877-24-7] - BIOPACK | ESTADO FISICO: PO CRISTALINO INODORO; | ESTADO FISICO: POLVO CRISTALINO INODORO; | [6 empty] | 1 | PH (25ºC): 4,00 | PH (25ºC): 4,00 |  |  | 12
720175 | BIFTALATO DE POTASSIO p.a. 100gr | BIFTALATO DE POTASIO p.a. 100gr | CODIGO: 9426.05, CAS[877-24-7] - BIOPACK | COR: BRANCA; | COLOR: BLANCA; | [6 empty] | 1 | ESTADO FISICO: PO CRISTALINO INODORO | ESTADO FISICO: POLVO CRISTALINO INODORO |  |  | 13
720175 | BIFTALATO DE POTASSIO p.a. 100gr | BIFTALATO DE POTASIO p.a. 100gr | CODIGO: 9426.05, CAS[877-24-7] - BIOPACK | TEMPERATURA DE FUSAO: 295 °C; | TEMPERATURA DE FUSION: 295 °C; | [6 empty] | 1 | COR: BRANCA | COLOR: BLANCA |  |  | 14
720175 | BIFTALATO DE POTASSIO p.a. 100gr | BIFTALATO DE POTASIO p.a. 100gr | CODIGO: 9426.05, CAS[877-24-7] - BIOPACK | PONTO DE EBULICAO: 300 °C; | PUNTO DE EBULICION: 300 °C; | [6 empty] | 1 | TEMPERATURA DE FUSAO: 295,00 °C | TEMPERATURA DE FUSION: 295,00 °C |  |  | 15
720175 | BIFTALATO DE POTASSIO p.a. 100gr | BIFTALATO DE POTASIO p.a. 100gr | CODIGO: 9426.05, CAS[877-24-7] - BIOPACK | EMBALAGEM: FRASCO PLASTICO; | EMBALAJE: FRASCO PLASTICO; | [6 empty] | 1 | PONTO DE EBULICAO: 300,00 °C | PUNTO DE EBULICION: 300,00 °C |  |  | 16
720175 | BIFTALATO DE POTASSIO p.a. 100gr | BIFTALATO DE POTASIO p.a. 100gr | CODIGO: 9426.05, CAS[877-24-7] - BIOPACK | CAPACIDADE DA EMBALAGEM: 500 g; | CAPACIDAD DEL EMBALAJE: 500 g; | [6 empty] | 1 | EMBALAGEM: FRASCO PLASTICO | EMBALAJE: FRASCO PLASTICO |  |  | 17
720175 | BIFTALATO DE POTASSIO p.a. 100gr | BIFTALATO DE POTASIO p.a. 100gr | CODIGO: 9426.05, CAS[877-24-7] - BIOPACK | TEMPERATURA DE ARMAZENAGEM: ENTRE 15ºC E 30ºC; | TEMPERATURA DE ALMACENAJE: ENTRE 15ºC Y 30ºC; | [6 empty] | 1 | CAPACIDADE DA EMBALAGEM: 500,00 g | CAPACIDAD DEL EMBALAJE: 500,00 g |  |  | 18
720175 | BIFTALATO DE POTASSIO p.a. 100gr | BIFTALATO DE POTASIO p.a. 100gr | CODIGO: 9426.05, CAS[877-24-7] - BIOPACK | NORMAS TECNICAS APLICAVEIS: DIN:14387, ABNT:14725, | NORMAS TECNICAS APLICABLES: DIN:14387, ABNT:14725, | [6 empty] | 1 | TEMPERATURA DE ARMAZENAGEM: ENTRE 15ºC E 30ºC | TEMPERATURA DE ALMACENAJE: ENTRE 15ºC Y 30ºC |  |  | 19
720175 | BIFTALATO DE POTASSIO p.a. 100gr | BIFTALATO DE POTASIO p.a. 100gr | CODIGO: 9426.05, CAS[877-24-7] - BIOPACK | CE:1907; | CE:1907; | [6 empty] | 1 | NORMAS TECNICAS APLICAVEIS: DIN:14387, ABNT:14725, CE:1907 | NORMAS TECNICAS APLICABLES: DIN:14387, ABNT:14725, CE:1907 |  |  | 20
720175 | BIFTALATO DE POTASSIO p.a. 100gr | BIFTALATO DE POTASIO p.a. 100gr | CODIGO: 9426.05, CAS[877-24-7] - BIOPACK | DENOMINACAO COMERCIAL: #1SAL MONOPOTASSICO, | DENOMINACION COMERCIAL: #1SAL MONOPOTASSICO, | [6 empty] | 1 |  |  |  |  | 21
720175 | BIFTALATO DE POTASSIO p.a. 100gr | BIFTALATO DE POTASIO p.a. 100gr | CODIGO: 9426.05, CAS[877-24-7] - BIOPACK | #2HIDROGENOFTALATO DE POTASSIO. | #2HIDROGENOFTALATO DE POTASSIO. | [6 empty] | 1 |  |  |  |  | 22
720280 | PONTA MICROPIPETA 50uL | PUNTA MICROPIPETA 50uL | CLIP TIP - 50 MICROLITROS - THERMOSCIENTIFIC | PONTA, PIPETA; | PUNTA, PIPETA; | REFERENCIA SUGERIDA: | REFERENCIA SUGERIDA: | INSPEÇÃO: NÃO APLICÁVEL | INSPECCIÓN: NO APLICABLE |  |  | 1 | FORMATO: CILINDRICO PONTA CONICA | FORMA: CILINDRICO PUNTA CONICA |  |  | 1
720280 | PONTA MICROPIPETA 50uL | PUNTA MICROPIPETA 50uL | CLIP TIP - 50 MICROLITROS - THERMOSCIENTIFIC | FORMATO CILINDRICO PONTA CONICA; | FORMA CILINDRICO PUNTA CONICA; | [6 empty] | 1 | MATERIAL: POLIPROPILENO | MATERIAL: POLIPROPILENO |  |  | 2
720280 | PONTA MICROPIPETA 50uL | PUNTA MICROPIPETA 50uL | CLIP TIP - 50 MICROLITROS - THERMOSCIENTIFIC | MATERIAL POLIPROPILENO; | MATERIAL POLIPROPILENO; | MARCA: THERMOSCIENTIFIC | MARCA: THERMOSCIENTIFIC |  |  |  |  | 1 | COR: TRANSPARENTE | COLOR: TRANSPARENTE |  |  | 3
720280 | PONTA MICROPIPETA 50uL | PUNTA MICROPIPETA 50uL | CLIP TIP - 50 MICROLITROS - THERMOSCIENTIFIC | COR TRANSPARENTE; | COLOR TRANSPARENTE; | MODELO: CLIP TIP - 50 MICROLITROS | MODELO: CLIP TIP - 50 MICROLITROS |  |  |  |  | 1 | CAPACIDADE (mL): 0,05 ml | CAPACIDAD (mL): 0,05 ml |  |  | 4
720280 | PONTA MICROPIPETA 50uL | PUNTA MICROPIPETA 50uL | CLIP TIP - 50 MICROLITROS - THERMOSCIENTIFIC | CAPACIDADE (mL) 0,05 ml ; | CAPACIDAD (mL) 0,05 ml ; | REFERENCIA: 94410250. | REFERENCIA: 94410250. |  |  |  |  | 1 | EMBALAGEM: #1CAJA AUTOCLAVABLE CON 96 | EMBALAJE: #1CAJA AUTOCLAVABLE CON 96 |  |  | 5
720280 | PONTA MICROPIPETA 50uL | PUNTA MICROPIPETA 50uL | CLIP TIP - 50 MICROLITROS - THERMOSCIENTIFIC | EMBALAGEM CAIXA AUTOCLAVAVEL COM 96 PONTAS; | EMBALAJE CAJA AUTOCLAVABLE CON 96 PUNTAS; | [6 empty] | 1 | EMBALAGEM: #2PUNTAS | EMBALAJE: #2PUNTAS |  |  | 6
720280 | PONTA MICROPIPETA 50uL | PUNTA MICROPIPETA 50uL | CLIP TIP - 50 MICROLITROS - THERMOSCIENTIFIC | NORMAS TECNICAS APLICAVEIS ISO 8655. | NORMAS TECNICAS APLICABLES ISO 8655. | [6 empty] | 1 | NORMAS TECNICAS APLICAVEIS: ISO 8655 | NORMAS TECNICAS APLICABLES: ISO 8655 |  |  | 7
720300 | BORNE TERM 5P 2,5MM2 24A PHOENIX CONTACT | BORNE TERM 5P 2,5MM2 24A PHOENIX CONTACT | 3270088 - PHOENIX CONTACT | BORNE, TERMINAL; | BORNE, TERMINAL; |  |  |  |  | É necessário adquirir estes materiais da Marca/Modelo indicado, PHOENIX | Es necesaria la adquisición de estos materiales de la Marca/Modelo | 1 | TIPO: PTC 2,5-TG - BORNE DE, | TIPO: #1PTC 2,5-TG - BORNE DE, |  |  | 1
720300 | BORNE TERM 5P 2,5MM2 24A PHOENIX CONTACT | BORNE TERM 5P 2,5MM2 24A PHOENIX CONTACT | 3270088 - PHOENIX CONTACT | TIPO PTC 2,5-TG - BORNE DE SECCIONAMENTO; | TIPO PTC 2,5-TG - BORNE DE SECCIONAMIENTO; |  |  |  |  | CONTACT/3270088, o mesmo deve poder se adaptar ao conector 3036796 | indicado, PHOENIX CONTACT/3270088, debe poder adaptarse al conector | 1 | TIPO: SECCIONAMENTO | TIPO: #2SECCIONAMIENTO |  |  | 2
720300 | BORNE TERM 5P 2,5MM2 24A PHOENIX CONTACT | BORNE TERM 5P 2,5MM2 24A PHOENIX CONTACT | 3270088 - PHOENIX CONTACT | NUMERO DE NIVEIS 2; | NUMERO DE NIVELES 2; |  |  |  |  | instalado na placa." | 3036796 instalado en el tablero" | 1 | NUMERO DE NIVEIS: 2 | NUMERO DE NIVELES: 2 |  |  | 3
720300 | BORNE TERM 5P 2,5MM2 24A PHOENIX CONTACT | BORNE TERM 5P 2,5MM2 24A PHOENIX CONTACT | 3270088 - PHOENIX CONTACT | NUMERO DE POLOS 5; | NUMERO DE POLOS 5; | [6 empty] | 1 | NUMERO DE POLOS: 5 | NUMERO DE POLOS: 5 |  |  | 4
720300 | BORNE TERM 5P 2,5MM2 24A PHOENIX CONTACT | BORNE TERM 5P 2,5MM2 24A PHOENIX CONTACT | 3270088 - PHOENIX CONTACT | NUMERO DE CONEXOES 10; | NUMERO DE CONEXIONES 10; | [6 empty] | 1 | NUMERO DE CONEXOES: 10 | NUMERO DE CONEXIONES: 10 |  |  | 5
720300 | BORNE TERM 5P 2,5MM2 24A PHOENIX CONTACT | BORNE TERM 5P 2,5MM2 24A PHOENIX CONTACT | 3270088 - PHOENIX CONTACT | TIPO CONEXAO (TERMINAIS) PARAFUSO; | TIPO CONEXION (TERMINALES) TORNILLO; | [6 empty] | 1 | TIPO CONEXAO (TERMINAIS): PARAFUSO | TIPO CONEXION (TERMINAIS): TONILLO |  |  | 6
720300 | BORNE TERM 5P 2,5MM2 24A PHOENIX CONTACT | BORNE TERM 5P 2,5MM2 24A PHOENIX CONTACT | 3270088 - PHOENIX CONTACT | TIPO DE MONTAGEM TRILHO DIN; | TIPO DE MONTAJE RIEL DIN; | [6 empty] | 1 | TIPO DE MONTAGEM: TRILHO DIN | TIPO DE MONTAJE: RIEL DIN |  |  | 7
720300 | BORNE TERM 5P 2,5MM2 24A PHOENIX CONTACT | BORNE TERM 5P 2,5MM2 24A PHOENIX CONTACT | 3270088 - PHOENIX CONTACT | FAIXA TEMPERATURA OPERACAO -40 - 105 °C; | RANGO TEMPERATURA OPERACION -40 - 105 °C; | [6 empty] | 1 | FAIXA TEMPERATURA OPERACAO: -40 - 105 °C | RANGO TEMPERATURA OPERACION: -40 - 105 °C |  |  | 8
720300 | BORNE TERM 5P 2,5MM2 24A PHOENIX CONTACT | BORNE TERM 5P 2,5MM2 24A PHOENIX CONTACT | 3270088 - PHOENIX CONTACT | UMIDADE DE OPERACAO 5 - 95%; | HUMEDAD DE OPERACION 5 - 95%; | [6 empty] | 1 | UMIDADE DE OPERACAO: 5 - 95% | HUMEDAD DE OPERACION: 5 - 95% |  |  | 9
720300 | BORNE TERM 5P 2,5MM2 24A PHOENIX CONTACT | BORNE TERM 5P 2,5MM2 24A PHOENIX CONTACT | 3270088 - PHOENIX CONTACT | TENSAO NOMINAL 400V; | TENSION NOMINAL 400V; | [6 empty] | 1 | TENSAO NOMINAL: 400V | TENSION NOMINAL: 400V |  |  | 10
720300 | BORNE TERM 5P 2,5MM2 24A PHOENIX CONTACT | BORNE TERM 5P 2,5MM2 24A PHOENIX CONTACT | 3270088 - PHOENIX CONTACT | TENSAO DE ISOLAMENTO MINIMA 600 V; | TENSION DE AISLAMIENTO MINIMA 600 V; | [6 empty] | 1 | TENSAO DE ISOLAMENTO MINIMA: 600 V | TENSION DE AISLAMIENTO MINIMA: 600 V |  |  | 11
720300 | BORNE TERM 5P 2,5MM2 24A PHOENIX CONTACT | BORNE TERM 5P 2,5MM2 24A PHOENIX CONTACT | 3270088 - PHOENIX CONTACT | MATERIAL DA ISOLACAO POLIAMIDA; | MATERIAL DE LA AISLACION POLIAMIDA; | [6 empty] | 1 | MATERIAL DA ISOLACAO: POLIAMIDA | MATERIAL DE LA AISLACION: POLIAMIDA |  |  | 12
720300 | BORNE TERM 5P 2,5MM2 24A PHOENIX CONTACT | BORNE TERM 5P 2,5MM2 24A PHOENIX CONTACT | 3270088 - PHOENIX CONTACT | CORRENTE NOMINAL 24 A; | CORRIENTE NOMINAL 24 A; | [6 empty] | 1 | CORRENTE NOMINAL: 24,00 A | CORRIENTE NOMINAL: 24,00 A |  |  | 13
720300 | BORNE TERM 5P 2,5MM2 24A PHOENIX CONTACT | BORNE TERM 5P 2,5MM2 24A PHOENIX CONTACT | 3270088 - PHOENIX CONTACT | SECAO CONDUTOR PRINCIPAL 2,5 mm2; | SECCION CONDUCTOR PRINCIPAL 2,5 mm2; | [6 empty] | 1 | SECAO CONDUTOR PRINCIPAL: 2,50 mm2 | SECCION CONDUCTOR PRINCIPAL: 2,50 mm2 |  |  | 14
720300 | BORNE TERM 5P 2,5MM2 24A PHOENIX CONTACT | BORNE TERM 5P 2,5MM2 24A PHOENIX CONTACT | 3270088 - PHOENIX CONTACT | SECAO MINIMA DO CONDUTOR 0,5 mm2; | SECCION MINIMA DEL CONDUCTOR 0,5 mm2; | [6 empty] | 1 | SECAO MINIMA DO CONDUTOR: 0,50 mm2 | SECCION MINIMA DEL CONDUCTOR: 0,50 mm2 |  |  | 15
720300 | BORNE TERM 5P 2,5MM2 24A PHOENIX CONTACT | BORNE TERM 5P 2,5MM2 24A PHOENIX CONTACT | 3270088 - PHOENIX CONTACT | SECAO NOMINAL DO CONDUTOR 2,5 mm2; | SECCION NOMINAL DEL CONDUCTOR 2,5 mm2; | [6 empty] | 1 | SECAO NOMINAL DO CONDUTOR: 2,50 mm2 | SECCION NOMINAL DEL CONDUCTOR: 2,50 mm2 |  |  | 16
720300 | BORNE TERM 5P 2,5MM2 24A PHOENIX CONTACT | BORNE TERM 5P 2,5MM2 24A PHOENIX CONTACT | 3270088 - PHOENIX CONTACT | CLASSE B; | CLASE B; | [6 empty] | 1 | CLASSE: B | CLASE: B |  |  | 17
720300 | BORNE TERM 5P 2,5MM2 24A PHOENIX CONTACT | BORNE TERM 5P 2,5MM2 24A PHOENIX CONTACT | 3270088 - PHOENIX CONTACT | ALTURA 56 mm; | ALTURA 56 mm; | [6 empty] | 1 | ALTURA: 56,00 mm | ALTURA: 56,00 mm |  |  | 18
720300 | BORNE TERM 5P 2,5MM2 24A PHOENIX CONTACT | BORNE TERM 5P 2,5MM2 24A PHOENIX CONTACT | 3270088 - PHOENIX CONTACT | ESPESSURA 6 mm; | ESPESOR 6 mm; | [6 empty] | 1 | ESPESSURA: 6,00 mm | ESPESOR: 6,00 mm |  |  | 19
720300 | BORNE TERM 5P 2,5MM2 24A PHOENIX CONTACT | BORNE TERM 5P 2,5MM2 24A PHOENIX CONTACT | 3270088 - PHOENIX CONTACT | LARGURA 35 mm; | ANCHO 35 mm; | [6 empty] | 1 | LARGURA: 35,00 mm | ANCHO: 35,00 mm |  |  | 20
720300 | BORNE TERM 5P 2,5MM2 24A PHOENIX CONTACT | BORNE TERM 5P 2,5MM2 24A PHOENIX CONTACT | 3270088 - PHOENIX CONTACT | FIXACAO PARAFUSO; | FIJACION TORNILLO; | [6 empty] | 1 | FIXACAO: PARAFUSO | FIJACION: TORNILLO |  |  | 21
720300 | BORNE TERM 5P 2,5MM2 24A PHOENIX CONTACT | BORNE TERM 5P 2,5MM2 24A PHOENIX CONTACT | 3270088 - PHOENIX CONTACT | GRAU DE PROTECAO IP20; | GRADO DE PROTECCION IP20; | [6 empty] | 1 | GRAU DE PROTECAO: IP20 | GRADO DE PROTECCION: IP20 |  |  | 22
720300 | BORNE TERM 5P 2,5MM2 24A PHOENIX CONTACT | BORNE TERM 5P 2,5MM2 24A PHOENIX CONTACT | 3270088 - PHOENIX CONTACT | NORMAS TECNICAS APLICAVEIS IEC 60947-7-1; | NORMAS TECNICAS APLICABLES IEC 60947-7-1; | [6 empty] | 1 | NORMAS TECNICAS APLICAVEIS: IEC 60947-7-1 | NORMAS TECNICAS APLICABLES: IEC 60947-7-1 |  |  | 23
720300 | BORNE TERM 5P 2,5MM2 24A PHOENIX CONTACT | BORNE TERM 5P 2,5MM2 24A PHOENIX CONTACT | 3270088 - PHOENIX CONTACT | REFERENCIA 3270088; | REFERENCIA 3270088; | [6 empty] | 1 | REFERENCIA: 3270088 | REFERENCIA: 3270088 |  |  | 24
720300 | BORNE TERM 5P 2,5MM2 24A PHOENIX CONTACT | BORNE TERM 5P 2,5MM2 24A PHOENIX CONTACT | 3270088 - PHOENIX CONTACT | MODELO PTC 2,5 - TG; | MODELO PTC 2,5 - TG; | [6 empty] | 1 | MODELO: PTC 2,5 - TG | MODELO: PTC 2,5 - TG |  |  | 25
720300 | BORNE TERM 5P 2,5MM2 24A PHOENIX CONTACT | BORNE TERM 5P 2,5MM2 24A PHOENIX CONTACT | 3270088 - PHOENIX CONTACT | MARCA PHOENIX CONTACT. | MARCA PHOENIX CONTACT. | [6 empty] | 1 | MARCA: PHOENIX CONTACT | MARCA: PHOENIX CONTACT |  |  | 26
720336 | LENTE IMPRESS 3D 89MM 3DSYSTEMS | LENTE IMPRESS 3D 89MM 3DSYSTEMS | 2500-02991 - 3DSYSTEMS | LENTE; | LENTE; | OBS: Não tocar com as mãos na lente | NOTA: No tocar la lente con las manos. | INSPEÇÃO: NÃO APLICÁVEL | INSPECCIÓN: NO APLICABLE | É necessária a aquisição destes materiais da Marca/Modelo indicado, 3D | Es necesario la adquisición de estos materiales de la Marca/Modelo | 1 | TIPO: #1OBS: NAO TOCAR COM AS, | TIPO: #1OBS: NO TOCAR CON LAS, |  |  | 1
720336 | LENTE IMPRESS 3D 89MM 3DSYSTEMS | LENTE IMPRESS 3D 89MM 3DSYSTEMS | 2500-02991 - 3DSYSTEMS | TIPO OBS: NAO TOCAR COM AS MAOS NA LENTE; | TIPO OBS: NO TOCAR CON LAS MANOS EN LA LENTE; | Referência: | Referencia: |  |  | Systems/SINTERSTATION HIQ LASER WINDOW (diâmetro de 89 mm), pois esses | Indicado, 3D Systems/SINTERSTATION HIQ LASER WINDOW (89mm diameter), ya | 1 | TIPO: #2MAOS NA LENTE | TIPO: #2MANOS EN LA LENTE |  |  | 2
720336 | LENTE IMPRESS 3D 89MM 3DSYSTEMS | LENTE IMPRESS 3D 89MM 3DSYSTEMS | 2500-02991 - 3DSYSTEMS | APLICACAO IMPRESSORA 3D, MODELO PROX 500 | APLICACION IMPRESORA 3D, MODELO PROX 500 | 2500-02991 - 3DSYSTEMS | 2500-02991 - 3DSYSTEMS |  |  | materiais serão utilizados na impressora 3D Systems, modelo ProX 500. | que estos materiales serán utilizados para la impresora 3D Systems, | 1 | APLICACAO: #1IMPRESSORA 3D | APLICACION: #1IMPRESORA 3D |  |  | 3
720336 | LENTE IMPRESS 3D 89MM 3DSYSTEMS | LENTE IMPRESS 3D 89MM 3DSYSTEMS | 2500-02991 - 3DSYSTEMS | SINTERSTATION HiQ LASER WINDOW,; | SINTERSTATION HiQ LASER WINDOW,; | [5 empty] | modelo Prox 500. | 1 | APLICACAO: #2MODELO PROX 500, | APLICACION: #2MODELO PROX 500, |  |  | 4
720336 | LENTE IMPRESS 3D 89MM 3DSYSTEMS | LENTE IMPRESS 3D 89MM 3DSYSTEMS | 2500-02991 - 3DSYSTEMS | FORMATO CRICULAR; | FORMA CIRCULAR; | [6 empty] | 1 | APLICACAO: #3SINTERSTATION, | APLICACION: #3SINTERSTATION, |  |  | 5
720336 | LENTE IMPRESS 3D 89MM 3DSYSTEMS | LENTE IMPRESS 3D 89MM 3DSYSTEMS | 2500-02991 - 3DSYSTEMS | DIAMETRO 89 mm; | DIAMETRO 89 mm; | [6 empty] | 1 | APLICACAO: #4HiQ LASER WINDOW, | APLICACION: #4HiQ LASER WINDOW, |  |  | 6
720336 | LENTE IMPRESS 3D 89MM 3DSYSTEMS | LENTE IMPRESS 3D 89MM 3DSYSTEMS | 2500-02991 - 3DSYSTEMS | REFERENCIA 2500-02991; | REFERENCIA 2500-02991; | [6 empty] | 1 | FORMATO: CRICULAR | FORMA: CIRCULAR |  |  | 7
720336 | LENTE IMPRESS 3D 89MM 3DSYSTEMS | LENTE IMPRESS 3D 89MM 3DSYSTEMS | 2500-02991 - 3DSYSTEMS | FABRICANTE 3DSYSTEMS. | FABRICANTE 3DSYSTEMS. | [6 empty] | 1 | DIAMETRO: 89,0000 mm | DIAMETRO: 89,0000 mm |  |  | 8
720336 | LENTE IMPRESS 3D 89MM 3DSYSTEMS | LENTE IMPRESS 3D 89MM 3DSYSTEMS | 2500-02991 - 3DSYSTEMS | [8 empty] | 1 | REFERENCIA: 2500-02991 | REFERENCIA: 2500-02991 |  |  | 9
720336 | LENTE IMPRESS 3D 89MM 3DSYSTEMS | LENTE IMPRESS 3D 89MM 3DSYSTEMS | 2500-02991 - 3DSYSTEMS | [8 empty] | 1 | FABRICANTE: 3DSYSTEMS | FABRICANTE: 3DSYSTEMS |  |  | 10
720376 | ELEMENTO FILT AR 363X115X69 INGERSOLL | ELEMENTO FILT ARIRE 363X115X69 INGERSOLL | ELEMENTO FILTRO DE AIRE FA1200IG - 710 SCFM - 24242422 - INGERSOLL RAND | ELEMENTO, FILTRANTE; | ELEMENTO, FILTRANTE; |  |  | INSPEÇÃO: NÃO APLICÁVEL | INSPECCIÓN: NO APLICABLE | É necessária a aquisição da marca e do modelo indicados, devido ao fato | Es necesaria la adquisición de la marca y el modelo indicados, debido a que este material se está adquiriendo como repuesto para el | 1 | TIPO: CARTUCHO | TIPO: CARTUCHO |  |  | 1
720376 | ELEMENTO FILT AR 363X115X69 INGERSOLL | ELEMENTO FILT ARIRE 363X115X69 INGERSOLL | ELEMENTO FILTRO DE AIRE FA1200IG - 710 SCFM - 24242422 - INGERSOLL RAND | TIPO CARTUCHO; | TIPO CARTUCHO; |  |  |  |  | de que este material está sendo adquirido como reposição para a | mantenimiento de equipos de la misma marca (Ingersoll Rand) | 1 | APLICACAO: FILTRO AR FA1200IG 710 SCFM | APLICACION: FILTRO AIRE FA1200IG 710 SCFM |  |  | 2
720376 | ELEMENTO FILT AR 363X115X69 INGERSOLL | ELEMENTO FILT ARIRE 363X115X69 INGERSOLL | ELEMENTO FILTRO DE AIRE FA1200IG - 710 SCFM - 24242422 - INGERSOLL RAND | APLICACAO FILTRO AR FA1200IG 710 SCFM; | APLICACION FILTRO AIRE FA1200IG 710 SCFM; |  |  |  |  | manutenção de equipamentos da mesma marca (Ingersoll Rand) instalados na | instalados en la Central Hidroeléctrica de ITAIPÚ, asegurando la compatibilidad, confiabilidad y originalidad de los equipos. Por lo | 1 | USO: COMPRESSOR AR SIERRA HH150A | USO: COMPRESOR AIRE SIERRA HH150A |  |  | 3
720376 | ELEMENTO FILT AR 363X115X69 INGERSOLL | ELEMENTO FILT ARIRE 363X115X69 INGERSOLL | ELEMENTO FILTRO DE AIRE FA1200IG - 710 SCFM - 24242422 - INGERSOLL RAND | USO COMPRESSOR AR SIERRA HH150A; | USO COMPRESOR AIRE SIERRA HH150A; |  |  |  |  | Central Hidrelétrica de ITAIPU, assegurando a compatibilidade, | tanto, dadas las condiciones expuestas, no es posible la adquisición ni utilización de material de otras marcas o modelos. | 1 | MARCA: INGERSOLL RAND | MARCA: INGERSOLL RAND |  |  | 4
720376 | ELEMENTO FILT AR 363X115X69 INGERSOLL | ELEMENTO FILT ARIRE 363X115X69 INGERSOLL | ELEMENTO FILTRO DE AIRE FA1200IG - 710 SCFM - 24242422 - INGERSOLL RAND | MARCA INGERSOLL RAND; | MARCA INGERSOLL RAND; |  |  |  |  | confiabilidade e originalidade dos equipamentos. Portanto, dadas as |  | 1 | MATERIAL: ESTRUTURA PLASTICA | MATERIAL: ESTRUCTURA PLASTICA |  |  | 5
720376 | ELEMENTO FILT AR 363X115X69 INGERSOLL | ELEMENTO FILT ARIRE 363X115X69 INGERSOLL | ELEMENTO FILTRO DE AIRE FA1200IG - 710 SCFM - 24242422 - INGERSOLL RAND | MATERIAL ESTRUTURA PLASTICA, FILTRO FIBRA SINTETICA; | MATERIAL ESTRUCTURA PLASTICA, FILTRO FIBRA SINTETICA; |  |  |  |  | condições expostas, não é possível a aquisição nem a utilização de |  | 1 | MATERIAL: FILTRO FIBRA SINTETICA | MATERIAL: FILTRO FIBRA SINTETICA |  |  | 6
720376 | ELEMENTO FILT AR 363X115X69 INGERSOLL | ELEMENTO FILT ARIRE 363X115X69 INGERSOLL | ELEMENTO FILTRO DE AIRE FA1200IG - 710 SCFM - 24242422 - INGERSOLL RAND | FLUIDO(S) AR; | FLUIDO(S) AIRE; |  |  |  |  | material de outras marcas ou modelos |  | 1 | FLUIDO(S): AR | FLUIDO(S): AIRE |  |  | 7
720376 | ELEMENTO FILT AR 363X115X69 INGERSOLL | ELEMENTO FILT ARIRE 363X115X69 INGERSOLL | ELEMENTO FILTRO DE AIRE FA1200IG - 710 SCFM - 24242422 - INGERSOLL RAND | DIAMETRO INTERNO 69 mm; | DIAMETRO INTERNO 69 mm; | [6 empty] | 1 | DIAMETRO INTERNO: 69 mm | DIAMETRO INTERNO: 69 mm |  |  | 8
720376 | ELEMENTO FILT AR 363X115X69 INGERSOLL | ELEMENTO FILT ARIRE 363X115X69 INGERSOLL | ELEMENTO FILTRO DE AIRE FA1200IG - 710 SCFM - 24242422 - INGERSOLL RAND | DIAMETRO EXTERNO 115 mm; | DIAMETRO EXTERNO 115 mm; | [6 empty] | 1 | DIAMETRO EXTERNO: 115,0 mm | DIAMETRO EXTERNO: 115,0 mm |  |  | 9
720376 | ELEMENTO FILT AR 363X115X69 INGERSOLL | ELEMENTO FILT ARIRE 363X115X69 INGERSOLL | ELEMENTO FILTRO DE AIRE FA1200IG - 710 SCFM - 24242422 - INGERSOLL RAND | COMPRIMENTO 363 mm; | LONGITUD 363 mm; | [6 empty] | 1 | COMPRIMENTO: 363,0000 mm | LONGITUD: 363,0000 mm |  |  | 10
720376 | ELEMENTO FILT AR 363X115X69 INGERSOLL | ELEMENTO FILT ARIRE 363X115X69 INGERSOLL | ELEMENTO FILTRO DE AIRE FA1200IG - 710 SCFM - 24242422 - INGERSOLL RAND | REFERENCIA 24242422; | REFERENCIA 24242422; | [6 empty] | 1 | REFERENCIA: 24242422 | REFERENCIA: 24242422 |  |  | 11
720376 | ELEMENTO FILT AR 363X115X69 INGERSOLL | ELEMENTO FILT ARIRE 363X115X69 INGERSOLL | ELEMENTO FILTRO DE AIRE FA1200IG - 710 SCFM - 24242422 - INGERSOLL RAND | FABRICANTE INGERSOLL RAND. | FABRICANTE INGERSOLL RAND. | [6 empty] | 1 | FABRICANTE: INGERSOLL RAND | FABRICANTE: INGERSOLL RAND |  |  | 12
720379 | FUIDO ULTRACOOLANT 18,93L INGERSOLL | FLUIDO ULTRACOOLANT 18,93L INGERSOLL | FLUIDO ULTRACOOLANT 18,93 L (39433735) - 38329611 - INGERSOLL RAND | FLUIDO; | FLUIDO; | https://www.ingersollrand.com/en-us/air-compressor/parts-ac/lubricants- | https://www.ingersollrand.com/en-us/air-compressor/parts-ac/lubricants-ac/ultra-coolant-lubricant | INSPEÇÃO: NÃO APLICÁVEL | INSPECCIÓN: NO APLICABLE | É necessária a aquisição da marca e do modelo indicados, devido ao fato | Es necesaria la adquisición de la marca y el modelo indicados, debido a que este material se está adquiriendo como repuesto para el | 1 | TIPO: #1REFRIGERANTE | TIPO: #1REFRIGERANTE |  |  | 1
720379 | FUIDO ULTRACOOLANT 18,93L INGERSOLL | FLUIDO ULTRACOOLANT 18,93L INGERSOLL | FLUIDO ULTRACOOLANT 18,93 L (39433735) - 38329611 - INGERSOLL RAND | TIPO REFRIGERANTE, ULTRACOOLANT; | TIPO REFRIGERANTE, ULTRACOOLANT; | ac/ultra-coolant-lubricant |  |  |  | de que este material está sendo adquirido como reposição para a | mantenimiento de equipos de la misma marca (Ingersoll Rand) | 1 | TIPO: #2ULTRACOOLANT | TIPO: #2ULTRACOOLANT |  |  | 2
720379 | FUIDO ULTRACOOLANT 18,93L INGERSOLL | FLUIDO ULTRACOOLANT 18,93L INGERSOLL | FLUIDO ULTRACOOLANT 18,93 L (39433735) - 38329611 - INGERSOLL RAND | APLICACAO COMPRESSOR SIERRA HH150A, INGERSOLL RAND; | APLICACION COMPRESOR SIERRA HH150A, INGERSOLL RAND; |  |  |  |  | manutenção de equipamentos da mesma marca (Ingersoll Rand) instalados na | instalados en la Central Hidroeléctrica de ITAIPÚ, asegurando la compatibilidad, confiabilidad y originalidad de los equipos. Por lo | 1 | APLICACAO: #1COMPRESSOR SIERRA HH150A | APLICACION: #1COMPRESOR SIERRA HH150A |  |  | 3
720379 | FUIDO ULTRACOOLANT 18,93L INGERSOLL | FLUIDO ULTRACOOLANT 18,93L INGERSOLL | FLUIDO ULTRACOOLANT 18,93 L (39433735) - 38329611 - INGERSOLL RAND | CAPACIDADE DA EMBALAGEM 18,93 L; | CAPACIDAD DEL EMBALAJE 18,93 L; |  |  |  |  | Central Hidrelétrica de ITAIPU, assegurando a compatibilidade, | tanto, dadas las condiciones expuestas, no es posible la adquisición ni utilización de material de otras marcas o modelos. | 1 | APLICACAO: #2INGERSOLL RAND | APLICACION: #2INGERSOLL RAND |  |  | 4
720379 | FUIDO ULTRACOOLANT 18,93L INGERSOLL | FLUIDO ULTRACOOLANT 18,93L INGERSOLL | FLUIDO ULTRACOOLANT 18,93 L (39433735) - 38329611 - INGERSOLL RAND | REFERENCIA 38329611; | REFERENCIA 38329611; |  |  |  |  | confiabilidade e originalidade dos equipamentos. Portanto, dadas as |  | 1 | CAPACIDADE DA EMBALAGEM: 18,93 L | CAPACIDAD DEL EMBALAJE: 18,93 L |  |  | 5
720379 | FUIDO ULTRACOOLANT 18,93L INGERSOLL | FLUIDO ULTRACOOLANT 18,93L INGERSOLL | FLUIDO ULTRACOOLANT 18,93 L (39433735) - 38329611 - INGERSOLL RAND | MARCA INGERSOLL RAND. | MARCA INGERSOLL RAND. |  |  |  |  | condições expostas, não é possível a aquisição nem a utilização de |  | 1 | REFERENCIA: 38329611 | REFERENCIA: 38329611 |  |  | 6
720379 | FUIDO ULTRACOOLANT 18,93L INGERSOLL | FLUIDO ULTRACOOLANT 18,93L INGERSOLL | FLUIDO ULTRACOOLANT 18,93 L (39433735) - 38329611 - INGERSOLL RAND | [6 empty] | material de outras marcas ou modelos. |  | 1 | MARCA: INGERSOLL RAND | MARCA: INGERSOLL RAND |  |  | 7
720379 | FUIDO ULTRACOOLANT 18,93L INGERSOLL | FLUIDO ULTRACOOLANT 18,93L INGERSOLL | FLUIDO ULTRACOOLANT 18,93 L (39433735) - 38329611 - INGERSOLL RAND | [8 empty] | 1 |  |  |  |  | 8
720435 | BATERIA RECARREG LI-ION 18V 12AH | BATERIA RECARG LI-ION 18V 12AH | PRO CORE 18V 12,0 AH - BOSCH | BATERIA, ELETRICA SECA; | BATERIA, ELECTRICA SECA; | REFERENCIA SUGERIDA: | REFERENCIA SUGERIDA: | INSPEÇÃO: CLASSE 3 | INSPECCIÓN: CLASE 3 |  |  | 1 | TIPO: #1BATERIA DE IONES DE LITIO | TIPO: #1BATERIA DE IONES DE LITIO |  |  | 1
720435 | BATERIA RECARREG LI-ION 18V 12AH | BATERIA RECARG LI-ION 18V 12AH | PRO CORE 18V 12,0 AH - BOSCH | TIPO BATERIA DE IONES DE LITIO (LI-ION); | TIPO BATERIA DE IONES DE LITIO (LI-ION); | [6 empty] | 1 | TIPO: #2(LI-ION) | TIPO: #2(LI-ION) |  |  | 2
720435 | BATERIA RECARREG LI-ION 18V 12AH | BATERIA RECARG LI-ION 18V 12AH | PRO CORE 18V 12,0 AH - BOSCH | USO FERRAMENTAS ELETRICAS PROFISSIONAIS; | USO HERRAMIENTAS ELECTRICAS PROFESIONALES; | MARCA: BOSCH | MARCA: BOSCH |  |  |  |  | 1 | USO: #1HERRAMIENTAS ELECTRICAS | USO: #1HERRAMIENTAS ELECTRICAS |  |  | 3
720435 | BATERIA RECARREG LI-ION 18V 12AH | BATERIA RECARG LI-ION 18V 12AH | PRO CORE 18V 12,0 AH - BOSCH | APLICACAO MAXIMA AUTONOMIA E DESEMPENHO CONSTANTE; | APLICACION MAXIMA AUTONOMIA Y RENDIMIENTO CONSTANTE; | MODELO: PRO CORE 18V 12,0 AH. | MODELO: PRO CORE 18V 12,0 AH. |  |  |  |  | 1 | USO: #2PROFESIONALES | USO: #2PROFESIONALES |  |  | 4
720435 | BATERIA RECARREG LI-ION 18V 12AH | BATERIA RECARG LI-ION 18V 12AH | PRO CORE 18V 12,0 AH - BOSCH | SISTEMA ELETROQUIMICO LI-ION; | SISTEMA ELECTROQUIMICO LI-ION; | [6 empty] | 1 | APLICACAO: #1MAXIMA AUTONOMIA Y | APLICACION: #1MAXIMA AUTONOMIA Y |  |  | 5
720435 | BATERIA RECARREG LI-ION 18V 12AH | BATERIA RECARG LI-ION 18V 12AH | PRO CORE 18V 12,0 AH - BOSCH | FORMATO RETANGULAR; | FORMA RECTANGULAR; | [6 empty] | 1 | APLICACAO: #2RENDIMIENTO CONSTANTE | APLICACION: #2RENDIMIENTO CONSTANTE |  |  | 6
720435 | BATERIA RECARREG LI-ION 18V 12AH | BATERIA RECARG LI-ION 18V 12AH | PRO CORE 18V 12,0 AH - BOSCH | INVOLUCRO PLASTICO RESISTENTE; | CARCAZA PLASTICO RESISTENTE; | [6 empty] | 1 | SISTEMA ELETROQUIMICO: LI-ION | SISTEMA ELECTROQUIMICO: LI-ION |  |  | 7
720435 | BATERIA RECARREG LI-ION 18V 12AH | BATERIA RECARG LI-ION 18V 12AH | PRO CORE 18V 12,0 AH - BOSCH | CAPACIDADE MAXIMA 12 Ah; | CAPACIDAD MAXIMA 12 Ah; | [6 empty] | 1 | FORMATO: RECTANGULAR | FORMA: RECTANGULAR |  |  | 8
720435 | BATERIA RECARREG LI-ION 18V 12AH | BATERIA RECARG LI-ION 18V 12AH | PRO CORE 18V 12,0 AH - BOSCH | TIPOS DE TERMINAIS PADRAO; | TIPOS DE TERMINALES ESTANDAR; | [6 empty] | 1 | INVOLUCRO: PLASTICO RESISTENTE | CARCAZA: PLASTICO RESISTENTE |  |  | 9
720435 | BATERIA RECARREG LI-ION 18V 12AH | BATERIA RECARG LI-ION 18V 12AH | PRO CORE 18V 12,0 AH - BOSCH | CAPACIDADE NOMINAL 12 Ah; | CAPACIDAD NOMINAL 12 Ah; | [6 empty] | 1 | CAPACIDADE MAXIMA: 12 Ah | CAPACIDAD MAXIMA: 12 Ah |  |  | 10
720435 | BATERIA RECARREG LI-ION 18V 12AH | BATERIA RECARG LI-ION 18V 12AH | PRO CORE 18V 12,0 AH - BOSCH | TENSAO NOMINAL 18 VDC; | TENSION NOMINAL 18 VDC; | [6 empty] | 1 | TIPOS DE TERMINAIS: ESTANDAR | TIPO DE TERMINALES: ESTANDAR |  |  | 11
720435 | BATERIA RECARREG LI-ION 18V 12AH | BATERIA RECARG LI-ION 18V 12AH | PRO CORE 18V 12,0 AH - BOSCH | LARGURA 78 mm; | ANCHO 78 mm; | [6 empty] | 1 | CAPACIDADE NOMINAL: 12 Ah | CAPACIDAD NOMINAL: 12 Ah |  |  | 12
720435 | BATERIA RECARREG LI-ION 18V 12AH | BATERIA RECARG LI-ION 18V 12AH | PRO CORE 18V 12,0 AH - BOSCH | COMPRIMENTO 116 mm; | LONGITUD 116 mm; | [6 empty] | 1 | TENSAO NOMINAL: 18 VDC | TENSION NOMINAL: 18 VDC |  |  | 13
720435 | BATERIA RECARREG LI-ION 18V 12AH | BATERIA RECARG LI-ION 18V 12AH | PRO CORE 18V 12,0 AH - BOSCH | ALTURA 92 mm; | ALTURA 92 mm; | [6 empty] | 1 | LARGURA: 78,0000 mm | ANCHO: 78,0000 mm |  |  | 14
720435 | BATERIA RECARREG LI-ION 18V 12AH | BATERIA RECARG LI-ION 18V 12AH | PRO CORE 18V 12,0 AH - BOSCH | EMBALAGEM PAPELAO; | EMBALAJE CARTON; | [6 empty] | 1 | COMPRIMENTO: 116,0000 mm | LONGITUD: 116,0000 mm |  |  | 15
720435 | BATERIA RECARREG LI-ION 18V 12AH | BATERIA RECARG LI-ION 18V 12AH | PRO CORE 18V 12,0 AH - BOSCH | CAPACIDADE DA EMBALAGEM 1 BATERIA. | CAPACIDAD DEL EMBALAJE 1 BATERIA. | [6 empty] | 1 | ALTURA: 92,0000 mm | ALTURA: 92,0000 mm |  |  | 16
720435 | BATERIA RECARREG LI-ION 18V 12AH | BATERIA RECARG LI-ION 18V 12AH | PRO CORE 18V 12,0 AH - BOSCH | [8 empty] | 1 | EMBALAGEM: CARTON | EMBALAJE: CARTON |  |  | 17
720435 | BATERIA RECARREG LI-ION 18V 12AH | BATERIA RECARG LI-ION 18V 12AH | PRO CORE 18V 12,0 AH - BOSCH | [8 empty] | 1 | CAPACIDADE DA EMBALAGEM: 1 BATERIA | CAPACIDAD DEL EMBALAJE: 1 BATERIA |  |  | 18
720442 | BOMBA A/P FUSOS 50HZ NETZSCH | BOMBA A/P TORNI 50HZ NETZSCH | 3NS529/80S11I - NETZSCH | BOMBA, ALTA PRESSAO; | BOMBA, ALTA, PRESION; | REFERENCIA: | REFERENCIA: | INSPEÇÃO: CLASSE 2 | INSPECCIÓN: CLASE 2 | A necessidade de aquisição na MARCA/MODELO indicada se justifica pela | La necesidad de adquisición en la MARCA/MODELO indicada se justifica por la necesidad de que los equipos deben poseer especificacion | 1 | TIPO: #1BOMBA DE FUSOS,# | TIPO: #1BOMBA DE TORNILLOS,# |  |  | 1
720442 | BOMBA A/P FUSOS 50HZ NETZSCH | BOMBA A/P TORNI 50HZ NETZSCH | 3NS529/80S11I - NETZSCH | TIPO BOMBA DE FUSOS, | TIPO BOMBA DE TORNILLOS, | 3NS529/80S11I - NETZSCH | 3NS529/80S11I - NETZSCH |  |  | exigência de que os equipamentos possuam especificações técnicas e | es técnicas y funcionalidades idénticas a las bombas importadas (IMO - Pumps - Francia) en operación en las Unidades Generadoras (UG | 1 | TIPO: #2FABRICACAO ESPECIAL,# | TIPO: #2FABRICACION ESPECIAL,# |  |  | 2
720442 | BOMBA A/P FUSOS 50HZ NETZSCH | BOMBA A/P TORNI 50HZ NETZSCH | 3NS529/80S11I - NETZSCH | FABRICACAO ESPECIAL, | FABRICACION ESPECIAL, | CARACTERISTICAS TECNICAS DESENVOLVIDAS SOB ENCOMENDA PARA ITAIPU. O | CARACTERISTICAS TECNICAS DESARROLLADAS BAJO ENCARGO PARA ITAIPU. EL |  |  | funcionalidades idênticas às bombas importadas (IMO - Pumps - França) em | s) #1 a #18. A través del proceso de licitación EF 2321-19 (Orden de Compra 4500057454) se adquirieron, a modo de prototipo, dos bom | 1 | TIPO: #3USO COM MOTOR 50Hz,# | TIPO: #3USO CON MOTOR 50Hz,# |  |  | 3
720442 | BOMBA A/P FUSOS 50HZ NETZSCH | BOMBA A/P TORNI 50HZ NETZSCH | 3NS529/80S11I - NETZSCH | USO COM MOTOR 50Hz, | USO CON MOTOR 50Hz, | CADASTRO DE COMPRAS DEVERA INCLUIR A ESPECIFICACAO TECNICA | REGISTRO DE COMPRAS DEBERA INCLUIR LA ESPECIFICACION TECNICA |  |  | operação nas Unidades Geradoras (UGs) #1 a #18. Por meio do processo | bas NETZSCH (una de cada modelo 50 y 60 Hz) aplicadas en las unidades hidráulicas de ITAIPU. Las bombas presentaron un desempeño sat | 1 | TIPO: #4PRESSAO DE DESCARGA 64 bar | TIPO: #4PRESION DE DESCARGA 64 bar |  |  | 4
720442 | BOMBA A/P FUSOS 50HZ NETZSCH | BOMBA A/P TORNI 50HZ NETZSCH | 3NS529/80S11I - NETZSCH | PRESSAO DE DESCARGA 64 bar; | PRESION DE DESCARGA 64 bar; | 5215-20-19547-P-R5/5215-20-19547-E-R6 (EM ELABORACAO). | 5215-20-19547-P-R5/5215-20-19547-E-R6 (EN ELABORACION). |  |  | licitatório EF 2321-19 (Ordem de Compra 4500057454), foram adquiridas, a | isfactorio, incluso con algunas características de mantenimiento más favorables que el componente | 1 | FLUIDOS: OLEO | FLUIDOS: ACEITE |  |  | 5
720442 | BOMBA A/P FUSOS 50HZ NETZSCH | BOMBA A/P TORNI 50HZ NETZSCH | 3NS529/80S11I - NETZSCH | FLUIDOS OLEO; | FLUIDOS ACEITE; |  |  |  |  | título de protótipo, duas bombas NETZSCH (uma de cada modelo, 50 e 60 | original del fabricante IMO. Por lo tanto, dadas las condiciones expuestas, para la aplicación reque | 1 | ROTACAO: 1.480,00 RPM | ROTACION: 1.480,00 rpm |  |  | 6
720442 | BOMBA A/P FUSOS 50HZ NETZSCH | BOMBA A/P TORNI 50HZ NETZSCH | 3NS529/80S11I - NETZSCH | ROTACAO 1480 RPM; | ROTACION 1480 RPM; | MATERIAL COM REQUISITOS DE COMPRAS SUSTENTAVEIS | MATERIAL CON REQUISITOS DE COMPRAS SUSTENTABLES |  |  | Hz), aplicadas nas unidades hidráulicas da ITAIPU. As bombas | rida, en sistema de alta criticidad para la operación de las UGs, no es | 1 | VAZAO: 65,16 m3/h | CAUDAL: 65,16 m³/h |  |  | 7
720442 | BOMBA A/P FUSOS 50HZ NETZSCH | BOMBA A/P TORNI 50HZ NETZSCH | 3NS529/80S11I - NETZSCH | VAZAO 65,16 m3/h; | CAUDAL 65,16 m³/h; |  |  |  |  | apresentaram desempenho satisfatório, inclusive com algumas | posible la adquisición/utilización de material de otras marcas/modelos. | 1 | ESPECIFICACAO DE FABRICACAO: #1ANEXA 5215-20-19547-P-R5 | ESPECIFICACION DE FABRICACION: #1 ANEXA 5215-20-19547-P-R5 |  |  | 8
720442 | BOMBA A/P FUSOS 50HZ NETZSCH | BOMBA A/P TORNI 50HZ NETZSCH | 3NS529/80S11I - NETZSCH | ESPECIFICACAO DE FABRICACAO ANEXA 5215-20-19547-P-R5, | ESPECIFICACION DE FABRICACION ANEXA 5215-20-19547-P- |  |  |  |  | características de manutenção mais favoráveis do que o componente |  | 1 | ESPECIFICACAO DE FABRICACAO: #25215-20-19547-P-R6 | ESPECIFICACION DE FABRICACION: #25215-20-19547-P-R6 |  |  | 9
720442 | BOMBA A/P FUSOS 50HZ NETZSCH | BOMBA A/P TORNI 50HZ NETZSCH | 3NS529/80S11I - NETZSCH | 215-20-19547-P-R6; | R5, 215-20-19547-P-R6; |  |  |  |  | original do fabricante IMO. Portanto, dadas as condições expostas, para |  | 1 | REFERENCIA: 3NS529/80S11I | REFERENCIA: 3NS529/80S11I |  |  | 10
720442 | BOMBA A/P FUSOS 50HZ NETZSCH | BOMBA A/P TORNI 50HZ NETZSCH | 3NS529/80S11I - NETZSCH | REFERENCIA 3NS529/80S11I; | REFERENCIA 3NS529/80S11I; |  |  |  |  | a aplicação requerida, em sistema de alta criticidade para a operação |  | 1 | FABRICANTE: NETZSCH | FABRICANTE: NETZSCH |  |  | 11
720442 | BOMBA A/P FUSOS 50HZ NETZSCH | BOMBA A/P TORNI 50HZ NETZSCH | 3NS529/80S11I - NETZSCH | FABRICANTE NETZSCH. | FABRICANTE NETZSCH. |  |  |  |  | das UGs, não é possível a aquisição/utilização de material de outras |  | 1 |  |  |  |  | 12
720442 | BOMBA A/P FUSOS 50HZ NETZSCH | BOMBA A/P TORNI 50HZ NETZSCH | 3NS529/80S11I - NETZSCH | [6 empty] | marcas/modelos. |  | 1 |  |  |  |  | 13
720442 | BOMBA A/P FUSOS 50HZ NETZSCH | BOMBA A/P TORNI 50HZ NETZSCH | 3NS529/80S11I - NETZSCH | [8 empty] | 1 |  |  |  |  | 14
720443 | BOMBA A/P FUSOS 60HZ NETZSCH | BOMBA A/P TORNI 60HZ NETZSCH | 3NS441/80S11I - NETZSCH | BOMBA, ALTA PRESSAO; | BOMBA, ALTA, PRESION; | Referencia: | Referência: | INSPEÇÃO: CLASSE 2 | INSPECCIÓN: CLASE 2 | A necessidade de aquisição na MARCA/MODELO indicada se justifica pela | La necesidad de adquisición en la MARCA/MODELO indicada se justifica por la necesidad de que los equipos deben poseer especificacion | 1 | TIPO: #1BOMBA DE FUSOS,# | TIPO: #1BOMBA DE TORNILLOS,# |  |  | 1
720443 | BOMBA A/P FUSOS 60HZ NETZSCH | BOMBA A/P TORNI 60HZ NETZSCH | 3NS441/80S11I - NETZSCH | TIPO BOMBA DE FUSOS, | TIPO BOMBA DE TORNILLOS, | 3NS441/80S11I - NETZSCH | 3NS441/80S11I - NETZSCH |  |  | exigência de que os equipamentos possuam especificações técnicas e | es técnicas y funcionalidades idénticas a las bombas importadas (IMO - Pumps - Francia) en operación en las Unidades Generadoras (UG | 1 | TIPO: #2FABRICACAO ESPECIAL,# | TIPO: #2FABRICACION ESPECIAL,# |  |  | 2
720443 | BOMBA A/P FUSOS 60HZ NETZSCH | BOMBA A/P TORNI 60HZ NETZSCH | 3NS441/80S11I - NETZSCH | FABRICACAO ESPECIAL, | FABRICACION ESPECIAL, | Caracterísiticas técnicas desenvolvidas sob encomenda para ITAIPU. O | Caracterísiticas técnicas desenvolvidas sob encomenda para ITAIPU. O |  |  | funcionalidades idênticas às bombas importadas (IMO - Pumps - França) em | s) #1 a #18. A través del proceso de licitación EF 2321-19 (Orden de Compra 4500057454) se adquirieron, a modo de prototipo, dos bom | 1 | TIPO: #3USO COM MOTOR 60Hz,# | TIPO: #3USO CON MOTOR 60Hz,# |  |  | 3
720443 | BOMBA A/P FUSOS 60HZ NETZSCH | BOMBA A/P TORNI 60HZ NETZSCH | 3NS441/80S11I - NETZSCH | USO COM MOTOR 60Hz, | USO CON MOTOR 60Hz, | cadastro de compras deverá incluir a Especificação Técnica | cadastro de compras deverá incluir a Especificação Técnica |  |  | operação nas Unidades Geradoras (UGs) #1 a #18. Por meio do processo | bas NETZSCH (una de cada modelo 50 y 60 Hz) aplicadas en las unidades hidráulicas de ITAIPU. Las bombas presentaron un desempeño sat | 1 | TIPO: #4PRESSAO DE DESCARGA 64 bar | TIPO: #4PRESION DE DESCARGA 64 bar |  |  | 4
720443 | BOMBA A/P FUSOS 60HZ NETZSCH | BOMBA A/P TORNI 60HZ NETZSCH | 3NS441/80S11I - NETZSCH | PRESSAO DE DESCARGA 64 bar; | PRESION DE DESCARGA 64 bar; | 5215-20-19547-P-R5/5215-20-19547-E-R6 (en elaboración) | 5215-20-19547-P-R5/5215-20-19547-E-R6 (en elaboración) |  |  | licitatório EF 2321-19 (Ordem de Compra 4500057454), foram adquiridas, a | isfactorio, incluso con algunas características de mantenimiento más favorables que el componente | 1 | FLUIDOS: OLEO | FLUIDOS: ACEITE |  |  | 5
720443 | BOMBA A/P FUSOS 60HZ NETZSCH | BOMBA A/P TORNI 60HZ NETZSCH | 3NS441/80S11I - NETZSCH | FLUIDOS OLEO; | FLUIDOS ACEITE; |  |  |  |  | título de protótipo, duas bombas NETZSCH (uma de cada modelo, 50 e 60 | original del fabricante IMO. Por lo tanto, dadas las condiciones expuestas, para la aplicación reque | 1 | ROTACAO: 1.780,00 RPM | ROTACION: 1.780,00 rpm |  |  | 6
720443 | BOMBA A/P FUSOS 60HZ NETZSCH | BOMBA A/P TORNI 60HZ NETZSCH | 3NS441/80S11I - NETZSCH | ROTACAO 1780 RPM; | ROTACION 1780 RPM; |  |  |  |  | Hz), aplicadas nas unidades hidráulicas da ITAIPU. As bombas | rida, en sistema de alta criticidad para la operación de las UGs, no es | 1 | VAZAO: 67,32 m3/h | CAUDAL: 67,32 m3/h |  |  | 7
720443 | BOMBA A/P FUSOS 60HZ NETZSCH | BOMBA A/P TORNI 60HZ NETZSCH | 3NS441/80S11I - NETZSCH | VAZAO 67,32 m3/h; | CAUDAL 67,32 m3/h; |  |  |  |  | apresentaram desempenho satisfatório, inclusive com algumas | posible la adquisición/utilización de material de otras marcas/modelos. | 1 | ESPECIFICACAO DE FABRICACAO: #1ANEXA 5215-20-19547-P-R5 | ESPECIFICACION DE FABRICACION: #1 ANEXA 5215-20-19547-P-R5 |  |  | 8
720443 | BOMBA A/P FUSOS 60HZ NETZSCH | BOMBA A/P TORNI 60HZ NETZSCH | 3NS441/80S11I - NETZSCH | ESPECIFICACAO DE FABRICACAO ANEXA 5215-20-19547-P-R5, | ESPECIFICACION DE FABRICACION ANEXA 5215-20-19547-P- |  |  |  |  | características de manutenção mais favoráveis do que o componente |  | 1 | ESPECIFICACAO DE FABRICACAO: #25215-20-19547-P-R6 | ESPECIFICACION DE FABRICACION: #25215-20-19547-P-R6 |  |  | 9
720443 | BOMBA A/P FUSOS 60HZ NETZSCH | BOMBA A/P TORNI 60HZ NETZSCH | 3NS441/80S11I - NETZSCH | 215-20-19547-P-R6; | R5, 215-20-19547-P-R6; |  |  |  |  | original do fabricante IMO. Portanto, dadas as condições expostas, para |  | 1 | REFERENCIA: 3NS441/80S11I | REFERENCIA: 3NS441/80S11I |  |  | 10
720443 | BOMBA A/P FUSOS 60HZ NETZSCH | BOMBA A/P TORNI 60HZ NETZSCH | 3NS441/80S11I - NETZSCH | REFERENCIA 3NS441/80S11I; | REFERENCIA 3NS441/80S11I; |  |  |  |  | a aplicação requerida, em sistema de alta criticidade para a operação |  | 1 | FABRICANTE: NETZSCH | FABRICANTE: NETZSCH |  |  | 11
720443 | BOMBA A/P FUSOS 60HZ NETZSCH | BOMBA A/P TORNI 60HZ NETZSCH | 3NS441/80S11I - NETZSCH | FABRICANTE NETZSCH. | FABRICANTE NETZSCH. |  |  |  |  | das UGs, não é possível a aquisição/utilização de material de outras |  | 1 |  |  |  |  | 12
720443 | BOMBA A/P FUSOS 60HZ NETZSCH | BOMBA A/P TORNI 60HZ NETZSCH | 3NS441/80S11I - NETZSCH | [6 empty] | marcas/modelos. |  | 1 |  |  |  |  | 13
720601 | CABO INSTRUM 1P 18AWG 300V CZ GENESIS | CABLE INSTRUM 1P 18AWG 300V GR GENESIS | 22145509 - GENESIS | CABO, INSTRUMENTACAO; | CABLE, INSTRUMENTACION; | Referência: | Referencia: |  |  | A aquisição deste material tem a finalidade de disponibilizar material | La adquisición de este material tiene como finalidad disponer de | 1 | FORMACAO DO CABO: 1 PAR 18AWG + DRENO | FORMACION DEL CABLE: 1 PAR 18AWG + DRENO |  |  | 1
720601 | CABO INSTRUM 1P 18AWG 300V CZ GENESIS | CABLE INSTRUM 1P 18AWG 300V GR GENESIS | 22145509 - GENESIS | FORMACAO DO CABO 1 PAR 18AWG + DRENO; | FORMACION DEL CABLE 1 PAR 18AWG + DRENO; | 22145509 - GENESIS | 22145509 - GENESIS |  |  | sobressalente para aplicação em manutenção corretiva/preventiva, a | repuestos para su aplicación en mantenimiento correctivo/preventivo. La | 1 | MATERIAL DO CONDUTOR: COBRE | MATERIAL DEL CONDUCTOR: COBRE |  |  | 2
720601 | CABO INSTRUM 1P 18AWG 300V CZ GENESIS | CABLE INSTRUM 1P 18AWG 300V GR GENESIS | 22145509 - GENESIS | MATERIAL DO CONDUTOR COBRE, RESISTENCIA 6.66 | MATERIAL DEL CONDUCTOR COBRE, RESISTENCIA 6.66 |  |  |  |  | marca/modelo indicada corresponde a componente já instalado em ITAIPU, e | marca/modelo indicada corresponde a un componente ya instalado en | 1 | MATERIAL DO CONDUTOR: RESISTENCIA 6.66 Ohms/1000' | MATERIAL DEL CONDUCTOR: RESISTENCIA 6.66 Ohms/1000' |  |  | 3
720601 | CABO INSTRUM 1P 18AWG 300V CZ GENESIS | CABLE INSTRUM 1P 18AWG 300V GR GENESIS | 22145509 - GENESIS | Ohms/1000'; | Ohms/1000'; |  |  |  |  | assegura a compatibilidade e confiabilidade da Estrutura de Segurança da | ITAIPU, lo que garantiza la compatibilidad y confiabilidad de la | 1 | MATERIAL DA COBERTURA: PVC | MATERIAL DE LA COBERTURA: PVC |  |  | 4
720601 | CABO INSTRUM 1P 18AWG 300V CZ GENESIS | CABLE INSTRUM 1P 18AWG 300V GR GENESIS | 22145509 - GENESIS | MATERIAL DA COBERTURA PVC; | MATERIAL DE LA COBERTURA PVC; |  |  |  |  | Área Industrial (ESAI) da Usina Hidrelétrica de ITAIPU. Portanto, dada | Estructura de Seguridad del Área Industrial (ESAI) de la Central | 1 | MATERIAL DA ISOLACAO: POLIPROPILENO | MATERIAL DE AISLAMIENTO: POLIPROPILENO |  |  | 5
720601 | CABO INSTRUM 1P 18AWG 300V CZ GENESIS | CABLE INSTRUM 1P 18AWG 300V GR GENESIS | 22145509 - GENESIS | MATERIAL DA ISOLACAO POLIPROPILENO; | MATERIAL DE AISLAMIENTO POLIPROPILENO; |  |  |  |  | as condições expostas, para esta aplicação, não é possível a | Hidroeléctrica de ITAIPU. Por lo tanto, dadas las condiciones expuestas, | 1 | IDENTIFICACAO CONDUTOR(ES): CORES PRETA E VERMELHA | IDENTIFICACION CONDUCTOR(ES): CORES PRETA E VERMELHA |  |  | 6
720601 | CABO INSTRUM 1P 18AWG 300V CZ GENESIS | CABLE INSTRUM 1P 18AWG 300V GR GENESIS | 22145509 - GENESIS | IDENTIFICACAO CONDUTOR(ES) CORES PRETA E VERMELHA; | IDENTIFICACION CONDUCTOR(ES) CORES PRETA E VERMELHA; |  |  |  |  | aquisição/utilização de material de outras marcas/modelos. | para esta aplicación no es posible la adquisición/uso de materiales de | 1 | TENSAO DE ISOLAMENTO: 300 V | TENSION DE AISLAMIENTO: 300 V |  |  | 7
720601 | CABO INSTRUM 1P 18AWG 300V CZ GENESIS | CABLE INSTRUM 1P 18AWG 300V GR GENESIS | 22145509 - GENESIS | TENSAO DE ISOLAMENTO 300 V; | TENSION DE AISLAMIENTO 300 V; | [5 empty] | otras marcas/modelos. | 1 | TEMPERATURA MAXIMA CONDUTOR: 75 °C | TEMPERATURA MAXIMA CONDUCTOR: 75 °C |  |  | 8
720601 | CABO INSTRUM 1P 18AWG 300V CZ GENESIS | CABLE INSTRUM 1P 18AWG 300V GR GENESIS | 22145509 - GENESIS | TEMPERATURA MAXIMA CONDUTOR 75 °C; | TEMPERATURA MAXIMA CONDUCTOR 75 °C; | [6 empty] | 1 | BLINDAGEM DO CABO: FOLHA ALUMINIO | BLINDAJE DEL CABLE: FOLHA ALUMINIO |  |  | 9
720601 | CABO INSTRUM 1P 18AWG 300V CZ GENESIS | CABLE INSTRUM 1P 18AWG 300V GR GENESIS | 22145509 - GENESIS | BLINDAGEM DO CABO FOLHA ALUMINIO; | BLINDAJE DEL CABLE FOLHA ALUMINIO; | [6 empty] | 1 | DRENO DO CABO: COBRE ESTANHADO | DRENO DEL CABLE: COBRE ESTANHADO |  |  | 10
720601 | CABO INSTRUM 1P 18AWG 300V CZ GENESIS | CABLE INSTRUM 1P 18AWG 300V GR GENESIS | 22145509 - GENESIS | DRENO DO CABO COBRE ESTANHADO; | DRENO DEL CABLE COBRE ESTANHADO; | [6 empty] | 1 | COR DA COBERTURA: CINZA | COLOR DE LA COBERTURA: CINZA |  |  | 11
720601 | CABO INSTRUM 1P 18AWG 300V CZ GENESIS | CABLE INSTRUM 1P 18AWG 300V GR GENESIS | 22145509 - GENESIS | COR DA COBERTURA CINZA; | COLOR DE LA COBERTURA CINZA; | [6 empty] | 1 | NORMAS TECNICAS APLICAVEIS: Type CMR (22 AWG - 16 AWG) | NORMAS TECNICAS APLICABLES: Type CMR (22 AWG - 16 AWG) |  |  | 12
720601 | CABO INSTRUM 1P 18AWG 300V CZ GENESIS | CABLE INSTRUM 1P 18AWG 300V GR GENESIS | 22145509 - GENESIS | NORMAS TECNICAS APLICAVEIS Type CMR (22 AWG - 16 AWG) | NORMAS TECNICAS APLICABLES Type CMR (22 AWG - 16 AWG) | [6 empty] | 1 | NORMAS TECNICAS APLICAVEIS: UL 444 - Communication Cables | NORMAS TECNICAS APLICABLES: UL 444 - Communication Cables |  |  | 13
720601 | CABO INSTRUM 1P 18AWG 300V CZ GENESIS | CABLE INSTRUM 1P 18AWG 300V GR GENESIS | 22145509 - GENESIS | , UL 444 - Communication Cables; | , UL 444 - Communication Cables; | [6 empty] | 1 | REFERENCIA: 22145509 | REFERENCIA: 22145509 |  |  | 14
720601 | CABO INSTRUM 1P 18AWG 300V CZ GENESIS | CABLE INSTRUM 1P 18AWG 300V GR GENESIS | 22145509 - GENESIS | REFERENCIA 22145509; | REFERENCIA 22145509; | [6 empty] | 1 | FABRICANTE: GENESIS | FABRICANTE: GENESIS |  |  | 15
720601 | CABO INSTRUM 1P 18AWG 300V CZ GENESIS | CABLE INSTRUM 1P 18AWG 300V GR GENESIS | 22145509 - GENESIS | FABRICANTE GENESIS. | FABRICANTE GENESIS. | [6 empty] | 1 |  |  |  |  | 16
720604 | ADAPTADOR HIDR FLANG PVC ROSC 2" | ADAPTADOR HIDR BRID PVC ROSC 2" | 20002506 - TIGRE | ADAPTADOR; | ADAPTADOR; | Referência: | Referencia: |  |  |  |  | 1 | USO: CAIXA D'AGUA | USO: CAJA DE AGUA |  |  | 1
720604 | ADAPTADOR HIDR FLANG PVC ROSC 2" | ADAPTADOR HIDR BRID PVC ROSC 2" | 20002506 - TIGRE | USO: CAIXA D'AGUA; | USO: CAJA DE AGUA; | 20002506 - TIGRE | 20002506 - TIGRE |  |  |  |  | 1 | MATERIAL: PVC | MATERIAL: PVC |  |  | 2
720604 | ADAPTADOR HIDR FLANG PVC ROSC 2" | ADAPTADOR HIDR BRID PVC ROSC 2" | 20002506 - TIGRE | MATERIAL: PVC; | MATERIAL: PVC; | [6 empty] | 1 | COR: BRANCA | COLOR: BLANCO |  |  | 3
720604 | ADAPTADOR HIDR FLANG PVC ROSC 2" | ADAPTADOR HIDR BRID PVC ROSC 2" | 20002506 - TIGRE | COR: BRANCA; | COLOR: BLANCO; | [6 empty] | 1 | COMPOSICAO: ADAPTADOR | COMPOSICION: ADAPTADOR |  |  | 4
720604 | ADAPTADOR HIDR FLANG PVC ROSC 2" | ADAPTADOR HIDR BRID PVC ROSC 2" | 20002506 - TIGRE | COMPOSICAO: ADAPTADOR, ANEL VEDACAO, FLANGE; | COMPOSICION: ADAPTADOR, ANILLO SELLO, BRIDA; | [6 empty] | 1 | COMPOSICAO: ANEL VEDACAO | COMPOSICION: ANILLO SELLO |  |  | 5
720604 | ADAPTADOR HIDR FLANG PVC ROSC 2" | ADAPTADOR HIDR BRID PVC ROSC 2" | 20002506 - TIGRE | EXTREMIDADE(S): PARA TUBOS ROSCADOS; | EXTREMO(S): PARA TUBOS ROSCADOS; | [6 empty] | 1 | COMPOSICAO: FLANGE | COMPOSICION: BRIDA |  |  | 6
720604 | ADAPTADOR HIDR FLANG PVC ROSC 2" | ADAPTADOR HIDR BRID PVC ROSC 2" | 20002506 - TIGRE | CONEXAO: ROSCA; | CONEXION: ROSCA; | [6 empty] | 1 | EXTREMIDADE(S): PARA TUBOS ROSCADOS | EXTREMO(S): PARA TUBOS ROSCADOS |  |  | 7
720604 | ADAPTADOR HIDR FLANG PVC ROSC 2" | ADAPTADOR HIDR BRID PVC ROSC 2" | 20002506 - TIGRE | DIAMETRO NOMINAL: 2 "; | DIAMETRO NOMINAL: 2 "; | [6 empty] | 1 | CONEXAO: ROSCA | CONEXION: ROSCA |  |  | 8
720604 | ADAPTADOR HIDR FLANG PVC ROSC 2" | ADAPTADOR HIDR BRID PVC ROSC 2" | 20002506 - TIGRE | DIMENSOES: DAS FLANGES 108,7mm e 102mm; | DIMENSIONES: DE LAS BRIDAS 108,7mm e 102mm; | [6 empty] | 1 | DIAMETRO NOMINAL: 2 " | DIAMETRO NOMINAL: 2 " |  |  | 9
720604 | ADAPTADOR HIDR FLANG PVC ROSC 2" | ADAPTADOR HIDR BRID PVC ROSC 2" | 20002506 - TIGRE | COMPRIMENTO: 67 mm. | LARGO: 67 mm. | [6 empty] | 1 | DIMENSOES: DAS FLANGES 108,7mm e 102mm | DIMENSIONES: DE LAS BRIDAS 108,7mm e 102mm |  |  | 10
720604 | ADAPTADOR HIDR FLANG PVC ROSC 2" | ADAPTADOR HIDR BRID PVC ROSC 2" | 20002506 - TIGRE | [8 empty] | 1 | COMPRIMENTO: 67 mm | LARGO: 67 mm |  |  | 11
720620 | SRP-CÂMERA MINI DOME FULLHD EXTERNOS | MATERIAL IGUAL AL CODIGO DE SAP 720619 | QNV-C8083R - HANWHA / | CÂMERA MINI DOME FULLHD PARA AMBIENTES EXTERNOS | CÂMERA MINI DOME FULLHD PARA AMBIENTES EXTERNOS | Modelos de referência: - P3265-LVE da fabricante Axis; - QNV-C8083R da fabricante Hanwha; | Modelos de referência: - P3265-LVE da fabricante Axis; - QNV-C8083R da fabricante Hanwha; | INSPEÇÃO: NÃO APLICÁVEL | INSPECCIÓN: NO APLICABLE | O sistema de CFTV da Itaipu já possui a licença base do software ilestone Xprotect Corporate instalado e licenciado. Desta forma as | O sistema de CFTV da Itaipu já possui a licença base do software ilestone Xprotect Corporate instalado e licenciado. Desta forma as | 1 |  |  |  |  | 1
720620 | SRP-CÂMERA MINI DOME FULLHD EXTERNOS | MATERIAL IGUAL AL CODIGO DE SAP 720619 | QNV-C8083R - HANWHA / | [6 empty] | câmeras e licenças a serem fornecidas deverão ser compatíveis com ta | câmeras e licenças a serem fornecidas deverão ser compatíveis com ta | 1 |  |  |  |  | 2
720620 | SRP-CÂMERA MINI DOME FULLHD EXTERNOS | MATERIAL IGUAL AL CODIGO DE SAP 720619 | QNV-C8083R - HANWHA / | [6 empty] | l software. | l software. | 1 |  |  |  |  | 3
720629 | REGISTRO RAP COMPRESS HORIZ POLIP 32MM | REGISTRO RAP COMPRES HORIZ POLIP 32MM | REG RAP COMPRES 32MM - POLIERG | REGISTRO; | LLAVE; | Garantia: Mínimo de 12 meses após entrega do material | Garantía: Mínimo de 12 meses después de la entrega del material |  |  |  |  | 1 | TIPO: RAPIDO DE COMPRESSAO | TIPO: RAPIDO DE COMPRESSAO |  |  | 1
720629 | REGISTRO RAP COMPRESS HORIZ POLIP 32MM | REGISTRO RAP COMPRES HORIZ POLIP 32MM | REG RAP COMPRES 32MM - POLIERG | TIPO RAPIDO DE COMPRESSAO; | TIPO RAPIDO DE COMPRESSAO; | [6 empty] | 1 | USO: EM DISTRIBUICAO DE AGUA | USO: EN DISTRIBUICION DE AGUA |  |  | 2
720629 | REGISTRO RAP COMPRESS HORIZ POLIP 32MM | REGISTRO RAP COMPRES HORIZ POLIP 32MM | REG RAP COMPRES 32MM - POLIERG | USO EM DISTRIBUICAO DE AGUA; | USO EN DISTRIBUICION DE AGUA; | [6 empty] | 1 | DISPOSICAO: HORIZONTAL | DISPOSICION: HORIZONTAL |  |  | 3
720629 | REGISTRO RAP COMPRESS HORIZ POLIP 32MM | REGISTRO RAP COMPRES HORIZ POLIP 32MM | REG RAP COMPRES 32MM - POLIERG | DISPOSICAO HORIZONTAL; | DISPOSICION HORIZONTAL; | [6 empty] | 1 | APLICACAO: TUBO PEAD DN 32 mm | APLICACION: TUBO PEAD DN 32 mm |  |  | 4
720629 | REGISTRO RAP COMPRESS HORIZ POLIP 32MM | REGISTRO RAP COMPRES HORIZ POLIP 32MM | REG RAP COMPRES 32MM - POLIERG | PARA TUBO PEAD DN 32 mm; | PARA TUBO PEAD DN 32 mm; | [6 empty] | 1 | MATERIAL: POLIPROPILENO | MATERIAL: POLIPROPILENO |  |  | 5
720629 | REGISTRO RAP COMPRESS HORIZ POLIP 32MM | REGISTRO RAP COMPRES HORIZ POLIP 32MM | REG RAP COMPRES 32MM - POLIERG | MATERIAL POLIPROPILENO; | MATERIAL POLIPROPILENO; | [6 empty] | 1 | CLASSE DE PRESSAO: PN 16 | CLASE DE PRESION: PN 16 |  |  | 6
720629 | REGISTRO RAP COMPRESS HORIZ POLIP 32MM | REGISTRO RAP COMPRES HORIZ POLIP 32MM | REG RAP COMPRES 32MM - POLIERG | CLASSE DE PRESSAO PN 16; | CLASE DE PRESION PN 16; | [6 empty] | 1 | DIAMETRO NOMINAL: 32 mm | DIAMETRO NOMINAL: 32 mm |  |  | 7
720629 | REGISTRO RAP COMPRESS HORIZ POLIP 32MM | REGISTRO RAP COMPRES HORIZ POLIP 32MM | REG RAP COMPRES 32MM - POLIERG | DIAMETRO NOMINAL 32 mm. | DIAMETRO NOMINAL 32 mm. | [6 empty] | 1 |  |  |  |  | 8
720663 | HIDROXIDO POTASSIO ISOPROPANOL 1L | HIDROXIDO POTASIO ISOPROPANOL 1L | SQ33830 - SPECSOL / QLBSQ33830-001 | HIDROXIDO, POTASSIO; | HIDROXIDO, POTASIO; | REFERENCIA SUGERIDA: | REFERENCIA SUGERIDA: | INSPEÇÃO: NÃO APLICÁVEL | INSPECCIÓN: NO APLICABLE |  |  | 1 | GRAU DE PUREZA: #1HIDROXIDO DE POTASIO < 3%, | GRADO DE PUREZA: #1HIDROXIDO DE POTASIO < 3%, |  |  | 1
720663 | HIDROXIDO POTASSIO ISOPROPANOL 1L | HIDROXIDO POTASIO ISOPROPANOL 1L | SQ33830 - SPECSOL / QLBSQ33830-001 | GRAU DE PUREZA: HIDROXIDO DE POTASSIO < 3%, ISOPROPANOL > 97%; | GRADO DE PUREZA: HIDROXIDO DE POTASIO < 3%, ISOPROPANOL > 97%; | [6 empty] | 1 | GRAU DE PUREZA: #2ISOPROPANOL > 97% | GRADO DE PUREZA: #2ISOPROPANOL > 97% |  |  | 2
720663 | HIDROXIDO POTASSIO ISOPROPANOL 1L | HIDROXIDO POTASIO ISOPROPANOL 1L | SQ33830 - SPECSOL / QLBSQ33830-001 | ESTADO FISICO: LIQUIDO; | ESTADO FISICO: LIQUIDO; | MARCA: SPECSOL | MARCA: SPECSOL |  |  |  |  | 1 | ESTADO FISICO: #1LIQUIDO | ESTADO FISICO: #1LIQUIDO |  |  | 3
720663 | HIDROXIDO POTASSIO ISOPROPANOL 1L | HIDROXIDO POTASIO ISOPROPANOL 1L | SQ33830 - SPECSOL / QLBSQ33830-001 | SOLUCAO DE HIDROXIDO DE POTASSIO 0,1N(0,1M) EM ISOPROPANOL PADRONIZADA | SOLUCION DE HIDROXIDO DE POTASIO 0,1N (0,1M) EN ISOPROPANOL PADRONIZADO | MODELO: SQ33830. | MODELO: SQ33830. |  |  |  |  | 1 | ESTADO FISICO: #2SOLUCION DE HIDROXIDO DE, | ESTADO FISICO: #2SOLUCION DE HIDROXIDO DE, |  |  | 4
720663 | HIDROXIDO POTASSIO ISOPROPANOL 1L | HIDROXIDO POTASIO ISOPROPANOL 1L | SQ33830 - SPECSOL / QLBSQ33830-001 | PARA VOLUMETRIA; | PARA VOLUMETRIA; | [6 empty] | 1 | ESTADO FISICO: #3POTASIO 0,1N (0,1M) EN, | ESTADO FISICO: #3POTASIO 0,1N (0,1M) EN, |  |  | 5
720663 | HIDROXIDO POTASSIO ISOPROPANOL 1L | HIDROXIDO POTASIO ISOPROPANOL 1L | SQ33830 - SPECSOL / QLBSQ33830-001 | PARA ENSAIO DE ACIDEZ EM OLEOS ISOLANTES E LUBRIFICANTES; | PARA ENSAYO DE ACIDEZ EN ACEITES AISLANTES Y LUBRICANTES; | [6 empty] | 1 | ESTADO FISICO: #4ISOPROPANOL PADRONIZADO, | ESTADO FISICO: #4ISOPROPANOL PADRONIZADO, |  |  | 6
720663 | HIDROXIDO POTASSIO ISOPROPANOL 1L | HIDROXIDO POTASIO ISOPROPANOL 1L | SQ33830 - SPECSOL / QLBSQ33830-001 | EMBALAGEM: FRASCO DE VIDRO; | EMBALAJE: FRASCO DE VIDRIO; | [6 empty] | 1 | ESTADO FISICO: #5PARA VOLUMETRIA | ESTADO FISICO: #5PARA VOLUMETRIA |  |  | 7
720663 | HIDROXIDO POTASSIO ISOPROPANOL 1L | HIDROXIDO POTASIO ISOPROPANOL 1L | SQ33830 - SPECSOL / QLBSQ33830-001 | CAPACIDADE DA EMBALAGEM: 1 L. | CAPACIDAD DEL EMBALAJE: 1 L. | [6 empty] | 1 | ESTADO FISICO: #6PARA ENSAYO DE ACIDEZ EN, | ESTADO FISICO: #6PARA ENSAYO DE ACIDEZ EN, |  |  | 8
720663 | HIDROXIDO POTASSIO ISOPROPANOL 1L | HIDROXIDO POTASIO ISOPROPANOL 1L | SQ33830 - SPECSOL / QLBSQ33830-001 | [8 empty] | 1 | ESTADO FISICO: #7ACEITES AISLANTES Y, | ESTADO FISICO: #7ACEITES AISLANTES Y, |  |  | 9
720663 | HIDROXIDO POTASSIO ISOPROPANOL 1L | HIDROXIDO POTASIO ISOPROPANOL 1L | SQ33830 - SPECSOL / QLBSQ33830-001 | [8 empty] | 1 | ESTADO FISICO: #8LUBRICANTES | ESTADO FISICO: #8LUBRICANTES |  |  | 10
720663 | HIDROXIDO POTASSIO ISOPROPANOL 1L | HIDROXIDO POTASIO ISOPROPANOL 1L | SQ33830 - SPECSOL / QLBSQ33830-001 | [8 empty] | 1 | EMBALAGEM: FRASCO DE VIDRIO | EMBALAJE: FRASCO DE VIDRIO |  |  | 11
720663 | HIDROXIDO POTASSIO ISOPROPANOL 1L | HIDROXIDO POTASIO ISOPROPANOL 1L | SQ33830 - SPECSOL / QLBSQ33830-001 | [8 empty] | 1 | CAPACIDADE DA EMBALAGEM: 1 L | CAPACIDAD DEL EMBALAJE: 1 L |  |  | 12
720719 | PLACA ELET PROT 24V R-LT0863 CARRIER | PLACA ELECT PROTEC 24V R-LT0863 CARRIER | R-LT0863-CAR/CLO1.1 V1.1 - CARRIER / PD1018 | PLACA, ELETRONICA; | PLACA, ELECTRONICA; |  |  | INSPEÇÃO: NÃO APLICÁVEL | INSPECCIÓN: NO APLICABLE | É necessária a aquisição destas Placas Eletrônicas da Marca/Modelo | Es necesario la adquisición de estas Placas Electrónicas de la Marca/Modelo indicado, CARRIER/R-LT0863-CAR/CLO.1-1 V1.1, que serán u | 1 | APLICACAO: PROTECAO CONTRA SOBRECARGA | APLICACION: PROTECCION CONTRA SOBRECARGA |  |  | 1
720719 | PLACA ELET PROT 24V R-LT0863 CARRIER | PLACA ELECT PROTEC 24V R-LT0863 CARRIER | R-LT0863-CAR/CLO1.1 V1.1 - CARRIER / PD1018 | PARA PROTECAO CONTRA SOBRECARGA; | PARA PROTECCION CONTRA SOBRECARGA; |  |  |  |  | indicada, CARRIER/R-LT0863-CAR/CLO.1-1 V1.1, que serão utilizadas para | tilizados en la protección de compresores para los equipos de Aire Acondicionado de las Casetas 2-CRL-1 y 2-CCB-1 de la SEMD. | 1 | FUNCAO: LIMITAR FLUXO DE CORRENTE | FUNCION: LIMITAR FLUJO DE CORRIENTE |  |  | 2
720719 | PLACA ELET PROT 24V R-LT0863 CARRIER | PLACA ELECT PROTEC 24V R-LT0863 CARRIER | R-LT0863-CAR/CLO1.1 V1.1 - CARRIER / PD1018 | FUNCAO LIMITAR FLUXO DE CORRENTE; | FUNCION LIMITAR FLUJO DE CORRIENTE; |  |  |  |  | proteção de compressores dos equipamentos de Ar Condicionado da Casetas |  | 1 | TENSAO NOMINAL DE ALIMENTACAO: 24 V | TENSION NOMINAL ALIMENTACION: 24 V |  |  | 3
720719 | PLACA ELET PROT 24V R-LT0863 CARRIER | PLACA ELECT PROTEC 24V R-LT0863 CARRIER | R-LT0863-CAR/CLO1.1 V1.1 - CARRIER / PD1018 | TENSAO NOMINAL DE ALIMENTACAO 24 V; | TENSION NOMINAL ALIMENTACION 24 V; |  |  |  |  | 2 -CRL- 1º e 2-CCB-1 da SEMD. |  | 1 | REFERENCIA: R-LT0863-CAR/CLO.1-1 V1.1 | REFERENCIA: R-LT0863-CAR/CLO.1-1 V1.1 |  |  | 4
720719 | PLACA ELET PROT 24V R-LT0863 CARRIER | PLACA ELECT PROTEC 24V R-LT0863 CARRIER | R-LT0863-CAR/CLO1.1 V1.1 - CARRIER / PD1018 | REFERENCIA R-LT0863-CAR/CLO.1-1 V1.1; | REFERENCIA R-LT0863-CAR/CLO.1-1 V1.1; | [6 empty] | 1 | FABRICANTE: CARRIER | FABRICANTE: CARRIER |  |  | 5
720719 | PLACA ELET PROT 24V R-LT0863 CARRIER | PLACA ELECT PROTEC 24V R-LT0863 CARRIER | R-LT0863-CAR/CLO1.1 V1.1 - CARRIER / PD1018 | FABRICANTE CARRIER. | FABRICANTE CARRIER. | [6 empty] | 1 |  |  |  |  | 6
720775 | GRAXA LUBRIF ASP ITW ROCOL 450°C 1KG | GRASA LUBRIC ASP ITW ROCOL 450°C 1KG | ASP ALTA TEMP ALTA PRESSAO 60% MOS2 - ITW ROCOL | GRAXA, LUBRIFICANTE; | GRASA, LUBRICANTE; | SMDTC-2397 | SMDTC-2397 | INSPEÇÃO: NÃO APLICÁVEL | INSPECCIÓN: NO APLICABLE | É necessária a aquisição destes materiais da Marca/Modelo indicado, ITW | Es necesario la adquisición de estos materiales de la Marca/Modelo Indicado, ITW – ROCOL/ASP, pues se probaron varios productos en l | 1 | TIPO: PASTA PARA MONTAGE | TIPO: PASTA PARA MONTAGE |  |  | 1
720775 | GRAXA LUBRIF ASP ITW ROCOL 450°C 1KG | GRASA LUBRIC ASP ITW ROCOL 450°C 1KG | ASP ALTA TEMP ALTA PRESSAO 60% MOS2 - ITW ROCOL | TIPO PASTA PARA MONTAGENS; | TIPO PASTA PARA MONTAGE; |  |  |  |  | – ROCOL/ASP, pois foram testados vários produtos na aplicação, contudo, | a aplicación, sin embargo, las condiciones de temperatura (superiores a 300 °C) y presión (75 bar) favorecen el bloqueo de los torni | 1 | PENETRACAO TRABALHADA X60: #1A 25°C 220-280 | PENETRACION TRABAJADA X60: #1A 25°C 220-280 |  |  | 2
720775 | GRAXA LUBRIF ASP ITW ROCOL 450°C 1KG | GRASA LUBRIC ASP ITW ROCOL 450°C 1KG | ASP ALTA TEMP ALTA PRESSAO 60% MOS2 - ITW ROCOL | PENETRACAO TRABALHADA A 25°C 220-280; | PENETRACION TRABAJADA A 25°C 220-280; |  |  |  |  | as condições de temperatura (superiores a 300 °C) e pressão (75 bar) | llos de fijación de la válvula y de los tornillos de cabeza cilíndrica. El producto tuvo un desempeño satisfactorio, incluso después | 1 | PENETRACAO TRABALHADA X60: #2CLASIFICACION NLGI 3/2 | PENETRACION TRABAJADA X60: #2CLASIFICACION NLGI 3/2 |  |  | 3
720775 | GRAXA LUBRIF ASP ITW ROCOL 450°C 1KG | GRASA LUBRIC ASP ITW ROCOL 450°C 1KG | ASP ALTA TEMP ALTA PRESSAO 60% MOS2 - ITW ROCOL | CLASIFICACAO NLGI 3/2; | CLASIFICACION NLGI 3/2; |  |  |  |  | favorecem o travamento dos parafusos de fixação da válvula e dos | de varios ciclos operativos del equipo, mitigando daños y roturas d | 1 | PENETRACAO TRABALHADA X60: #3CARGA DE SOLDAJE 398 KG | PENETRACION TRABAJADA X60: #3CARGA DE SOLDAJE 398 KG |  |  | 4
720775 | GRAXA LUBRIF ASP ITW ROCOL 450°C 1KG | GRASA LUBRIC ASP ITW ROCOL 450°C 1KG | ASP ALTA TEMP ALTA PRESSAO 60% MOS2 - ITW ROCOL | CARGA DE SOLDAGEM 398 KG; | CARGA DE SOLDAJE 398 KG; |  |  |  |  | parafusos de cabeça cilíndrica. O produto teve desempenho satisfatório, | e tornillos. El uso del producto redujo la necesidad de reemplazar los cabezales del compresor del sistema de regulación de velocida | 1 | COR: CENIZA OSCURO | COLOR: CENIZA OSCURO |  |  | 5
720775 | GRAXA LUBRIF ASP ITW ROCOL 450°C 1KG | GRASA LUBRIC ASP ITW ROCOL 450°C 1KG | ASP ALTA TEMP ALTA PRESSAO 60% MOS2 - ITW ROCOL | COR CINZA ESCURA; | COLOR CENIZA OSCURO; |  |  |  |  | mesmo após vários ciclos operacionais do equipamento, mitigando danos e | d, dañados por tornillos rotos, contribuyendo directamente a la confiabilidad y disponibilidad de la UG. Un evento de este tipo cont | 1 | CAPACIDADE DA EMBALAGEM: 1 Kg | CAPACIDAD DEL EMBALAJE: 1 Kg |  |  | 6
720775 | GRAXA LUBRIF ASP ITW ROCOL 450°C 1KG | GRASA LUBRIC ASP ITW ROCOL 450°C 1KG | ASP ALTA TEMP ALTA PRESSAO 60% MOS2 - ITW ROCOL | CAPACIDADE DA EMBALAGEM 1 Kg; | CAPACIDAD DEL EMBALAJE 1 Kg; |  |  |  |  | quebras de parafusos. O uso do produto reduziu a necessidade de | ribuye a reducir significativamente los costos de mantenimiento. | 1 | REFERENCIA: #1ASP ALTA TEMP ALTA, | REFERENCIA: #1ASP ALTA TEMP ALTA, |  |  | 7
720775 | GRAXA LUBRIF ASP ITW ROCOL 450°C 1KG | GRASA LUBRIC ASP ITW ROCOL 450°C 1KG | ASP ALTA TEMP ALTA PRESSAO 60% MOS2 - ITW ROCOL | REFERENCIA ASP ALTA TEMP ALTA PRESSAO 60% MOS2; | REFERENCIA ASP ALTA TEMP ALTA PRESION 60% MOS2; |  |  |  |  | substituir as cabeças do compressor do sistema de regulação de |  | 1 | REFERENCIA: #2PRESION 60% MOS2 | REFERENCIA: #2PRESION 60% MOS2 |  |  | 8
720775 | GRAXA LUBRIF ASP ITW ROCOL 450°C 1KG | GRASA LUBRIC ASP ITW ROCOL 450°C 1KG | ASP ALTA TEMP ALTA PRESSAO 60% MOS2 - ITW ROCOL | MARCA ITW ROCOL. | MARCA ITW ROCOL. |  |  |  |  | velocidade, danificadas por parafusos quebrados, contribuindo |  | 1 | MARCA: ITW ROCOL | MARCA: ITW ROCOL |  |  | 9
720775 | GRAXA LUBRIF ASP ITW ROCOL 450°C 1KG | GRASA LUBRIC ASP ITW ROCOL 450°C 1KG | ASP ALTA TEMP ALTA PRESSAO 60% MOS2 - ITW ROCOL | [6 empty] | diretamente para a confiabilidade e disponibilidade da Unidade Geradora. |  | 1 |  |  |  |  | 10
720775 | GRAXA LUBRIF ASP ITW ROCOL 450°C 1KG | GRASA LUBRIC ASP ITW ROCOL 450°C 1KG | ASP ALTA TEMP ALTA PRESSAO 60% MOS2 - ITW ROCOL | [6 empty] | Um evento desse tipo contribui para a redução significativa dos custos |  | 1 |  |  |  |  | 11
720775 | GRAXA LUBRIF ASP ITW ROCOL 450°C 1KG | GRASA LUBRIC ASP ITW ROCOL 450°C 1KG | ASP ALTA TEMP ALTA PRESSAO 60% MOS2 - ITW ROCOL | [6 empty] | de manutenção. |  | 1 |  |  |  |  | 12
720844 | TE 90° COMP RED PP PN16 32X20MM | TE 90° COMP RED PP PN16 32X20MM | POLIERG | TE; | TE; | [6 empty] | 1 | TIPO: TE DE COMPRESION Y REDUCCION | TIPO: TE DE COMPRESION Y REDUCCION |  |  | 1
720844 | TE 90° COMP RED PP PN16 32X20MM | TE 90° COMP RED PP PN16 32X20MM | POLIERG | TIPO TE DE COMPRESSAO E REDUCAO; | TIPO TE DE COMPRESION Y REDUCCION; | [6 empty] | 1 | ANGULO: 90,00 º | ANGULO: 90,00 º |  |  | 2
720844 | TE 90° COMP RED PP PN16 32X20MM | TE 90° COMP RED PP PN16 32X20MM | POLIERG | ANGULO 90 grau; | ANGULO 90 GRADOS; | [6 empty] | 1 | MATERIAL: POLIPROPILENO | MATERIAL: POLIPROPILENO |  |  | 3
720844 | TE 90° COMP RED PP PN16 32X20MM | TE 90° COMP RED PP PN16 32X20MM | POLIERG | MATERIAL POLIPROPILENO; | MATERIAL POLIPROPILENO; | [6 empty] | 1 | PRESSAO: PN 16 | PRESION: PN 16 |  |  | 4
720844 | TE 90° COMP RED PP PN16 32X20MM | TE 90° COMP RED PP PN16 32X20MM | POLIERG | PRESSAO PN 16; | PRESION PN 16; | [6 empty] | 1 | DIAMETRO NOMINAL: 32 mm X 20 mm | DIAMETRO NOMINAL: 32 mm X 20 mm |  |  | 5
720844 | TE 90° COMP RED PP PN16 32X20MM | TE 90° COMP RED PP PN16 32X20MM | POLIERG | DIAMETRO NOMINAL 32 mm X 20 mm; | DIAMETRO NOMINAL 32 mm X 20 mm; | [6 empty] | 1 | COMPRIMENTO: 172,0000 mm | LONGITUD: 172,0000 mm |  |  | 6
720844 | TE 90° COMP RED PP PN16 32X20MM | TE 90° COMP RED PP PN16 32X20MM | POLIERG | COMPRIMENTO 172 mm; | LARGO 172 mm; | [6 empty] | 1 | ACESSORIO(S): #1 3 ANILLOS SEGMENTADOS. | ACCESORIO(S): #1 3 ANILLOS SEGMENTADOS. |  |  | 7
720844 | TE 90° COMP RED PP PN16 32X20MM | TE 90° COMP RED PP PN16 32X20MM | POLIERG | FORNECIDO COM 3 ANEIS SEGMENTADOS, 3 O-RING, 3 PORCAS DE PRESSAO. | SUMINISTRADO CON 3 ANILLOS SEGMENTADOS, 3 O-RING, 3 TUERCAS DE PRESION. | [6 empty] | 1 | ACESSORIO(S): #2 3 O-RING | ACCESORIO(S): #2 3 O-RING |  |  | 8
720844 | TE 90° COMP RED PP PN16 32X20MM | TE 90° COMP RED PP PN16 32X20MM | POLIERG | [8 empty] | 1 | ACESSORIO(S): #3 3 TUERCAS DE PRESION | ACCESORIO(S): #3 3 TUERCAS DE PRESION |  |  | 9
720847 | UNIAO COMP PP PN16 63MM | UNION COMP PP PN16 63MM | POELSAN | LUVA, HIDRAULICA; | UNION; | REFERENCIA SUGERIDA: | REFERENCIA SUGERIDA: |  |  |  |  | 1 | TIPO: CONEXION RECTA | TIPO: CONEXION RECTA |  |  | 1
720847 | UNIAO COMP PP PN16 63MM | UNION COMP PP PN16 63MM | POELSAN | TIPO: CONEXAO DIRETA; | TIPO: CONEXION RECTA; | [6 empty] | 1 | USO: #01UNION DE TRAMOS DE | USO: #01UNION DE TRAMOS DE |  |  | 2
720847 | UNIAO COMP PP PN16 63MM | UNION COMP PP PN16 63MM | POELSAN | USO: UNIAO DE TRECHOS DE TUBULACAO DE PEAD; | USO: UNION DE TRAMOS DE TUBERIA HDPE; | MARCA: POELSAN. | MARCA: POELSAN. |  |  |  |  | 1 | USO: #02TUBERIA HDPE | USO: #02TUBERIA HDPE |  |  | 3
720847 | UNIAO COMP PP PN16 63MM | UNION COMP PP PN16 63MM | POELSAN | APLICACAO: SISTEMAS DE IRRIGACAO TECNIFICADA REDES DE AGUA POTAVEL | APLICACION: SISTEMAS DE RIEGO TECNIFICADO, REDES DE AGUA POTABLE | [6 empty] | 1 | APLICACAO: #01SISTEMAS DE RIEGO | APLICACION: #01SISTEMAS DE RIEGO |  |  | 4
720847 | UNIAO COMP PP PN16 63MM | UNION COMP PP PN16 63MM | POELSAN | CONDUCAO SOB PRESSAO; | CONDUCCION A PRESION; | [6 empty] | 1 | APLICACAO: #02TECNIFICADO, REDES DE AGUA | APLICACION: #02TECNIFICADO, REDES DE AGUA |  |  | 5
720847 | UNIAO COMP PP PN16 63MM | UNION COMP PP PN16 63MM | POELSAN | MATERIAL: POLIPROPILENO; | MATERIAL: POLIPROPILENO; | [6 empty] | 1 | APLICACAO: #03POTABLE, CONDUCCION A | APLICACION: #03POTABLE, CONDUCCION A |  |  | 6
720847 | UNIAO COMP PP PN16 63MM | UNION COMP PP PN16 63MM | POELSAN | EXTREMIDADE(S): AMBAS AS EXTREMIDADES IGUAIS (63 MM); | EXTREMO(S): AMBOS EXTREMOS IGUALES (63 MM); | [6 empty] | 1 | APLICACAO: #04PRESION | APLICACION: #04PRESION |  |  | 7
720847 | UNIAO COMP PP PN16 63MM | UNION COMP PP PN16 63MM | POELSAN | CLASSE: PN16; | CLASE: PN16; | [6 empty] | 1 | MATERIAL: POLIPROPILENO | MATERIAL: POLIPROPILENO |  |  | 8
720847 | UNIAO COMP PP PN16 63MM | UNION COMP PP PN16 63MM | POELSAN | DIAMETRO NOMINAL: 63 mm; | DIAMETRO NOMINAL: 63 mm; | [6 empty] | 1 | EXTREMIDADE(S): #01AMBOS EXTREMOS IGUALES | EXTREMO(S): #01AMBOS EXTREMOS IGUALES |  |  | 9
720847 | UNIAO COMP PP PN16 63MM | UNION COMP PP PN16 63MM | POELSAN | TIPO DE ROSCA: NPT. | TIPO DE ROSCA: NPT. | [6 empty] | 1 | EXTREMIDADE(S): #02 63 MM) | EXTREMO(S): #02 63 MM) |  |  | 10
720847 | UNIAO COMP PP PN16 63MM | UNION COMP PP PN16 63MM | POELSAN | [8 empty] | 1 | CLASSE: PN16 | CLASE: PN16 |  |  | 11
720847 | UNIAO COMP PP PN16 63MM | UNION COMP PP PN16 63MM | POELSAN | [8 empty] | 1 | DIAMETRO NOMINAL: 63 mm | DIAMETRO NOMINAL: 63 mm |  |  | 12
720847 | UNIAO COMP PP PN16 63MM | UNION COMP PP PN16 63MM | POELSAN | [8 empty] | 1 | TIPO DE ROSCA: NPT | TIPO DE ROSCA: NPT |  |  | 13
720847 | UNIAO COMP PP PN16 63MM | UNION COMP PP PN16 63MM | POELSAN | [8 empty] | 1 | DIAMETRO INTERNO: 63 mm | DIAMETRO INTERNO: 63 mm |  |  | 14
720878 | CHUMBADOR EXPAN CBA/ZQ 3/8"X3.1/2" (UN) | CHUMBADOR EXPAN CBA/ZQ 3/8"X3.1/2" (UN) | C38312 - ANCORA / | CHUMBADOR, EXPANSAO; | PERNO, EXPANSION; | Informações Técnicas Chumbadores: - Diametro da Rosca: 1/2" - Comprimento parafuso:3.1/2" - Jaqueta:40 mm - Prolongador:30 m | Informações Técnicas Chumbadores: - Diametro da Rosca: 1/2" - Comprimento parafuso:3.1/2" - Jaqueta:40 mm - Prolongador:30 m | INSPEÇÃO: NÃO APLICÁVEL | INSPECCIÓN: NO APLICABLE |  |  | 1 | TIPO: CHUMBADOR MECANICO | TIPO: PERNO EXPANSION |  |  | 1
720878 | CHUMBADOR EXPAN CBA/ZQ 3/8"X3.1/2" (UN) | CHUMBADOR EXPAN CBA/ZQ 3/8"X3.1/2" (UN) | C38312 - ANCORA / | TIPO: CHUMBADOR MECANICO; | TIPO: PERNO EXPANSION; | m - Diamentro do Furo:9/16" ou 14 mm - Profundidade:100 mm - Carga Tração:3070 kgf - Carga de Cisalhamento:1703 kgf | m - Diamentro do Furo:9/16" ou 14 mm - Profundidade:100 mm - Carga Tração:3070 kgf - Carga de Cisalhamento:1703 kgf |  |  |  |  | 1 | APLICACAO: #01FIXACAO DE EQUIPAMENTOS, | APLICACION: #01FIJACION DE EQUIPOS |  |  | 2
720878 | CHUMBADOR EXPAN CBA/ZQ 3/8"X3.1/2" (UN) | CHUMBADOR EXPAN CBA/ZQ 3/8"X3.1/2" (UN) | C38312 - ANCORA / | PARA USO: FIXACAO DE EQUIPAMENTOS PECAS METALICAS | PARA USO: FIJACION DE EQUIPOS, PIEZAS METALICAS | [6 empty] | 1 | APLICACAO: #02PECAS METALICAS LEVES, | APLICACION: #02PIEZAS METALICAS LIVIANAS |  |  | 3
720878 | CHUMBADOR EXPAN CBA/ZQ 3/8"X3.1/2" (UN) | CHUMBADOR EXPAN CBA/ZQ 3/8"X3.1/2" (UN) | C38312 - ANCORA / | LEVES MOVEIS, EM DIVERSOS MATERIAIS BASE; | LIVIANAS, MUEBLES, EN DIVERSOS MATERIALES BASE; | [6 empty] | 1 | APLICACAO: #03MOVEIS | APLICACION: #03MUEBLES |  |  | 4
720878 | CHUMBADOR EXPAN CBA/ZQ 3/8"X3.1/2" (UN) | CHUMBADOR EXPAN CBA/ZQ 3/8"X3.1/2" (UN) | C38312 - ANCORA / | CABECA: HEXAGONAL; | CABEZA: HEXAGONAL; | [6 empty] | 1 | APLICACAO: #04EM DIVERSOS MATERIAIS BASE | APLICACION: #04EN DIVERSOS MATERIALES BASE |  |  | 5
720878 | CHUMBADOR EXPAN CBA/ZQ 3/8"X3.1/2" (UN) | CHUMBADOR EXPAN CBA/ZQ 3/8"X3.1/2" (UN) | C38312 - ANCORA / | MATERIAL: PARAFUSO E ARUELA ACO BAIXO CARBONO, CONE | MATERIAL: TORNILLO Y ARANDELA, ACERO BAJO CARBONO, | [6 empty] | 1 | TIPO DE CABECA: HEXAGONAL | TIPO DE CABEZA: HEXAGONAL |  |  | 6
720878 | CHUMBADOR EXPAN CBA/ZQ 3/8"X3.1/2" (UN) | CHUMBADOR EXPAN CBA/ZQ 3/8"X3.1/2" (UN) | C38312 - ANCORA / | DE LATAO; | CONO DE LATON; | [6 empty] | 1 | MATERIAL: #01PARAFUSO E ARUELA, | MATERIAL: #01TORNILLO Y ARANDELA |  |  | 7
720878 | CHUMBADOR EXPAN CBA/ZQ 3/8"X3.1/2" (UN) | CHUMBADOR EXPAN CBA/ZQ 3/8"X3.1/2" (UN) | C38312 - ANCORA / | PROTECAO SUPERFICIAL: GALVANIZADO; | PROTECCION SUPERFICIAL: GALVANIZADO; | [6 empty] | 1 | MATERIAL: #02ACO BAIXO CARBONO | MATERIAL: #02ACERO BAJO CARBONO |  |  | 8
720878 | CHUMBADOR EXPAN CBA/ZQ 3/8"X3.1/2" (UN) | CHUMBADOR EXPAN CBA/ZQ 3/8"X3.1/2" (UN) | C38312 - ANCORA / | ROSCA: 3/8 "; | ROSCA: 3/8 "; | [6 empty] | 1 | MATERIAL: #04CONE DE LATAO | MATERIAL: #04CONO DE LATON |  |  | 9
720878 | CHUMBADOR EXPAN CBA/ZQ 3/8"X3.1/2" (UN) | CHUMBADOR EXPAN CBA/ZQ 3/8"X3.1/2" (UN) | C38312 - ANCORA / | DIAMETRO NOMINAL: 9/16 "; | DIAMETRO NOMINAL: 9/16 "; | [6 empty] | 1 | PROTECAO SUPERFICIAL: GALVANIZADO | PROTECCION SUPERFICIAL: GALVANIZADO |  |  | 10
720878 | CHUMBADOR EXPAN CBA/ZQ 3/8"X3.1/2" (UN) | CHUMBADOR EXPAN CBA/ZQ 3/8"X3.1/2" (UN) | C38312 - ANCORA / | COMPRIMENTO EFETIVO: 3.1/2 "; | LARGO EFETIVO: 3.1/2 "; | [6 empty] | 1 | DIAMETRO DA ROSCA: 3/8 " | DIAMETRO DE LA ROSCA: 3/8 " |  |  | 11
720878 | CHUMBADOR EXPAN CBA/ZQ 3/8"X3.1/2" (UN) | CHUMBADOR EXPAN CBA/ZQ 3/8"X3.1/2" (UN) | C38312 - ANCORA / | COMPRIMENTO DO CHUMBADOR: 70 mm; | COMPRIMENTO DO CHUMBADOR: 70 mm; | [6 empty] | 1 | DIAMETRO NOMINAL: 0,5625 " | DIAMETRO NOMINAL: 0,5625 " |  |  | 12
720878 | CHUMBADOR EXPAN CBA/ZQ 3/8"X3.1/2" (UN) | CHUMBADOR EXPAN CBA/ZQ 3/8"X3.1/2" (UN) | C38312 - ANCORA / | COM: ARRUELA, CONE, JAQUETA, PARAFUSO; | CON: ARANDELA, CHAQUETA, CONO, TORNILLO; | [6 empty] | 1 | COMPRIMENTO EFETIVO: 3,5000 " | LARGO EFETIVO: 3,5000 " |  |  | 13
720878 | CHUMBADOR EXPAN CBA/ZQ 3/8"X3.1/2" (UN) | CHUMBADOR EXPAN CBA/ZQ 3/8"X3.1/2" (UN) | C38312 - ANCORA / | NORMAS TECNICAS APLICAVEIS: ABNT NBR 8094. | NORMAS TECNICAS APLICABLES: ABNT NBR 8094. | [6 empty] | 1 | COMPRIMENTO DO CHUMBADOR: 70 mm | COMPRIMENTO DO CHUMBADOR: 70 mm |  |  | 14
720878 | CHUMBADOR EXPAN CBA/ZQ 3/8"X3.1/2" (UN) | CHUMBADOR EXPAN CBA/ZQ 3/8"X3.1/2" (UN) | C38312 - ANCORA / | [8 empty] | 1 | ACESSORIO(S): ARRUELA | ACCESORIOS: ARANDELA |  |  | 15
720878 | CHUMBADOR EXPAN CBA/ZQ 3/8"X3.1/2" (UN) | CHUMBADOR EXPAN CBA/ZQ 3/8"X3.1/2" (UN) | C38312 - ANCORA / | [8 empty] | 1 | ACESSORIO(S): CONE | ACCESORIOS: CHAQUETA |  |  | 16
720878 | CHUMBADOR EXPAN CBA/ZQ 3/8"X3.1/2" (UN) | CHUMBADOR EXPAN CBA/ZQ 3/8"X3.1/2" (UN) | C38312 - ANCORA / | [8 empty] | 1 | ACESSORIO(S): JAQUETA | ACCESORIOS: CONO |  |  | 17
720878 | CHUMBADOR EXPAN CBA/ZQ 3/8"X3.1/2" (UN) | CHUMBADOR EXPAN CBA/ZQ 3/8"X3.1/2" (UN) | C38312 - ANCORA / | [8 empty] | 1 | ACESSORIO(S): PARAFUSO | ACCESORIOS: TORNILLO |  |  | 18
720878 | CHUMBADOR EXPAN CBA/ZQ 3/8"X3.1/2" (UN) | CHUMBADOR EXPAN CBA/ZQ 3/8"X3.1/2" (UN) | C38312 - ANCORA / | [8 empty] | 1 | NORMAS TECNICAS APLICAVEIS: ABNT NBR 8094 | NORMAS TECNICAS APLICABLES: ABNT NBR 8094 |  |  | 19
720879 | FRASCO VID TRANSP GL45 TAMP ROSC 1000ml | FRASCO VID TRANSP GL45 TAP ROSC 1000ml | BOECO | FRASCO, VIDRO; | FRASCO, VIDRIO; |  | REFERENCIA SUGERIDA: | INSPEÇÃO: NÃO APLICÁVEL | INSPECCIÓN: NO APLICABLE |  |  | 1 | APLICACAO: #01PREPARACION DE SOLUCIONES, | APLICACION: #01PREPARACION DE SOLUCIONES, |  |  | 1
720879 | FRASCO VID TRANSP GL45 TAMP ROSC 1000ml | FRASCO VID TRANSP GL45 TAP ROSC 1000ml | BOECO | PARA: PREPARACAO DE SOLUCOES E MEIOS DE CULTIVO; | PARA: PREPARACION DE SOLUCIONES Y MEDIOS DE CULTIVO; | [6 empty] | 1 | APLICACAO: #02Y MEDIOS DE CULTIVO | APLICACION: #02Y MEDIOS DE CULTIVO |  |  | 2
720879 | FRASCO VID TRANSP GL45 TAMP ROSC 1000ml | FRASCO VID TRANSP GL45 TAP ROSC 1000ml | BOECO | MATERIAL: VIDRO BOROSILICATO 3.3 PP, TIPO I, CLASSE A, | MATERIAL: VIDRIO BOROSILICATO 3.3 PP, TIPO I, CLASE A, |  | MARCA: BOECO. |  |  |  |  | 1 | MATERIAL: #01VIDRIO BOROSILICATO 3.3 PP | MATERIAL: #01VIDRIO BOROSILICATO 3.3 PP |  |  | 3
720879 | FRASCO VID TRANSP GL45 TAMP ROSC 1000ml | FRASCO VID TRANSP GL45 TAP ROSC 1000ml | BOECO | AUTOCLAVAVEL ATE 140ºC; | AUTOCLAVABLE HASTA 140ºC; | [6 empty] | 1 | MATERIAL: #02TIPO I, CLASE A | MATERIAL: #02TIPO I, CLASE A |  |  | 4
720879 | FRASCO VID TRANSP GL45 TAMP ROSC 1000ml | FRASCO VID TRANSP GL45 TAP ROSC 1000ml | BOECO | COR: TRANSPARENTE; | COLOR: TRANSPARENTE; | [6 empty] | 1 | MATERIAL: #03AUTOCLAVABLE HASTA 140ºC | MATERIAL: #03AUTOCLAVABLE HASTA 140ºC |  |  | 5
720879 | FRASCO VID TRANSP GL45 TAMP ROSC 1000ml | FRASCO VID TRANSP GL45 TAP ROSC 1000ml | BOECO | CAPACIDADE: 1000 ml; | CAPACIDAD: 1000 ml; | [6 empty] | 1 | COR: TRANSPARENTE | COLOR: TRANSPARENTE |  |  | 6
720879 | FRASCO VID TRANSP GL45 TAMP ROSC 1000ml | FRASCO VID TRANSP GL45 TAP ROSC 1000ml | BOECO | GRADUACAO: 100 A 900 ml, A CADA 100 ml, | GRADUACION: 100 A 900 ml, A CADA 100 ml, | [6 empty] | 1 | CAPACIDADE: 1000,00 ml | CAPACIDAD: 1000,00 ml |  |  | 7
720879 | FRASCO VID TRANSP GL45 TAMP ROSC 1000ml | FRASCO VID TRANSP GL45 TAP ROSC 1000ml | BOECO | TINTA CERAMICA COR BRANCA; | TINTA CERAMICA COLOR BLANCA; | [6 empty] | 1 | GRADUACAO: #01 100 A 900 ml, A CADA 100ml | GRADUACION: #01 100 A 900 ml, A CADA 100ml |  |  | 8
720879 | FRASCO VID TRANSP GL45 TAMP ROSC 1000ml | FRASCO VID TRANSP GL45 TAP ROSC 1000ml | BOECO | ALTURA: 230 mm; | ALTURA: 230 mm; | [6 empty] | 1 | GRADUACAO: #02TINTA CERAMICA COLOR BLANCA | GRADUACION: #02TINTA CERAMICA COLOR BLANCA |  |  | 9
720879 | FRASCO VID TRANSP GL45 TAMP ROSC 1000ml | FRASCO VID TRANSP GL45 TAP ROSC 1000ml | BOECO | DIAMETRO FRASCO: 101 mm; | DIAMETRO BOTELLA: 101 mm; | [6 empty] | 1 | ALTURA: 230,0000 mm | ALTURA: 230,0000 mm |  |  | 10
720879 | FRASCO VID TRANSP GL45 TAMP ROSC 1000ml | FRASCO VID TRANSP GL45 TAP ROSC 1000ml | BOECO | TIPO DE TAMPA: GL 45 POLIPROPILENO,ESTERELIZAVEL ATE 140°C; | TIPO DE TAPA: GL 45 POLIPROPILENO, | [6 empty] | 1 | DIAMETRO FRASCO: 101,00 mm | DIAMETRO BOTELLA: 101,00 mm |  |  | 11
720879 | FRASCO VID TRANSP GL45 TAMP ROSC 1000ml | FRASCO VID TRANSP GL45 TAP ROSC 1000ml | BOECO | TIPO DE ROLHA: ROSCA; | ESTERILIZABLE HASTA 140°C; | [6 empty] | 1 | TIPO DE TAMPA: #01GL 45 POLIPROPILENO | TIPO DE TAPA: #01GL 45 POLIPROPILENO |  |  | 12
720879 | FRASCO VID TRANSP GL45 TAMP ROSC 1000ml | FRASCO VID TRANSP GL45 TAP ROSC 1000ml | BOECO | TIPO DE BOCA: ANEL ETFE INCLUIDO (ISO 4796-10 y | TIPO DE TAPON: ROSCA; | [6 empty] | 1 | TIPO DE TAMPA: #02ESTERILIZABLE HASTA 140°C | TIPO DE TAPA: #02ESTERILIZABLE HASTA 140°C |  |  | 13
720879 | FRASCO VID TRANSP GL45 TAMP ROSC 1000ml | FRASCO VID TRANSP GL45 TAP ROSC 1000ml | BOECO | USP). | TIPO DE BOCA: ANILLO ETFE INCLUIDO (ISO 4796-10 y | [6 empty] | 1 | TIPO DE ROLHA: ROSCA | TIPO DE TAPON: ROSCA |  |  | 14
720879 | FRASCO VID TRANSP GL45 TAMP ROSC 1000ml | FRASCO VID TRANSP GL45 TAP ROSC 1000ml | BOECO |  | USP). | [6 empty] | 1 | TIPO DE BOCA: #01ANILLO ETFE INCLUIDO, | TIPO DE BOCA: #01ANILLO ETFE INCLUIDO, |  |  | 15
720879 | FRASCO VID TRANSP GL45 TAMP ROSC 1000ml | FRASCO VID TRANSP GL45 TAP ROSC 1000ml | BOECO | [8 empty] | 1 | TIPO DE BOCA: #02(ISO 4796-10 y USP) | TIPO DE BOCA: #02(ISO 4796-10 y USP) |  |  | 16
720880 | FRASCO VIDRO GL45 TAMPA ROSCA 500ml | FRASCO VIDRIO GL45 TAPON ROSCA 500ml | BOECO | FRASCO, VIDRO; | FRASCO, VIDRIO; |  | REFERENCIA SUGERIDA: | INSPEÇÃO: NÃO APLICÁVEL | INSPECCIÓN: NO APLICABLE |  |  | 1 | APLICACAO: #01PREPARACION DE SOLUCIONES, | APLICACION: #01PREPARACION DE SOLUCIONES, |  |  | 1
720880 | FRASCO VIDRO GL45 TAMPA ROSCA 500ml | FRASCO VIDRIO GL45 TAPON ROSCA 500ml | BOECO | PARA: PREPARACAO DE SOLUCOES E MEIOS DE CULTIVO; | PARA: PREPARACION DE SOLUCIONES Y MEDIOS DE CULTIVO; | [6 empty] | 1 | APLICACAO: #02Y MEDIOS DE CULTIVO | APLICACION: #02Y MEDIOS DE CULTIVO |  |  | 2
720880 | FRASCO VIDRO GL45 TAMPA ROSCA 500ml | FRASCO VIDRIO GL45 TAPON ROSCA 500ml | BOECO | MATERIAL: VIDRO BOROSILICATO 3.3 PP, TIPO I, CLASSE A, | MATERIAL: VIDRIO BOROSILICATO 3.3 PP, TIPO I, CLASE A, |  | MARCA: BOECO. |  |  |  |  | 1 | MATERIAL: #01VIDRIO BOROSILICATO 3.3 PP | MATERIAL: #01VIDRIO BOROSILICATO 3.3 PP |  |  | 3
720880 | FRASCO VIDRO GL45 TAMPA ROSCA 500ml | FRASCO VIDRIO GL45 TAPON ROSCA 500ml | BOECO | AUTOCLAVAVEL ATE 140ºC; | AUTOCLAVABLE HASTA 140ºC; | [6 empty] | 1 | MATERIAL: #02TIPO I, CLASE A | MATERIAL: #02TIPO I, CLASE A |  |  | 4
720880 | FRASCO VIDRO GL45 TAMPA ROSCA 500ml | FRASCO VIDRIO GL45 TAPON ROSCA 500ml | BOECO | COR: TRANSPARENTE; | COLOR: TRANSPARENTE; | [6 empty] | 1 | MATERIAL: #03AUTOCLAVABLE HASTA 140ºC | MATERIAL: #03AUTOCLAVABLE HASTA 140ºC |  |  | 5
720880 | FRASCO VIDRO GL45 TAMPA ROSCA 500ml | FRASCO VIDRIO GL45 TAPON ROSCA 500ml | BOECO | CAPACIDADE: 500 ml; | CAPACIDAD: 500 ml; | [6 empty] | 1 | COR: TRANSPARENTE | COLOR: TRANSPARENTE |  |  | 6
720880 | FRASCO VIDRO GL45 TAMPA ROSCA 500ml | FRASCO VIDRIO GL45 TAPON ROSCA 500ml | BOECO | GRADUACAO: 100 A 400 ml, A CADA 100 ml, | GRADUACION: 100 A 400 ml, A CADA 100 ml, | [6 empty] | 1 | CAPACIDADE: 500,00 ml | CAPACIDAD: 500,00 ml |  |  | 7
720880 | FRASCO VIDRO GL45 TAMPA ROSCA 500ml | FRASCO VIDRIO GL45 TAPON ROSCA 500ml | BOECO | TINTA CERAMICA COR BRANCA; | TINTA CERAMICA COLOR BLANCA; | [6 empty] | 1 | GRADUACAO: #01 100 A 400 ml, A CADA 100ml | GRADUACION: #01 100 A 400 ml, A CADA 100ml |  |  | 8
720880 | FRASCO VIDRO GL45 TAMPA ROSCA 500ml | FRASCO VIDRIO GL45 TAPON ROSCA 500ml | BOECO | ALTURA: 180 mm; | ALTURA: 180 mm; | [6 empty] | 1 | GRADUACAO: #02TINTA CERAMICA COLOR BLANCA | GRADUACION: #02TINTA CERAMICA COLOR BLANCA |  |  | 9
720880 | FRASCO VIDRO GL45 TAMPA ROSCA 500ml | FRASCO VIDRIO GL45 TAPON ROSCA 500ml | BOECO | DIAMETRO FRASCO: 80 mm; | DIAMETRO BOTELLA: 80 mm; | [6 empty] | 1 | ALTURA: 180,0000 mm | ALTURA: 180,0000 mm |  |  | 10
720880 | FRASCO VIDRO GL45 TAMPA ROSCA 500ml | FRASCO VIDRIO GL45 TAPON ROSCA 500ml | BOECO | TIPO DE TAMPA: GL 45 POLIPROPILENO,ESTERELIZAVEL ATE 140°C; | TIPO DE TAPA: GL 45 POLIPROPILENO, | [6 empty] | 1 | DIAMETRO FRASCO: 80,00 mm | DIAMETRO BOTELLA: 80,00 mm |  |  | 11
720880 | FRASCO VIDRO GL45 TAMPA ROSCA 500ml | FRASCO VIDRIO GL45 TAPON ROSCA 500ml | BOECO | TIPO DE ROLHA: ROSCA; | ESTERILIZABLE HASTA 140°C; | [6 empty] | 1 | TIPO DE TAMPA: #01GL 45 POLIPROPILENO | TIPO DE TAPA: #01GL 45 POLIPROPILENO |  |  | 12
720880 | FRASCO VIDRO GL45 TAMPA ROSCA 500ml | FRASCO VIDRIO GL45 TAPON ROSCA 500ml | BOECO | TIPO DE BOCA: ANEL ETFE INCLUIDO (ISO 4796-10 y | TIPO DE TAPON: ROSCA; | [6 empty] | 1 | TIPO DE TAMPA: #02ESTERILIZABLE HASTA 140°C | TIPO DE TAPA: #02ESTERILIZABLE HASTA 140°C |  |  | 13
720880 | FRASCO VIDRO GL45 TAMPA ROSCA 500ml | FRASCO VIDRIO GL45 TAPON ROSCA 500ml | BOECO | USP). | TIPO DE BOCA: ANILLO ETFE INCLUIDO (ISO 4796-10 y | [6 empty] | 1 | TIPO DE ROLHA: ROSCA | TIPO DE TAPON: ROSCA |  |  | 14
720880 | FRASCO VIDRO GL45 TAMPA ROSCA 500ml | FRASCO VIDRIO GL45 TAPON ROSCA 500ml | BOECO |  | USP). | [6 empty] | 1 | TIPO DE BOCA: #01ANILLO ETFE INCLUIDO, | TIPO DE BOCA: #01ANILLO ETFE INCLUIDO, |  |  | 15
720880 | FRASCO VIDRO GL45 TAMPA ROSCA 500ml | FRASCO VIDRIO GL45 TAPON ROSCA 500ml | BOECO | [8 empty] | 1 | TIPO DE BOCA: #02(ISO 4796-10 y USP) | TIPO DE BOCA: #02(ISO 4796-10 y USP) |  |  | 16
720910 | PREGO ROL PREG PNEUM 2,7X70MM 250UN | CLAVO ROL PREG NEUM 2,7X70MM 250UN | - / | PREGO; | CLAVO; | [6 empty] | 1 | TIPO: ESPIRAL EM ROLO | TIPO: ESPIRAL EM ROLO |  |  | 1
720910 | PREGO ROL PREG PNEUM 2,7X70MM 250UN | CLAVO ROL PREG NEUM 2,7X70MM 250UN | - / | TIPO: ESPIRAL EM ROLO; | TIPO: ESPIRAL EM ROLO; | [6 empty] | 1 | COMPATIBILIDADE: COM PREGADOR PNEUMATICO | COMPATIBILIDAD: CON PRENSADOR NEUMATICO |  |  | 2
720910 | PREGO ROL PREG PNEUM 2,7X70MM 250UN | CLAVO ROL PREG NEUM 2,7X70MM 250UN | - / | COMPATIBILIDADE: COM PREGADOR PNEUMATICO; | COMPATIBILIDAD: CON PRENSADOR NEUMATICO; | [6 empty] | 1 | APLICACAO: #01 MARTELO DE AR COMPRIMIDO | APLICACION: #01 MARTILLO AIRE COMPRIMIDO |  |  | 3
720910 | PREGO ROL PREG PNEUM 2,7X70MM 250UN | CLAVO ROL PREG NEUM 2,7X70MM 250UN | - / | PARA: MARTELO DE AR COMPRIMIDO, MODELO AT3093CB, | PARA: MARTILLO AIRE COMPRIMIDO, MODELO AT3093CB, | [6 empty] | 1 | APLICACAO: #02 MODELO AT3093CB | APLICACION: #02 MODELO AT3093CB |  |  | 4
720910 | PREGO ROL PREG PNEUM 2,7X70MM 250UN | CLAVO ROL PREG NEUM 2,7X70MM 250UN | - / | FABRICANTE PUMA; | FABRICANTE PUMA; | [6 empty] | 1 | APLICACAO: #03 FABRICANTE PUMA | APLICACION: #03 FABRICANTE PUMA |  |  | 5
720910 | PREGO ROL PREG PNEUM 2,7X70MM 250UN | CLAVO ROL PREG NEUM 2,7X70MM 250UN | - / | MATERIAL: ACO CARBONO; | MATERIAL: ACO CARBONO; | [6 empty] | 1 | MATERIAL: ACO CARBONO | MATERIAL: ACO CARBONO |  |  | 6
720910 | PREGO ROL PREG PNEUM 2,7X70MM 250UN | CLAVO ROL PREG NEUM 2,7X70MM 250UN | - / | PROTECAO SUPERFICIAL: POLIDO; | PROTECCION SUPERFICIAL: POLIDO; | [6 empty] | 1 | PROTECAO SUPERFICIAL: POLIDO | PROTECCION SUPERFICIAL: POLIDO |  |  | 7
720910 | PREGO ROL PREG PNEUM 2,7X70MM 250UN | CLAVO ROL PREG NEUM 2,7X70MM 250UN | - / | DIAMETRO: 2,7 mm; | DIAMETRO: 2,7 mm; | [6 empty] | 1 | DIAMETRO: 2,7000 mm | DIAMETRO: 2,7000 mm |  |  | 8
720910 | PREGO ROL PREG PNEUM 2,7X70MM 250UN | CLAVO ROL PREG NEUM 2,7X70MM 250UN | - / | COMPRIMENTO: 70 mm; | LARGO: 70 mm; | [6 empty] | 1 | COMPRIMENTO: 70,0000 mm | LONGITUD: 70,0000 mm |  |  | 9
720910 | PREGO ROL PREG PNEUM 2,7X70MM 250UN | CLAVO ROL PREG NEUM 2,7X70MM 250UN | - / | EMBALAGEM: ROLO COM 250 UNIDADES. | EMBALAJE: ROLO COM 250 UNIDADES. | [6 empty] | 1 | EMBALAGEM: ROLO COM 250 UNIDADES | EMBALAJE: ROLO COM 250 UNIDADES |  |  | 10
720915 | TE DE SERVIÇO INTEGRADO 32X20MM | TE DE SERVIÇO INTEGRADO 32X20MM | - / | TE; | TE; | [6 empty] | 1 | TIPO: DE SERVICO INTEGRADO | TIPO: DE SERVICIO INTEGRADO |  |  | 1
720915 | TE DE SERVIÇO INTEGRADO 32X20MM | TE DE SERVIÇO INTEGRADO 32X20MM | - / | TIPO: DE SERVICO INTEGRADO; | TIPO: DE SERVICIO INTEGRADO; | [6 empty] | 1 | TIPO CONSTRUTIVO: ARTICULADO | TIPO CONSTRUCTIVO: ARTICULADO |  |  | 2
720915 | TE DE SERVIÇO INTEGRADO 32X20MM | TE DE SERVIÇO INTEGRADO 32X20MM | - / | TIPO CONSTRUTIVO: ARTICULADO; | TIPO CONSTRUCTIVO: ARTICULADO; | [6 empty] | 1 | APLICACAO: TUBO PEAD | APLICACION: TUBO PEAD |  |  | 3
720915 | TE DE SERVIÇO INTEGRADO 32X20MM | TE DE SERVIÇO INTEGRADO 32X20MM | - / | PARA: TUBO PEAD; | PARA: TUBO PEAD; | [6 empty] | 1 | MATERIAL: PP | MATERIAL: PP |  |  | 4
720915 | TE DE SERVIÇO INTEGRADO 32X20MM | TE DE SERVIÇO INTEGRADO 32X20MM | - / | MATERIAL: PP; | MATERIAL: PP; | [6 empty] | 1 | CLASSE DE PRESSAO: PN 16 | CLASE DE PRESION: PN 16 |  |  | 5
720915 | TE DE SERVIÇO INTEGRADO 32X20MM | TE DE SERVIÇO INTEGRADO 32X20MM | - / | CLASSE DE PRESSAO: PN 16; | CLASE DE PRESION: PN 16; | [6 empty] | 1 | DIAMETRO NOMINAL: 32 X 20 mm | DIAMETRO NOMINAL: 32 X 20 mm |  |  | 6
720915 | TE DE SERVIÇO INTEGRADO 32X20MM | TE DE SERVIÇO INTEGRADO 32X20MM | - / | DIAMETRO NOMINAL: 32 X 20 mm; | DIAMETRO NOMINAL: 32 X 20 mm; | [6 empty] | 1 | NORMAS TECNICAS APLICAVEIS: NBR 15803 | NORMAS TECNICAS APLICABLES: NBR 15803 |  |  | 7
720915 | TE DE SERVIÇO INTEGRADO 32X20MM | TE DE SERVIÇO INTEGRADO 32X20MM | - / | NORMAS TECNICAS APLICAVEIS: NBR 15803, NTS 175. | NORMAS TECNICAS APLICABLES: NBR 15803, NTS 175. | [6 empty] | 1 | NORMAS TECNICAS APLICAVEIS: NTS 175 | NORMAS TECNICAS APLICABLES: NTS 175 |  |  | 8
720916 | TE DE SERVIÇO INTEGRADO 63X32MM | TE DE SERVIÇO INTEGRADO 63X32MM | - / | TE; | TE; | [6 empty] | 1 | TIPO: DE SERVICO INTEGRADO | TIPO: DE SERVICIO INTEGRADO |  |  | 1
720916 | TE DE SERVIÇO INTEGRADO 63X32MM | TE DE SERVIÇO INTEGRADO 63X32MM | - / | TIPO: DE SERVICO INTEGRADO; | TIPO: DE SERVICIO INTEGRADO; | [6 empty] | 1 | TIPO CONSTRUTIVO: ARTICULADO | TIPO CONSTRUCTIVO: ARTICULADO |  |  | 2
720916 | TE DE SERVIÇO INTEGRADO 63X32MM | TE DE SERVIÇO INTEGRADO 63X32MM | - / | TIPO CONSTRUTIVO: ARTICULADO; | TIPO CONSTRUCTIVO: ARTICULADO; | [6 empty] | 1 | APLICACAO: TUBO PEAD | APLICACION: TUBO PEAD |  |  | 3
720916 | TE DE SERVIÇO INTEGRADO 63X32MM | TE DE SERVIÇO INTEGRADO 63X32MM | - / | PARA: TUBO PEAD; | PARA: TUBO PEAD; | [6 empty] | 1 | MATERIAL: PP | MATERIAL: PP |  |  | 4
720916 | TE DE SERVIÇO INTEGRADO 63X32MM | TE DE SERVIÇO INTEGRADO 63X32MM | - / | MATERIAL: PP; | MATERIAL: PP; | [6 empty] | 1 | CLASSE DE PRESSAO: PN 16 | CLASE DE PRESION: PN 16 |  |  | 5
720916 | TE DE SERVIÇO INTEGRADO 63X32MM | TE DE SERVIÇO INTEGRADO 63X32MM | - / | CLASSE DE PRESSAO: PN 16; | CLASE DE PRESION: PN 16; | [6 empty] | 1 | DIAMETRO NOMINAL: 63 X 32 mm | DIAMETRO NOMINAL: 63 X 32 mm |  |  | 6
720916 | TE DE SERVIÇO INTEGRADO 63X32MM | TE DE SERVIÇO INTEGRADO 63X32MM | - / | DIAMETRO NOMINAL: 63 X 32 mm; | DIAMETRO NOMINAL: 63 X 32 mm; | [6 empty] | 1 | NORMAS TECNICAS APLICAVEIS: NBR 15803 | NORMAS TECNICAS APLICABLES: NBR 15803 |  |  | 7
720916 | TE DE SERVIÇO INTEGRADO 63X32MM | TE DE SERVIÇO INTEGRADO 63X32MM | - / | NORMAS TECNICAS APLICAVEIS: NBR 15803, NTS 175. | NORMAS TECNICAS APLICABLES: NBR 15803, NTS 175. | [6 empty] | 1 | NORMAS TECNICAS APLICAVEIS: NTS 175 | NORMAS TECNICAS APLICABLES: NTS 175 |  |  | 8
720917 | TE DE SERVIÇO INTEGRADO 63X20MM | TE DE SERVIÇO INTEGRADO 63X20MM | - / | TE; | TE; | [6 empty] | 1 | TIPO: DE SERVICO INTEGRADO | TIPO: DE SERVICIO INTEGRADO |  |  | 1
720917 | TE DE SERVIÇO INTEGRADO 63X20MM | TE DE SERVIÇO INTEGRADO 63X20MM | - / | TIPO: DE SERVICO INTEGRADO; | TIPO: DE SERVICIO INTEGRADO; | [6 empty] | 1 | TIPO CONSTRUTIVO: ARTICULADO | TIPO CONSTRUCTIVO: ARTICULADO |  |  | 2
720917 | TE DE SERVIÇO INTEGRADO 63X20MM | TE DE SERVIÇO INTEGRADO 63X20MM | - / | TIPO CONSTRUTIVO: ARTICULADO; | TIPO CONSTRUCTIVO: ARTICULADO; | [6 empty] | 1 | APLICACAO: TUBO PEAD | APLICACION: TUBO PEAD |  |  | 3
720917 | TE DE SERVIÇO INTEGRADO 63X20MM | TE DE SERVIÇO INTEGRADO 63X20MM | - / | PARA: TUBO PEAD; | PARA: TUBO PEAD; | [6 empty] | 1 | MATERIAL: PP | MATERIAL: PP |  |  | 4
720917 | TE DE SERVIÇO INTEGRADO 63X20MM | TE DE SERVIÇO INTEGRADO 63X20MM | - / | MATERIAL: PP; | MATERIAL: PP; | [6 empty] | 1 | CLASSE DE PRESSAO: PN 16 | CLASE DE PRESION: PN 16 |  |  | 5
720917 | TE DE SERVIÇO INTEGRADO 63X20MM | TE DE SERVIÇO INTEGRADO 63X20MM | - / | CLASSE DE PRESSAO: PN 16; | CLASE DE PRESION: PN 16; | [6 empty] | 1 | DIAMETRO NOMINAL: 63 X 20 mm | DIAMETRO NOMINAL: 63 X 20 mm |  |  | 6
720917 | TE DE SERVIÇO INTEGRADO 63X20MM | TE DE SERVIÇO INTEGRADO 63X20MM | - / | DIAMETRO NOMINAL: 63 X 20 mm; | DIAMETRO NOMINAL: 63 X 20 mm; | [6 empty] | 1 | NORMAS TECNICAS APLICAVEIS: NBR 15803 | NORMAS TECNICAS APLICABLES: NBR 15803 |  |  | 7
720917 | TE DE SERVIÇO INTEGRADO 63X20MM | TE DE SERVIÇO INTEGRADO 63X20MM | - / | NORMAS TECNICAS APLICAVEIS: NBR 15803, NTS 175. | NORMAS TECNICAS APLICABLES: NBR 15803, NTS 175. | [6 empty] | 1 | NORMAS TECNICAS APLICAVEIS: NTS 175 | NORMAS TECNICAS APLICABLES: NTS 175 |  |  | 8
720981 | BACIA DOMEST ALUM N°40 7L | PALANGANA DOMEST ALUM N°40 7L | BACIA 40 - VIGOR | BACIA, DOMESTICA; | PALANGANA, DOMESTICA; |  |  | INSPEÇÃO: NÃO APLICÁVEL | INSPECCIÓN: NO APLICABLE |  |  | 1 | MATERIAL: ALUMINIO | MATERIAL: ALUMINIO |  |  | 1
720981 | BACIA DOMEST ALUM N°40 7L | PALANGANA DOMEST ALUM N°40 7L | BACIA 40 - VIGOR | MATERIAL: ALUMINIO; | MATERIAL: ALUMINIO; | [6 empty] | 1 | PROTECAO SUPERFICIAL: POLIDO | PROTECCION SUPERFICIAL: POLIDO |  |  | 2
720981 | BACIA DOMEST ALUM N°40 7L | PALANGANA DOMEST ALUM N°40 7L | BACIA 40 - VIGOR | PROTECAO SUPERFICIAL: POLIDO; | PROTECCION SUPERFICIAL: POLIDO; | [6 empty] | 1 | TAMANHO: 40 | TAMANO: 40 |  |  | 3
720981 | BACIA DOMEST ALUM N°40 7L | PALANGANA DOMEST ALUM N°40 7L | BACIA 40 - VIGOR | TAMANHO: 40; | TAMANO: 40; | [6 empty] | 1 | CAPACIDADE NOMINAL: 7,00 L | CAPACIDAD NOMINAL: 7,00 L |  |  | 4
720981 | BACIA DOMEST ALUM N°40 7L | PALANGANA DOMEST ALUM N°40 7L | BACIA 40 - VIGOR | CAPACIDADE NOMINAL: 7 L; | CAPACIDAD NOMINAL: 7 L; | [6 empty] | 1 | DIAMETRO APROXIMADO: 40,000 cm | DIAMETRO APROXIMADO: 40,000 cm |  |  | 5
720981 | BACIA DOMEST ALUM N°40 7L | PALANGANA DOMEST ALUM N°40 7L | BACIA 40 - VIGOR | DIAMETRO APROXIMADO: 40 cm; | DIAMETRO APROXIMADO: 40 cm; | [6 empty] | 1 | ALTURA APROXIMADA: 10 cm | ALTURA APROXIMADA: 10 cm |  |  | 6
720981 | BACIA DOMEST ALUM N°40 7L | PALANGANA DOMEST ALUM N°40 7L | BACIA 40 - VIGOR | ALTURA APROXIMADA: 10 cm. | ALTURA APROXIMADA: 10 cm. | [6 empty] | 1 |  |  |  |  | 7
720982 | REGADOR PEAD 10L | REGADERA PEAD 10L | REGADOR 10L - POLICAMP | REGADOR; | REGADERA; |  |  | INSPEÇÃO: NÃO APLICÁVEL | INSPECCIÓN: NO APLICABLE |  |  | 1 | USO: EM ATIVIDADES DE JARDINAGEM | USO: EN ATIVIDADES DE JARDINERIA |  |  | 1
720982 | REGADOR PEAD 10L | REGADERA PEAD 10L | REGADOR 10L - POLICAMP | USO: EM ATIVIDADES DE JARDINAGEM; | USO: EN ATIVIDADES DE JARDINERIA; | [6 empty] | 1 | APLICACAO: REGAR FLORES E PLANTAS | APLICACION: REGAR FLORES Y PLANTAS |  |  | 2
720982 | REGADOR PEAD 10L | REGADERA PEAD 10L | REGADOR 10L - POLICAMP | PARA: REGAR FLORES E PLANTAS; | PARA: REGAR FLORES Y PLANTAS; | [6 empty] | 1 | MATERIAL: PEAD | MATERIAL: PEAD |  |  | 3
720982 | REGADOR PEAD 10L | REGADERA PEAD 10L | REGADOR 10L - POLICAMP | MATERIAL: PEAD; | MATERIAL: PEAD; | [6 empty] | 1 | BICO: REMOVIVEL | PICO: REMOVIBLE |  |  | 4
720982 | REGADOR PEAD 10L | REGADERA PEAD 10L | REGADOR 10L - POLICAMP | BICO: REMOVIVEL; | PICO: REMOVIBLE; | [6 empty] | 1 | COR: INDIFERENTE | COLOR: INDIFERENTE |  |  | 5
720982 | REGADOR PEAD 10L | REGADERA PEAD 10L | REGADOR 10L - POLICAMP | COR: INDIFERENTE; | COLOR: INDIFERENTE; | [6 empty] | 1 | CAPACIDADE: 10 LITROS | CAPACIDAD: 10 LITROS |  |  | 6
720982 | REGADOR PEAD 10L | REGADERA PEAD 10L | REGADOR 10L - POLICAMP | CAPACIDADE: 10 LITROS. | CAPACIDAD: 10 LITROS. | [6 empty] | 1 |  |  |  |  | 7
720985 | COMPRESSOR AR ALTER.(TC PARA 720986) | COMPRESSOR AR ALTER.(TC PARA 720986) | LT20-30UV B CE - ATLAS COPCO / | Fazer TC para 720986 | Fazer TC para 720986 | SMDTC-2218 | SMDTC-2218 | INSPEÇÃO: NÃO APLICÁVEL | INSPECCIÓN: NO APLICABLE | Es necesaria la adquisición de la marca y el modelo indicados, debido a que este material se está adquiriendo como repuesto para el | Es necesaria la adquisición de la marca y el modelo indicados, debido a que este material se está adquiriendo como repuesto para el | 1 |  |  |  |  | 1
720985 | COMPRESSOR AR ALTER.(TC PARA 720986) | COMPRESSOR AR ALTER.(TC PARA 720986) | LT20-30UV B CE - ATLAS COPCO / | [6 empty] | mantenimiento de equipos de la misma marca (Atlas Copco) in | mantenimiento de equipos de la misma marca (Atlas Copco) in | 1 |  |  |  |  | 2
720985 | COMPRESSOR AR ALTER.(TC PARA 720986) | COMPRESSOR AR ALTER.(TC PARA 720986) | LT20-30UV B CE - ATLAS COPCO / | 10075726-010 Compressor de ar alternativo Marca/modelo: Atlas copco | 10075726-010 Compressor de ar alternativo Marca/modelo: Atlas copco |  |  |  |  | stalados en la Central Hidroeléctrica de ITAIPÚ, asegurando la compatibilidad, confiabilidad y originalidad de los equipos. Por lo t | stalados en la Central Hidroeléctrica de ITAIPÚ, asegurando la compatibilidad, confiabilidad y originalidad de los equipos. Por lo t | 1 |  |  |  |  | 3
720985 | COMPRESSOR AR ALTER.(TC PARA 720986) | COMPRESSOR AR ALTER.(TC PARA 720986) | LT20-30UV B CE - ATLAS COPCO / | LT20-30UV BM CE; Compressor alternativo tipo postão lubrificado à óleo; | LT20-30UV BM CE; Compressor alternativo tipo postão lubrificado à óleo; |  |  |  |  | anto, dadas las condiciones expuestas, no es posible la adquisición ni utilización de material de otras marcas o modelos. | anto, dadas las condiciones expuestas, no es posible la adquisición ni utilización de material de otras marcas o modelos. | 1 |  |  |  |  | 4
720985 | COMPRESSOR AR ALTER.(TC PARA 720986) | COMPRESSOR AR ALTER.(TC PARA 720986) | LT20-30UV B CE - ATLAS COPCO / | Refrigeração a ar; Alimentação elétrica: 460V/3F/50 Hz; Pressão máxima: | Refrigeração a ar; Alimentação elétrica: 460V/3F/50 Hz; Pressão máxima: | [6 empty] | 1 |  |  |  |  | 5
720985 | COMPRESSOR AR ALTER.(TC PARA 720986) | COMPRESSOR AR ALTER.(TC PARA 720986) | LT20-30UV B CE - ATLAS COPCO / | 30 BAR; Contempla: Sistema de arrefecimento; Tubo de descarga; válvula | 30 BAR; Contempla: Sistema de arrefecimento; Tubo de descarga; válvula | [6 empty] | 1 |  |  |  |  | 6
720985 | COMPRESSOR AR ALTER.(TC PARA 720986) | COMPRESSOR AR ALTER.(TC PARA 720986) | LT20-30UV B CE - ATLAS COPCO / | de retenção; descarga pneumática; sistema de lubrificação por pino de | de retenção; descarga pneumática; sistema de lubrificação por pino de | [6 empty] | 1 |  |  |  |  | 7
720985 | COMPRESSOR AR ALTER.(TC PARA 720986) | COMPRESSOR AR ALTER.(TC PARA 720986) | LT20-30UV B CE - ATLAS COPCO / | respingo; filtro de aspiração; válvula de segurança; amortecedor de | respingo; filtro de aspiração; válvula de segurança; amortecedor de | [6 empty] | 1 |  |  |  |  | 8
720985 | COMPRESSOR AR ALTER.(TC PARA 720986) | COMPRESSOR AR ALTER.(TC PARA 720986) | LT20-30UV B CE - ATLAS COPCO / | pulsação de carga; Fornecido SEM motor; Fornecido SEM tanque de ar; | pulsação de carga; Fornecido SEM motor; Fornecido SEM tanque de ar; | [6 empty] | 1 |  |  |  |  | 9
720985 | COMPRESSOR AR ALTER.(TC PARA 720986) | COMPRESSOR AR ALTER.(TC PARA 720986) | LT20-30UV B CE - ATLAS COPCO / | Observação: Prazo de garantia: 1 ano, após a entrega do material. | Observação: Prazo de garantia: 1 ano, após a entrega do material. | [6 empty] | 1 |  |  |  |  | 10
720985 | COMPRESSOR AR ALTER.(TC PARA 720986) | COMPRESSOR AR ALTER.(TC PARA 720986) | LT20-30UV B CE - ATLAS COPCO / | INSPEÇÃO: NÃO APLICÁVEL Marca Atlas Copco Modelo LT 20-30UV B | INSPEÇÃO: NÃO APLICÁVEL Marca Atlas Copco Modelo LT 20-30UV B | [6 empty] | 1 |  |  |  |  | 11
721006 | DEFINFETANTE EXT DG-6 1,2G/100ML 1000ML | DEFINFECTANTE EXT DG-6 1,2G/100ML 1000ML | DG-6 - LASCA | DESINFETANTE; | DESINFECTANTE; | [6 empty] | 1 | APLICACAO: #01 DESINFECCAO DE FERIDAS | APLICACION: #01 DESINFECCION DE HERIDAS |  |  | 1
721006 | DEFINFETANTE EXT DG-6 1,2G/100ML 1000ML | DEFINFECTANTE EXT DG-6 1,2G/100ML 1000ML | DG-6 - LASCA | PARA: DESINFECCAO DE FERIDAS, MORDIDAS, | PARA: DESINFECCION DE HERIDAS, MORDEDURAS | [6 empty] | 1 | APLICACAO: #02 MORDIDAS | APLICACION: #02 MORDEDURAS, |  |  | 2
721006 | DEFINFETANTE EXT DG-6 1,2G/100ML 1000ML | DEFINFECTANTE EXT DG-6 1,2G/100ML 1000ML | DG-6 - LASCA | ESCORIACOES ABSCESSOS E QUEIMADURAS; | ESCORIACOES ABSCESOS Y QUEMADURAS; | [6 empty] | 1 | APLICACAO: #03 ESCORIACOES, | APLICACION: #03 ESCORIACOES, |  |  | 3
721006 | DEFINFETANTE EXT DG-6 1,2G/100ML 1000ML | DEFINFECTANTE EXT DG-6 1,2G/100ML 1000ML | DG-6 - LASCA | USO: EXTERNO; | USO: EXTERNO; | [6 empty] | 1 | APLICACAO: #04 ABSCESSOS E QUEIMADURAS | APLICACION: #04 ABSCESOS Y QUEMADURAS |  |  | 4
721006 | DEFINFETANTE EXT DG-6 1,2G/100ML 1000ML | DEFINFECTANTE EXT DG-6 1,2G/100ML 1000ML | DG-6 - LASCA | FUNCAO: GERMICIDA, DETERGENTE, FUNGICIDA; | FUNCION: GERMICIDA, DETERGENTE, FUNGICIDA; | [6 empty] | 1 | USO: EXTERNO | USO: EXTERNO |  |  | 5
721006 | DEFINFETANTE EXT DG-6 1,2G/100ML 1000ML | DEFINFECTANTE EXT DG-6 1,2G/100ML 1000ML | DG-6 - LASCA | TIPO: DG-6; | TIPO: DG-6; | [6 empty] | 1 | FUNCAO: #01 GERMICIDA | FUNCION: #01 GERMICIDA |  |  | 6
721006 | DEFINFETANTE EXT DG-6 1,2G/100ML 1000ML | DEFINFECTANTE EXT DG-6 1,2G/100ML 1000ML | DG-6 - LASCA | COMPOSICAO: CLORETO DE BENZALCONIO, QUATERNARIO DE | COMPOSICION: CLORETO DE BENZALCONIO, QUATERNARIO DE | [6 empty] | 1 | FUNCAO: #02 DETERGENTE | FUNCION: #02 DETERGENTE |  |  | 7
721006 | DEFINFETANTE EXT DG-6 1,2G/100ML 1000ML | DEFINFECTANTE EXT DG-6 1,2G/100ML 1000ML | DG-6 - LASCA | AMONIA; | AMONIA; | [6 empty] | 1 | FUNCAO: #03 FUNGICIDA | FUNCION: #03 FUNGICIDA |  |  | 8
721006 | DEFINFETANTE EXT DG-6 1,2G/100ML 1000ML | DEFINFECTANTE EXT DG-6 1,2G/100ML 1000ML | DG-6 - LASCA | CONCENTRACAO: DA SOLUCAO 1,2 g/100 mL; | CONCENTRACION: DA SOLUCION 1,2 g/100 mL; | [6 empty] | 1 | TIPO: DG-6 | TIPO: DG-6 |  |  | 9
721006 | DEFINFETANTE EXT DG-6 1,2G/100ML 1000ML | DEFINFECTANTE EXT DG-6 1,2G/100ML 1000ML | DG-6 - LASCA | ESTADO FISICO: LIQUIDO; | ESTADO FISICO: LIQUIDO; | [6 empty] | 1 | COMPOSICAO: CLORETO DE BENZALCONIO | COMPOSICION: CLORETO DE BENZALCONIO |  |  | 10
721006 | DEFINFETANTE EXT DG-6 1,2G/100ML 1000ML | DEFINFECTANTE EXT DG-6 1,2G/100ML 1000ML | DG-6 - LASCA | MATERIAL DA EMBALAGEM: POLIETILENO; | MATERIAL DEL EMBALAJE: POLIETILENO; | [6 empty] | 1 | COMPOSICAO: QUATERNARIO DE AMONIA | COMPOSICION: QUATERNARIO DE AMONIA |  |  | 11
721006 | DEFINFETANTE EXT DG-6 1,2G/100ML 1000ML | DEFINFECTANTE EXT DG-6 1,2G/100ML 1000ML | DG-6 - LASCA | CAPACIDADE DA EMBALAGEM: 1.000 mL. | CAPACIDAD DEL EMBALAJE: 1.000 mL. | [6 empty] | 1 | CONCENTRACAO: DA SOLUCAO 1,2 g/100 mL | CONCENTRACION: DA SOLUCION 1,2 g/100 mL |  |  | 12
721006 | DEFINFETANTE EXT DG-6 1,2G/100ML 1000ML | DEFINFECTANTE EXT DG-6 1,2G/100ML 1000ML | DG-6 - LASCA | [8 empty] | 1 | ESTADO FISICO: LIQUIDO | ESTADO FISICO: LIQUIDO |  |  | 13
721006 | DEFINFETANTE EXT DG-6 1,2G/100ML 1000ML | DEFINFECTANTE EXT DG-6 1,2G/100ML 1000ML | DG-6 - LASCA | [8 empty] | 1 | MATERIAL EMBALAGEM: POLIETILENO | MATERIAL EMBALAJE: POLIETILENO |  |  | 14
721006 | DEFINFETANTE EXT DG-6 1,2G/100ML 1000ML | DEFINFECTANTE EXT DG-6 1,2G/100ML 1000ML | DG-6 - LASCA | [8 empty] | 1 | CAPACIDADE DA EMBALAGEM: 1.000 mL | CAPACIDAD DEL EMBALAJE: 1.000 mL |  |  | 15
721011 | AGULHA HIPOD DESC 18G X 1.1/2" | AGUJA HIPOD DESC 18G X 1.1/2" | AGUJA HIPODÉRMICA DESCARTABLE 18G X 1.1/2" - CONFFIDEL | AGULHA, HIPODERMICA; | AGUJA, HIPODERMICA; |  | REFERENCIA SUGERIDA: | INSPEÇÃO: NÃO APLICÁVEL | INSPECCIÓN: NO APLICABLE |  |  | 1 | TIPO: DESCARTABLE, ESTERIL EO | TIPO: DESCARTABLE, ESTERIL EO |  |  | 1
721011 | AGULHA HIPOD DESC 18G X 1.1/2" | AGUJA HIPOD DESC 18G X 1.1/2" | AGUJA HIPODÉRMICA DESCARTABLE 18G X 1.1/2" - CONFFIDEL | TIPO: DESCARTAVEL, ESTERIL EO; | TIPO: DESCARTABLE, ESTERIL EO; | [6 empty] | 1 | TAMANHO: 18G | TAMANO: 18G |  |  | 2
721011 | AGULHA HIPOD DESC 18G X 1.1/2" | AGUJA HIPOD DESC 18G X 1.1/2" | AGUJA HIPODÉRMICA DESCARTABLE 18G X 1.1/2" - CONFFIDEL | TAMANHO: 18G; | TAMANO: 18G; |  | MARCA: CONFFIDEL |  |  |  |  | 1 | COMPRIMENTO: 1,5000 " | LONGITUD: 1,5000 " |  |  | 3
721011 | AGULHA HIPOD DESC 18G X 1.1/2" | AGUJA HIPOD DESC 18G X 1.1/2" | AGUJA HIPODÉRMICA DESCARTABLE 18G X 1.1/2" - CONFFIDEL | COMPRIMENTO: 1.1/2 ". | LARGO: 1.1/2 ". |  | MODELO: AGUJA HIPODÉRMICA DESCARTABLE 18G X 1.1/2" |  |  |  |  | 1 |  |  |  |  | 4
721012 | AGULHA HIPOD DESC 23G X 1" | AGUJA HIPOD DESC 23G X 1" | AGUJA HIPODÉRMICA DESCARTABLE 23G X 1" - CONFFIDEL | AGULHA, HIPODERMICA; | AGUJA, HIPODERMICA; |  | REFERENCIA SUGERIDA: | INSPEÇÃO: NÃO APLICÁVEL | INSPECCIÓN: NO APLICABLE |  |  | 1 | TIPO: DESCARTABLE | TIPO: DESCARTABLE |  |  | 1
721012 | AGULHA HIPOD DESC 23G X 1" | AGUJA HIPOD DESC 23G X 1" | AGUJA HIPODÉRMICA DESCARTABLE 23G X 1" - CONFFIDEL | TIPO: DESCARTAVEL; | TIPO: DESCARTABLE; | [6 empty] | 1 | TAMANHO: 23G | TAMANO: 23G |  |  | 2
721012 | AGULHA HIPOD DESC 23G X 1" | AGUJA HIPOD DESC 23G X 1" | AGUJA HIPODÉRMICA DESCARTABLE 23G X 1" - CONFFIDEL | TAMANHO: 23G; | TAMANO: 23G; |  | MARCA: CONFFIDEL |  |  |  |  | 1 | COMPRIMENTO: 1,0000 " | LONGITUD: 1,0000 " |  |  | 3
721012 | AGULHA HIPOD DESC 23G X 1" | AGUJA HIPOD DESC 23G X 1" | AGUJA HIPODÉRMICA DESCARTABLE 23G X 1" - CONFFIDEL | COMPRIMENTO: 1 ". | LARGO: 1 ". |  | MODELO: AGUJA HIPODÉRMICA DESCARTABLE 23G X 1" |  |  |  |  | 1 |  |  |  |  | 4
721031 | FILTRO 0,2MICRAS 09.1003 SMART2PURE | FILTRO 0,2MICRAS 09.1003 SMART2PURE | (09.1003) - THERMOSCIENTIFIC | CARTUCHO, FILTRANTE; | CARTUCHO, FILTRANTE; |  |  | INSPEÇÃO: NÃO APLICÁVEL | INSPECCIÓN: NO APLICABLE | O filtro de 0,2 micrômetros (código 09.1003) da marca Thermo Scientific™ | El filtro de 0.2 micras (código 09.1003) de la marca Thermo Scientific™ es indispensable para garantizar la calidad microbiológica d | 1 | TIPO: #01FILTRO ESTERIL PARA SISTEMA | TIPO: #01FILTRO ESTERIL PARA SISTEMA |  |  | 1
721031 | FILTRO 0,2MICRAS 09.1003 SMART2PURE | FILTRO 0,2MICRAS 09.1003 SMART2PURE | (09.1003) - THERMOSCIENTIFIC | TIPO: FILTRO ESTERIL PARA SISTEMA DE PURIFICACAO DE AGUA; | TIPO: FILTRO ESTERIL PARA SISTEMA DE PURIFICACAO DE AGUA; |  |  |  |  | é indispensável para garantir a qualidade microbiológica da água | el agua ultrapura dispensada por el sistema SMART2PURE™, específicamente del equipo BP 715310 con el que se cuenta actualmente. Este | 1 | TIPO: #02DE PURIFICACION DE AGUA | TIPO: #02DE PURIFICACION DE AGUA |  |  | 2
721031 | FILTRO 0,2MICRAS 09.1003 SMART2PURE | FILTRO 0,2MICRAS 09.1003 SMART2PURE | (09.1003) - THERMOSCIENTIFIC | PARA: LABORATORIOS DE PESQUISA, CONTROLE DE QUALIDADE, ANALISE | PARA: LABORATORIOS DE INVESTIGACION, CONTROL DE, |  |  |  |  | ultrapura dispensada pelo sistema SMART2PURE™, especificamente do | filtro ha sido diseñado exclusivamente para el punto de dispensación del sistema, asegurando compatibilidad total, instalación rápi | 1 | APLICACAO: #01LABORATORIOS DE | APLICACION: #01LABORATORIOS DE |  |  | 3
721031 | FILTRO 0,2MICRAS 09.1003 SMART2PURE | FILTRO 0,2MICRAS 09.1003 SMART2PURE | (09.1003) - THERMOSCIENTIFIC | MICROBIOLOGICA E BIOLOGICA;; | CALIDAD, ANALISIS MICROBIOLOGICO Y BIOLOGICO; |  |  |  |  | equipamento BP 715310 atualmente disponível. Este filtro foi projetado | da y eficacia en la retención de microorganismos y partículas, lo que resulta esencial para aplicaciones críticas en el laboratorio. | 1 | APLICACAO: #02INVESTIGACION, CONTROL DE | APLICACION: #02INVESTIGACION, CONTROL DE |  |  | 4
721031 | FILTRO 0,2MICRAS 09.1003 SMART2PURE | FILTRO 0,2MICRAS 09.1003 SMART2PURE | (09.1003) - THERMOSCIENTIFIC | USO: FILTRACION FINAL NO PONTO DE DISPENSACAO DE AGUA ULTRAPURA; | USO: FILTRACION FINAL EN EL PUNTO DE DISPENSACION DE AGUA ULTRAPURA; |  |  |  |  | exclusivamente para o ponto de dispensação do sistema, assegurando total | Por tratarse de una pieza original del fabricante, no puede ser reemplazada por componentes genéricos o alternativos sin compromete | 1 | APLICACAO: #03CALIDAD, ANALISIS | APLICACION: #03CALIDAD, ANALISIS |  |  | 5
721031 | FILTRO 0,2MICRAS 09.1003 SMART2PURE | FILTRO 0,2MICRAS 09.1003 SMART2PURE | (09.1003) - THERMOSCIENTIFIC | COMPATIBILIDADE: SISTEMAS DE PURIFICACAO DE AGUA BARNSTEAD, SMART2PURE, | COMPATIBILIDAD: SISTEMAS DE PURIFICACION DE AGUA BARNSTEAD, SMART2PURE, |  |  |  |  | compatibilidade, instalação rápida e eficácia na retenção de | r la esterilidad del agua, la integridad del sistema y la confiabilidad de los resultados analíticos. | 1 | APLICACAO: #04MICROBIOLOGICO Y BIOLOGICO | APLICACION: #04MICROBIOLOGICO Y BIOLOGICO |  |  | 6
721031 | FILTRO 0,2MICRAS 09.1003 SMART2PURE | FILTRO 0,2MICRAS 09.1003 SMART2PURE | (09.1003) - THERMOSCIENTIFIC | GENPURE, GENPURE PRO, GENPURE xCAD LABTOWER EDI, LABTOWER TII, | GENPURE, GENPURE PRO, GENPURE xCAD LABTOWER EDI, LABTOWER TII, |  |  |  |  | microrganismos e partículas, o que é essencial para aplicações críticas |  | 1 | USO: #01FILTRACION FINAL EN EL PUNT | USO: #01FILTRACION FINAL EN EL PUNT |  |  | 7
721031 | FILTRO 0,2MICRAS 09.1003 SMART2PURE | FILTRO 0,2MICRAS 09.1003 SMART2PURE | (09.1003) - THERMOSCIENTIFIC | MICROPURE; | MICROPURE; |  |  |  |  | no laboratório. Por se tratar de uma peça original do fabricante, não |  | 1 | USO: #02DE DISPENSACION DE AGUA | USO: #02DE DISPENSACION DE AGUA |  |  | 8
721031 | FILTRO 0,2MICRAS 09.1003 SMART2PURE | FILTRO 0,2MICRAS 09.1003 SMART2PURE | (09.1003) - THERMOSCIENTIFIC | MATERIAL DO CORPO: POLIPROPILENO (PP); | MATERIAL DEL CUERPO: POLIPROPILENO (PP); |  |  |  |  | pode ser substituída por componentes genéricos ou alternativos sem |  | 1 | USO: #03ULTRAPURA | USO: #03ULTRAPURA |  |  | 9
721031 | FILTRO 0,2MICRAS 09.1003 SMART2PURE | FILTRO 0,2MICRAS 09.1003 SMART2PURE | (09.1003) - THERMOSCIENTIFIC | MATERIAL ELEMENTO FILTRANTE: MEMBRANA DE 0,2 MICRAS, | MATERIAL ELEMENTO FILTRANTE: MEMBRANA DE 0,2 MICRAS, |  |  |  |  | comprometer a esterilidade da água, a integridade do sistema e a |  | 1 | COMPATIBILIDADE: #01SISTEMAS DE PURIFICACION D | COMPATIBILIDAD: #01SISTEMAS DE PURIFICACION D |  |  | 10
721031 | FILTRO 0,2MICRAS 09.1003 SMART2PURE | FILTRO 0,2MICRAS 09.1003 SMART2PURE | (09.1003) - THERMOSCIENTIFIC | (PES – POLIETERSULFONA); | (PES – POLIETERSULFONA); |  |  |  |  | confiabilidade dos resultados analíticos. |  | 1 | COMPATIBILIDADE: #02 AGUA BARNSTEAD | COMPATIBILIDAD: #02 AGUA BARNSTEAD |  |  | 11
721031 | FILTRO 0,2MICRAS 09.1003 SMART2PURE | FILTRO 0,2MICRAS 09.1003 SMART2PURE | (09.1003) - THERMOSCIENTIFIC | REFERÊNCIA: (09.1003) | REFERENCIA: (09.1003) | [6 empty] | 1 | COMPATIBILIDADE: #03SMART2PURE, GENPURE | COMPATIBILIDAD: #03SMART2PURE, GENPURE |  |  | 12
721031 | FILTRO 0,2MICRAS 09.1003 SMART2PURE | FILTRO 0,2MICRAS 09.1003 SMART2PURE | (09.1003) - THERMOSCIENTIFIC | MARCA: THERMOSCIENTIFIC | MARCA: THERMOSCIENTIFIC | [6 empty] | 1 | COMPATIBILIDADE: #04GENPURE PRO, GENPURE xCAD, | COMPATIBILIDAD: #04GENPURE PRO, GENPURE xCAD, |  |  | 13
721031 | FILTRO 0,2MICRAS 09.1003 SMART2PURE | FILTRO 0,2MICRAS 09.1003 SMART2PURE | (09.1003) - THERMOSCIENTIFIC | [8 empty] | 1 | COMPATIBILIDADE: #05LABTOWER EDI, LABTOWER TII | COMPATIBILIDAD: #05LABTOWER EDI, LABTOWER TII |  |  | 14
721031 | FILTRO 0,2MICRAS 09.1003 SMART2PURE | FILTRO 0,2MICRAS 09.1003 SMART2PURE | (09.1003) - THERMOSCIENTIFIC | [8 empty] | 1 | COMPATIBILIDADE: #06MICROPURE | COMPATIBILIDAD: #06MICROPURE |  |  | 15
721031 | FILTRO 0,2MICRAS 09.1003 SMART2PURE | FILTRO 0,2MICRAS 09.1003 SMART2PURE | (09.1003) - THERMOSCIENTIFIC | [8 empty] | 1 | MATERIAL DO CORPO: POLIPROPILENO (PP) | MATERIAL DEL CUERPO: POLIPROPILENO (PP) |  |  | 16
721031 | FILTRO 0,2MICRAS 09.1003 SMART2PURE | FILTRO 0,2MICRAS 09.1003 SMART2PURE | (09.1003) - THERMOSCIENTIFIC | [8 empty] | 1 | MATERIAL ELEMENTO FILTRANTE: #01MEMBRANA DE 0,2 MICRAS | MATERIAL ELEMENTO FILTRANTE: #01MEMBRANA DE 0,2 MICRAS |  |  | 17
721031 | FILTRO 0,2MICRAS 09.1003 SMART2PURE | FILTRO 0,2MICRAS 09.1003 SMART2PURE | (09.1003) - THERMOSCIENTIFIC | [8 empty] | 1 | MATERIAL ELEMENTO FILTRANTE: #02(PES – POLIETERSULFONA) | MATERIAL ELEMENTO FILTRANTE: #02(PES – POLIETERSULFONA) |  |  | 18
721031 | FILTRO 0,2MICRAS 09.1003 SMART2PURE | FILTRO 0,2MICRAS 09.1003 SMART2PURE | (09.1003) - THERMOSCIENTIFIC | [8 empty] | 1 | MODELO: 09.1003 THERMOSCIENTIFIC | MODELO: 09.1003 THERMOSCIENTIFIC |  |  | 19
721032 | CARTUCHO OSMOSE INV 09.2006 SMART2PURE | CARTUCHO OSMOSIS INV 09.2006 SMART2PURE | REVERSE OSMOSIS 09.2006 - THERMOSCIENTIFIC | CARTUCHO, FILTRANTE; | CARTUCHO, FILTRANTE; |  |  | INSPEÇÃO: NÃO APLICÁVEL | INSPECCIÓN: NO APLICABLE | O cartucho Reverse Osmosis (código 09.2006) da marca Thermo Scientific™ | El cartucho Reverse Osmosis (código 09.2006) de la marca Thermo Scientific™ es indispensable para el funcionamiento eficiente del si | 1 | TIPO: #01 CARTUCHO DE OSMOSE, | TIPO: #01 CARTUCHO DE OSMOSIS, |  |  | 1
721032 | CARTUCHO OSMOSE INV 09.2006 SMART2PURE | CARTUCHO OSMOSIS INV 09.2006 SMART2PURE | REVERSE OSMOSIS 09.2006 - THERMOSCIENTIFIC | TIPO: CARTUCHO DE OSMOSE INVERSA, VAZAO DE 6 L/H; | TIPO: CARTUCHO DE OSMOSIS INVERSA, CAUDAL DE 6 |  |  |  |  | é indispensável para o funcionamento eficiente do sistema de purificação | stema de purificación de agua SMART2PURE™, específicamente del equipo BP 715310 con el que se cuenta actualmente. Este cartucho real | 1 | TIPO: #02 INVERSA | TIPO: #02 INVERSA |  |  | 2
721032 | CARTUCHO OSMOSE INV 09.2006 SMART2PURE | CARTUCHO OSMOSIS INV 09.2006 SMART2PURE | REVERSE OSMOSIS 09.2006 - THERMOSCIENTIFIC | PARA: PURIFICACAO PRIMARIA DE AGUA EM SISTEMAS DE | L/H; |  |  |  |  | de água SMART2PURE™, especificamente do equipamento BP 715310 atualmente | iza la etapa inicial de purificación, eliminando la mayoría de los sólidos disueltos y contaminantes del agua de alimentación, lo qu | 1 | TIPO: #03 VAZAO DE 6 L/H | TIPO: #03 CAUDAL DE 6 L/H |  |  | 3
721032 | CARTUCHO OSMOSE INV 09.2006 SMART2PURE | CARTUCHO OSMOSIS INV 09.2006 SMART2PURE | REVERSE OSMOSIS 09.2006 - THERMOSCIENTIFIC | LABORATORIO; | PARA: PURIFICACION PRIMARIA DE AGUA EN SISTEMAS, |  |  |  |  | disponível. Este cartucho realiza a etapa inicial de purificação, | e es esencial para garantizar la producción de agua tipo I en aplicaciones críticas de laboratorio. Por tratarse de una pieza origin | 1 | APLICACAO: #01 PURIFICACAO PRIMARIA, | APLICACION: #01 PURIFICACION PRIMARIA, |  |  | 4
721032 | CARTUCHO OSMOSE INV 09.2006 SMART2PURE | CARTUCHO OSMOSIS INV 09.2006 SMART2PURE | REVERSE OSMOSIS 09.2006 - THERMOSCIENTIFIC | COMPATIBILIDADE: COM MODELO SMART2PURE, FABRICANTE | DE LABORATORIO; |  |  |  |  | eliminando a maioria dos sólidos dissolvidos e contaminantes da água de | al del fabricante, no puede ser reemplazada por componentes genéricos o alternativos sin comprometer la calidad del agua, la integri | 1 | APLICACAO: #02 DE AGUA EM SISTEMAS, | APLICACION: #02 DE AGUA EN SISTEMAS |  |  | 5
721032 | CARTUCHO OSMOSE INV 09.2006 SMART2PURE | CARTUCHO OSMOSIS INV 09.2006 SMART2PURE | REVERSE OSMOSIS 09.2006 - THERMOSCIENTIFIC | THERMO SCIENTIFIC; | COMPATIBILIDAD: CON MODELO SMART2PURE, FABRICANTE |  |  |  |  | alimentação, o que é essencial para garantir a produção de água tipo I | dad del sistema y la confiabilidad de los resultados analíticos. | 1 | APLICACAO: #03 DE LABORATORIO | APLICACION: #03 DE LABORATORIO |  |  | 6
721032 | CARTUCHO OSMOSE INV 09.2006 SMART2PURE | CARTUCHO OSMOSIS INV 09.2006 SMART2PURE | REVERSE OSMOSIS 09.2006 - THERMOSCIENTIFIC | MATERIAL: MEMBRANA DE OSMOSE INVERSA COM PRE- | THERMO SCIENTIFIC; |  |  |  |  | em aplicações críticas de laboratório. Por se tratar de uma peça |  | 1 | COMPATIBILIDADE: #01 COM MODELO SMART2PURE | COMPATIBILIDAD: #01 CON MODELO SMART2PURE |  |  | 7
721032 | CARTUCHO OSMOSE INV 09.2006 SMART2PURE | CARTUCHO OSMOSIS INV 09.2006 SMART2PURE | REVERSE OSMOSIS 09.2006 - THERMOSCIENTIFIC | TRATAMENTO, INTEGRADO; | MATERIAL: MEMBRANA DE OSMOSE INVERSA COM PRE- |  |  |  |  | original do fabricante, não pode ser substituída por componentes |  | 1 | COMPATIBILIDADE: #02 FABRICANTE THERMO, | COMPATIBILIDAD: #02 FABRICANTE THERMO, |  |  | 8
721032 | CARTUCHO OSMOSE INV 09.2006 SMART2PURE | CARTUCHO OSMOSIS INV 09.2006 SMART2PURE | REVERSE OSMOSIS 09.2006 - THERMOSCIENTIFIC | AUTOCLAVAVEL NAO. | TRATAMENTO, INTEGRADO; |  |  |  |  | genéricos ou alternativos sem comprometer a qualidade da água, a |  | 1 | COMPATIBILIDADE: #03 SCIENTIFIC | COMPATIBILIDAD: #03 SCIENTIFIC |  |  | 9
721032 | CARTUCHO OSMOSE INV 09.2006 SMART2PURE | CARTUCHO OSMOSIS INV 09.2006 SMART2PURE | REVERSE OSMOSIS 09.2006 - THERMOSCIENTIFIC | REFERÊNCIA: REVERSE OSMOSIS 09.2006 | AUTOCLAVABLES NO. |  |  |  |  | integridade do sistema e a confiabilidade dos resultados analíticos. |  | 1 | MATERIAL: #01 MEMBRANA DE OSMOSE, | MATERIAL: #01 MEMBRANA DE OSMOSE, |  |  | 10
721032 | CARTUCHO OSMOSE INV 09.2006 SMART2PURE | CARTUCHO OSMOSIS INV 09.2006 SMART2PURE | REVERSE OSMOSIS 09.2006 - THERMOSCIENTIFIC | MARCA: THERMOSCIENTIFIC | REFERENCIA: REVERSE OSMOSIS 09.2006 | [6 empty] | 1 | MATERIAL: #02 INVERSA COM PRE-TRATAMENTO | MATERIAL: #02 INVERSA COM PRE-TRATAMENTO |  |  | 11
721032 | CARTUCHO OSMOSE INV 09.2006 SMART2PURE | CARTUCHO OSMOSIS INV 09.2006 SMART2PURE | REVERSE OSMOSIS 09.2006 - THERMOSCIENTIFIC |  | MARCA: THERMOSCIENTIFIC | [6 empty] | 1 | MATERIAL: #03 INTEGRADO | MATERIAL: #03 INTEGRADO |  |  | 12
721032 | CARTUCHO OSMOSE INV 09.2006 SMART2PURE | CARTUCHO OSMOSIS INV 09.2006 SMART2PURE | REVERSE OSMOSIS 09.2006 - THERMOSCIENTIFIC | [8 empty] | 1 | CARACTERISTICAS ADICIONAIS: #01 AUTOCLAVAVEL NAO | CARACTERISTICAS ADICIONALES: #01 AUTOCLAVABLES NO |  |  | 13
721033 | CARTUCHO INTERCAM ION 09.1020 SMART2PURE | CARTUCHO INTERCAM ION 09.1020 SMART2PURE | ULTRAPURE POLISHER 09.1020 - THERMOSCIENTIFIC | CARTUCHO, FILTRANTE; | CARTUCHO, FILTRANTE; |  |  | INSPEÇÃO: NÃO APLICÁVEL | INSPECCIÓN: NO APLICABLE | O cartucho Ultrapure Polisher (código 09.1020) da marca Thermo | El cartucho Ultrapure Polisher (código 09.1020) de la marca Thermo Scientific™ es indispensable para el funcionamiento óptimo del si | 1 | TIPO: #01 CARTUCHO DE POLIMENTO, | TIPO: #01 CARTUCHO DE PULIDO, |  |  | 1
721033 | CARTUCHO INTERCAM ION 09.1020 SMART2PURE | CARTUCHO INTERCAM ION 09.1020 SMART2PURE | ULTRAPURE POLISHER 09.1020 - THERMOSCIENTIFIC | TIPO: CARTUCHO DE POLIMENTO ULTRAPURO; | TIPO: CARTUCHO DE PULIDO ULTRAPURO; |  |  |  |  | Scientific™ é indispensável para o funcionamento ideal do sistema de | stema de purificación de agua SMART2PURE™, específicamente del equipo BP 715310 con el que se cuenta actualmente. Este cartucho ha s | 1 | TIPO: #02 ULTRAPURO | TIPO: #02 ULTRAPURO |  |  | 2
721033 | CARTUCHO INTERCAM ION 09.1020 SMART2PURE | CARTUCHO INTERCAM ION 09.1020 SMART2PURE | ULTRAPURE POLISHER 09.1020 - THERMOSCIENTIFIC | PARA: PURIFICACAO PRIMARIA DE AGUA EM SISTEMAS DE | PARA: PURIFICACION PRIMARIA DE AGUA EN SISTEMAS, |  |  |  |  | purificação de água SMART2PURE™, especificamente do equipamento BP | ido diseñado exclusivamente para dicho modelo, garantizando compatibilidad total, instalación rápida y rendimiento constante en la p | 1 | APLICACAO: #01 PURIFICACAO PRIMARIA, | APLICACION: #01 PURIFICACION PRIMARIA, |  |  | 3
721033 | CARTUCHO INTERCAM ION 09.1020 SMART2PURE | CARTUCHO INTERCAM ION 09.1020 SMART2PURE | ULTRAPURE POLISHER 09.1020 - THERMOSCIENTIFIC | LABORATORIO; | DE LABORATORIO; |  |  |  |  | 715310 atualmente disponível. Este cartucho foi projetado exclusivamente | roducción de agua tipo I de alta pureza. | 1 | APLICACAO: #02 DE AGUA EM SISTEMAS, | APLICACION: #02 DE AGUA EN SISTEMAS |  |  | 4
721033 | CARTUCHO INTERCAM ION 09.1020 SMART2PURE | CARTUCHO INTERCAM ION 09.1020 SMART2PURE | ULTRAPURE POLISHER 09.1020 - THERMOSCIENTIFIC | COMPATIBILIDADE: COM MODELO SMART2PURE, FABRICANTE | COMPATIBILIDAD: CON MODELO SMART2PURE, FABRICANTE |  |  |  |  | para esse modelo, garantindo total compatibilidade, instalação rápida e |  | 1 | APLICACAO: #03 DE LABORATORIO | APLICACION: #03 DE LABORATORIO |  |  | 5
721033 | CARTUCHO INTERCAM ION 09.1020 SMART2PURE | CARTUCHO INTERCAM ION 09.1020 SMART2PURE | ULTRAPURE POLISHER 09.1020 - THERMOSCIENTIFIC | THERMO SCIENTIFIC; | THERMO SCIENTIFIC; |  |  |  |  | desempenho constante na produção de água tipo I de alta pureza. |  | 1 | COMPATIBILIDADE: #01 COM MODELO SMART2PURE | COMPATIBILIDAD: #01 CON MODELO SMART2PURE |  |  | 6
721033 | CARTUCHO INTERCAM ION 09.1020 SMART2PURE | CARTUCHO INTERCAM ION 09.1020 SMART2PURE | ULTRAPURE POLISHER 09.1020 - THERMOSCIENTIFIC | MATERIAL: RESINA DE TROCA IONICA DE ALTA PUREZA; | MATERIAL: RESINA DE TROCA IONICA DE ALTA PUREZA; | [6 empty] | 1 | COMPATIBILIDADE: #02 FABRICANTE THERMO, | COMPATIBILIDAD: #02 FABRICANTE THERMO, |  |  | 7
721033 | CARTUCHO INTERCAM ION 09.1020 SMART2PURE | CARTUCHO INTERCAM ION 09.1020 SMART2PURE | ULTRAPURE POLISHER 09.1020 - THERMOSCIENTIFIC | AUTOCLAVAVEL NAO. | AUTOCLAVABLES NO. | [6 empty] | 1 | COMPATIBILIDADE: #03 SCIENTIFIC | COMPATIBILIDAD: #03 SCIENTIFIC |  |  | 8
721033 | CARTUCHO INTERCAM ION 09.1020 SMART2PURE | CARTUCHO INTERCAM ION 09.1020 SMART2PURE | ULTRAPURE POLISHER 09.1020 - THERMOSCIENTIFIC | REFERÊNCIA: ULTRAPURE POLISHER 09.1020 | REFERENCIA: ULTRAPURE POLISHER 09.1020 | [6 empty] | 1 | MATERIAL: #01 RESINA DE TROCA IONICA DE, | MATERIAL: #01 RESINA DE TROCA IONICA DE, |  |  | 9
721033 | CARTUCHO INTERCAM ION 09.1020 SMART2PURE | CARTUCHO INTERCAM ION 09.1020 SMART2PURE | ULTRAPURE POLISHER 09.1020 - THERMOSCIENTIFIC | MARCA: THERMOSCIENTIFIC | MARCA: THERMOSCIENTIFIC | [6 empty] | 1 | MATERIAL: #02 ALTA PUREZA | MATERIAL: #02 ALTA PUREZA |  |  | 10
721033 | CARTUCHO INTERCAM ION 09.1020 SMART2PURE | CARTUCHO INTERCAM ION 09.1020 SMART2PURE | ULTRAPURE POLISHER 09.1020 - THERMOSCIENTIFIC | [8 empty] | 1 | CARACTERISTICAS ADICIONAIS: #01 AUTOCLAVAVEL NAO | CARACTERISTICAS ADICIONALES: #01 AUTOCLAVABLES NO |  |  | 11
721040 | CABO FIB OPT CFOA-SM-DDR-S 144F LSZH | CABLE FIB OPT CFOA-SM-DDR-S 144F LSZH | CFOA-SM-DDR-S 144FO LSZH - MPT CABLE | CABO, FIBRA OPTICA; | CABLE, FIBRA OPTICA; |  | REFERENCIA SUGERIDA: |  |  |  |  | 1 | TIPO DE FIBRA: MONOMODO ITU-T G.652.D | TIPO DE FIBRA: MONOMODO ITU-T G.652.D |  |  | 1
721040 | CABO FIB OPT CFOA-SM-DDR-S 144F LSZH | CABLE FIB OPT CFOA-SM-DDR-S 144F LSZH | CFOA-SM-DDR-S 144FO LSZH - MPT CABLE | TIPO DE FIBRA: MONOMODO ITU-T G.652.D; | TIPO DE FIBRA: MONOMODO ITU-T G.652.D; | [6 empty] | 1 | TIPO DE REVESTIMENTO: ACRILATO | TIPO DE REVESTIMIENTO: ACRILATO |  |  | 2
721040 | CABO FIB OPT CFOA-SM-DDR-S 144F LSZH | CABLE FIB OPT CFOA-SM-DDR-S 144F LSZH | CFOA-SM-DDR-S 144FO LSZH - MPT CABLE | TIPO DE REVESTIMENTO: ACRILATO; | TIPO DE REVESTIMIENTO: ACRILATO; |  | MARCA: MPT CABLE |  |  |  |  | 1 | PROTECAO UMIDADE DO NUCLEO: #01NUCLEO SECO CON, | PROTECCION HUMEDAD DEL NUCLEO: #01NUCLEO SECO CON, |  |  | 3
721040 | CABO FIB OPT CFOA-SM-DDR-S 144F LSZH | CABLE FIB OPT CFOA-SM-DDR-S 144F LSZH | CFOA-SM-DDR-S 144FO LSZH - MPT CABLE | PROTECAO UMIDADE DO NUCLEO: NUCLEO SECO COM | PROTECCION HUMEDAD DEL NUCLEO: NUCLEO SECO CON |  | MODELO: CFOA-SM-DDR-S 144FO LSZH. |  |  |  |  | 1 | PROTECAO UMIDADE DO NUCLEO: #02ELEMENTOS HIDROEXPANSIBLES | PROTECCION HUMEDAD DEL NUCLEO: #02ELEMENTOS HIDROEXPANSIBLES |  |  | 4
721040 | CABO FIB OPT CFOA-SM-DDR-S 144F LSZH | CABLE FIB OPT CFOA-SM-DDR-S 144F LSZH | CFOA-SM-DDR-S 144FO LSZH - MPT CABLE | ELEMENTOS HIDROEXPANSIVEIS; | ELEMENTOS HIDROEXPANSIBLES; | [6 empty] | 1 | TIPO PROTECAO DO NUCLEO: #01FIBRAS DE VIDRIO CONTRA, | TIPO PROTECCION DEL NUCLEO: #01FIBRAS DE VIDRIO CONTRA, |  |  | 5
721040 | CABO FIB OPT CFOA-SM-DDR-S 144F LSZH | CABLE FIB OPT CFOA-SM-DDR-S 144F LSZH | CFOA-SM-DDR-S 144FO LSZH - MPT CABLE | TIPO PROTECAO DO NUCLEO: FIBRAS DE VIDRO CONTRA | TIPO PROTECCION DEL NUCLEO: FIBRAS DE VIDRIO CONTRA | [6 empty] | 1 | TIPO PROTECAO DO NUCLEO: #02ROEDORES | TIPO PROTECCION DEL NUCLEO: #02ROEDORES |  |  | 6
721040 | CABO FIB OPT CFOA-SM-DDR-S 144F LSZH | CABLE FIB OPT CFOA-SM-DDR-S 144F LSZH | CFOA-SM-DDR-S 144FO LSZH - MPT CABLE | ROEDORES; | ROEDORES; | [6 empty] | 1 | FORMACAO DO CABO: #01 144 FIBRAS EN 12 TUBOS | FORMACION DEL CABLE: #01 144 FIBRAS EN 12 TUBOS |  |  | 7
721040 | CABO FIB OPT CFOA-SM-DDR-S 144F LSZH | CABLE FIB OPT CFOA-SM-DDR-S 144F LSZH | CFOA-SM-DDR-S 144FO LSZH - MPT CABLE | FORMACAO DO CABO: 144 FIBRAS EN 12 TUBOS, (12 | FORMACION DEL CABLE: 144 FIBRAS EN 12 TUBOS, (12 | [6 empty] | 1 | FORMACAO DO CABO: #02(12 FIBRAS POR TUBO) | FORMACION DEL CABLE: #02(12 FIBRAS POR TUBO) |  |  | 8
721040 | CABO FIB OPT CFOA-SM-DDR-S 144F LSZH | CABLE FIB OPT CFOA-SM-DDR-S 144F LSZH | CFOA-SM-DDR-S 144FO LSZH - MPT CABLE | FIBRAS POR TUBO); | FIBRAS POR TUBO); | [6 empty] | 1 | REVESTIMENTO: CAPA EXTERNA LSZH | RECUBRIMIENTO: CAPA EXTERNA LSZH |  |  | 9
721040 | CABO FIB OPT CFOA-SM-DDR-S 144F LSZH | CABLE FIB OPT CFOA-SM-DDR-S 144F LSZH | CFOA-SM-DDR-S 144FO LSZH - MPT CABLE | REVESTIMENTO: CAPA EXTERNA LSZH; | REVESTIMIENTO: CAPA EXTERNA LSZH; | [6 empty] | 1 | MATERIAL DA COBERTURA: #01TERMOPLASTICO, | MATERIAL DE LA COBERTURA: #01TERMOPLASTICO, |  |  | 10
721040 | CABO FIB OPT CFOA-SM-DDR-S 144F LSZH | CABLE FIB OPT CFOA-SM-DDR-S 144F LSZH | CFOA-SM-DDR-S 144FO LSZH - MPT CABLE | MATERIAL DA COBERTURA: TERMOPLASTICO RESISTENTE A | MATERIAL DE LA COBERTURA: TERMOPLASTICO RESISTENTE A | [6 empty] | 1 | MATERIAL DA COBERTURA: #02RESISTENTE A RAYOS UV, | MATERIAL DE LA COBERTURA: #02RESISTENTE A RAYOS UV, |  |  | 11
721040 | CABO FIB OPT CFOA-SM-DDR-S 144F LSZH | CABLE FIB OPT CFOA-SM-DDR-S 144F LSZH | CFOA-SM-DDR-S 144FO LSZH - MPT CABLE | RAIOS UV E INTEMPERIE; | RAYOS UV E INTEMPERIE; | [6 empty] | 1 | MATERIAL DA COBERTURA: #03E INTEMPERIE | MATERIAL DE LA COBERTURA: #03E INTEMPERIE |  |  | 12
721040 | CABO FIB OPT CFOA-SM-DDR-S 144F LSZH | CABLE FIB OPT CFOA-SM-DDR-S 144F LSZH | CFOA-SM-DDR-S 144FO LSZH - MPT CABLE | CAPA: INTERNA: TERMOPLASTICO COM CORDAO DE RASGADO; | CAPA: INTERNA: TERMOPLASTICO CON CORDON DE RASGADO; | [6 empty] | 1 | CAPA: #01INTERNA: TERMOPLASTICO CON, | CAPA: #01INTERNA: TERMOPLASTICO CON, |  |  | 13
721040 | CABO FIB OPT CFOA-SM-DDR-S 144F LSZH | CABLE FIB OPT CFOA-SM-DDR-S 144F LSZH | CFOA-SM-DDR-S 144FO LSZH - MPT CABLE | ATENUACAO OPTICA MAXIMA 1310 nm: 0,38 db/km, 1550 | ATENUACION OPTICA MAXIMA 1310 nm: 0,38 db/km, 1550 | [6 empty] | 1 | CAPA: #02CORDON DE RASGADO | CAPA: #02CORDON DE RASGADO |  |  | 14
721040 | CABO FIB OPT CFOA-SM-DDR-S 144F LSZH | CABLE FIB OPT CFOA-SM-DDR-S 144F LSZH | CFOA-SM-DDR-S 144FO LSZH - MPT CABLE | nm: 0,25 db/km.; | nm: 0,25 db/km.; | [6 empty] | 1 | CARACTERISTICAS ADICIONAIS: #02ATENUACION OPTICA MAXIMA, | CARACTERISTICAS ADICIONALES: #02ATENUACION OPTICA MAXIMA, |  |  | 15
721040 | CABO FIB OPT CFOA-SM-DDR-S 144F LSZH | CABLE FIB OPT CFOA-SM-DDR-S 144F LSZH | CFOA-SM-DDR-S 144FO LSZH - MPT CABLE | DESIGNACAO USUAL: CFOA-SM-DDR-S 144F LSZH; | DESIGNACION HABITUAL: CFOA-SM-DDR-S 144F LSZH; | [6 empty] | 1 | CARACTERISTICAS ADICIONAIS: #03 1310 nm: 0,38 db/km | CARACTERISTICAS ADICIONALES: #03 1310 nm: 0,38 db/km |  |  | 16
721040 | CABO FIB OPT CFOA-SM-DDR-S 144F LSZH | CABLE FIB OPT CFOA-SM-DDR-S 144F LSZH | CFOA-SM-DDR-S 144FO LSZH - MPT CABLE | NORMAS TECNICAS APLICAVEIS: ABNT NBR 14773, ITU-T G. | NORMAS TECNICAS APLICABLES: ABNT NBR 14773, ITU-T G. | [6 empty] | 1 | CARACTERISTICAS ADICIONAIS: #04 1550 nm: 0,25 db/km. | CARACTERISTICAS ADICIONALES: #04 1550 nm: 0,25 db/km. |  |  | 17
721040 | CABO FIB OPT CFOA-SM-DDR-S 144F LSZH | CABLE FIB OPT CFOA-SM-DDR-S 144F LSZH | CFOA-SM-DDR-S 144FO LSZH - MPT CABLE | 652.D, ANATEL ATO 948, NBR 13488. | 652.D, ANATEL ATO 948, NBR 13488. | [6 empty] | 1 | DESIGNACAO USUAL: CFOA-SM-DDR-S 144F LSZH | DESIGNACION HABITUAL: CFOA-SM-DDR-S 144F LSZH |  |  | 18
721040 | CABO FIB OPT CFOA-SM-DDR-S 144F LSZH | CABLE FIB OPT CFOA-SM-DDR-S 144F LSZH | CFOA-SM-DDR-S 144FO LSZH - MPT CABLE | [8 empty] | 1 | NORMAS TECNICAS APLICAVEIS: #01ABNT NBR 14773 | NORMAS TECNICAS APLICABLES: #01ABNT NBR 14773 |  |  | 19
721040 | CABO FIB OPT CFOA-SM-DDR-S 144F LSZH | CABLE FIB OPT CFOA-SM-DDR-S 144F LSZH | CFOA-SM-DDR-S 144FO LSZH - MPT CABLE | [8 empty] | 1 | NORMAS TECNICAS APLICAVEIS: #02ITU-T G.652.D | NORMAS TECNICAS APLICABLES: #02ITU-T G.652.D |  |  | 20
721040 | CABO FIB OPT CFOA-SM-DDR-S 144F LSZH | CABLE FIB OPT CFOA-SM-DDR-S 144F LSZH | CFOA-SM-DDR-S 144FO LSZH - MPT CABLE | [8 empty] | 1 | NORMAS TECNICAS APLICAVEIS: #03ANATEL ATO 948, NBR 13488 | NORMAS TECNICAS APLICABLES: #03ANATEL ATO 948, NBR 13488 |  |  | 21
721043 | SACO ESTERIL TIOSULFATO 500ML | BOLSA ESTERIL TIOSULFATO 500ML | WHIRL-PAK | SACO, EMBALAGEM; | BOLSA, EMBALAJE; | REFERENCIA SUGERIDA: | REFERENCIA SUGERIDA: | INSPEÇÃO: NÃO APLICÁVEL | INSPECCIÓN: NO APLICABLE |  |  | 1 | TIPO: #01BOLSA ESTERIL CON PASTILLA | TIPO: #01BOLSA ESTERIL CON PASTILLA |  |  | 1
721043 | SACO ESTERIL TIOSULFATO 500ML | BOLSA ESTERIL TIOSULFATO 500ML | WHIRL-PAK | TIPO: SACO ESTERIL COM PASTILHA TIOSULFATO DE SODIO PARA NEUTRALIZACAO | TIPO: BOLSA ESTERIL CON PASTILLA DE TIOSULFATO DE SODIO PARA | [6 empty] | 1 | TIPO: #02DE TIOSULFATO DE SODIO PARA | TIPO: #02DE TIOSULFATO DE SODIO PARA |  |  | 2
721043 | SACO ESTERIL TIOSULFATO 500ML | BOLSA ESTERIL TIOSULFATO 500ML | WHIRL-PAK | DE CLORO; | NEUTRALIZACION DE CLORO; | MARCA: WHIRL-PAK. | MARCA: WHIRL-PAK. |  |  |  |  | 1 | TIPO: #04NEUTRALIZACION DE CLORO | TIPO: #04NEUTRALIZACION DE CLORO |  |  | 3
721043 | SACO ESTERIL TIOSULFATO 500ML | BOLSA ESTERIL TIOSULFATO 500ML | WHIRL-PAK | APLICACAO: LABORATORIOS DE MICROBIOLOGIA Y CONTROL DE CALIDAD DE AGUA; | APLICACON: LABORATORIOS DE MICROBIOLOGIA Y CONTROL DE CALIDAD DE AGUA; | [6 empty] | 1 | APLICACAO: #01LABORATORIOS DE | APLICACON: #01LABORATORIOS DE |  |  | 4
721043 | SACO ESTERIL TIOSULFATO 500ML | BOLSA ESTERIL TIOSULFATO 500ML | WHIRL-PAK | MATERIAL: POLIETILENO TRANSLUCIDO DE ALTA RESISTENCIA; | MATERIAL: POLIETILENO TRANSLUCIDO DE ALTA RESISTENCIA; | [6 empty] | 1 | APLICACAO: #02MICROBIOLOGIA Y CONTROL | APLICACON: #02MICROBIOLOGIA Y CONTROL |  |  | 5
721043 | SACO ESTERIL TIOSULFATO 500ML | BOLSA ESTERIL TIOSULFATO 500ML | WHIRL-PAK | TIPO DE FECHAMENTO: LENGUETAS CON ALAMBRE Y CINTAS INTERIORES PARA | TIPO DE CIERRE: LENGUETAS CON ALAMBRE Y CINTAS INTERIORES PARA SELLADO | [6 empty] | 1 | APLICACAO: #03DE CALIDAD DE AGUA | APLICACON: #03DE CALIDAD DE AGUA |  |  | 6
721043 | SACO ESTERIL TIOSULFATO 500ML | BOLSA ESTERIL TIOSULFATO 500ML | WHIRL-PAK | SELLADO SEGURO; | SEGURO; | [6 empty] | 1 | MATERIAL: #01POLIETILENO TRANSLUCIDO | MATERIAL: #01POLIETILENO TRANSLUCIDO |  |  | 7
721043 | SACO ESTERIL TIOSULFATO 500ML | BOLSA ESTERIL TIOSULFATO 500ML | WHIRL-PAK | LARGURA APROXIMADA: 145 mm; | ESPESOR DE LA PARED: 1 mm; | [6 empty] | 1 | MATERIAL: #02DE ALTA RESISTENCIA | MATERIAL: #02DE ALTA RESISTENCIA |  |  | 8
721043 | SACO ESTERIL TIOSULFATO 500ML | BOLSA ESTERIL TIOSULFATO 500ML | WHIRL-PAK | ALTURA APROXIMADA: 225 mm; | ANCHO APROXIMADA: 145 mm; | [6 empty] | 1 | TIPO DE FECHAMENTO: #01LENGUETAS CON ALAMBRE | TIPO DE CIERRE: #01LENGUETAS CON ALAMBRE |  |  | 9
721043 | SACO ESTERIL TIOSULFATO 500ML | BOLSA ESTERIL TIOSULFATO 500ML | WHIRL-PAK | ESPESSURA DA PAREDE: 1 mm; | ALTURA APROXIMADA: 225 mm; | [6 empty] | 1 | TIPO DE FECHAMENTO: #02Y CINTAS INTERIORES PARA | TIPO DE CIERRE: #02Y CINTAS INTERIORES PARA |  |  | 10
721043 | SACO ESTERIL TIOSULFATO 500ML | BOLSA ESTERIL TIOSULFATO 500ML | WHIRL-PAK | EMBALAGEM: PACOTE 25 Un; | EMBALAJE: PAQUETE 25 Un; | [6 empty] | 1 | TIPO DE FECHAMENTO: #03SELLADO SEGURO | TIPO DE CIERRE: #03SELLADO SEGURO |  |  | 11
721043 | SACO ESTERIL TIOSULFATO 500ML | BOLSA ESTERIL TIOSULFATO 500ML | WHIRL-PAK | CAPACIDADE DA EMBALAGEM: 500 ml. | CAPACIDAD DEL EMBALAJE: 500 Ml. | [6 empty] | 1 | ESPESSURA DA PAREDE: 1,00 mm | ESPESOR DE LA PARED: 1,00 mm |  |  | 12
721043 | SACO ESTERIL TIOSULFATO 500ML | BOLSA ESTERIL TIOSULFATO 500ML | WHIRL-PAK | [8 empty] | 1 | EMBALAGEM: 500 ml | EMBALAJE: 500 ml |  |  | 13
721044 | SACO ESTERIL FECHAM METAL 540ML | BOLSA ESTERIL CIER METAL 540ML | WHIRL-PAK | SACO; | BOLSA; |  | REFERENCIA SUGERIDA: |  |  |  |  | 1 | TIPO: ESTERIL | TIPO: ESTERIL |  |  | 1
721044 | SACO ESTERIL FECHAM METAL 540ML | BOLSA ESTERIL CIER METAL 540ML | WHIRL-PAK | TIPO: ESTERIL; | TIPO: ESTERIL; | [6 empty] | 1 | APLICACAO: #01MUESTREO DE AGUA, ALIMENTOS | APLICACON: #01MUESTREO DE AGUA, ALIMENTOS |  |  | 2
721044 | SACO ESTERIL FECHAM METAL 540ML | BOLSA ESTERIL CIER METAL 540ML | WHIRL-PAK | APLICACAO: AMOSTRAGEM DE AGUA, ALIMENTOS, E PRODUCTOS | APLICACON: MUESTREO DE AGUA, ALIMENTOS Y PRODUCTOS |  | MARCA: WHIRL-PAK. |  |  |  |  | 1 | APLICACAO: #02Y PRODUCTOS SEMISOLIDOS | APLICACON: #02Y PRODUCTOS SEMISOLIDOS |  |  | 3
721044 | SACO ESTERIL FECHAM METAL 540ML | BOLSA ESTERIL CIER METAL 540ML | WHIRL-PAK | SEMISSOLIDOS; | SEMISOLIDOS; | [6 empty] | 1 | MATERIAL: #01POLIETILENO TRANSLUCIDO, | MATERIAL: #01POLIETILENO TRANSLUCIDO, |  |  | 4
721044 | SACO ESTERIL FECHAM METAL 540ML | BOLSA ESTERIL CIER METAL 540ML | WHIRL-PAK | MATERIAL: POLIETILENO TRANSLUCIDO DE ALTA RESISTENCIA; | MATERIAL: POLIETILENO TRANSLUCIDO DE ALTA RESISTENCIA; | [6 empty] | 1 | MATERIAL: #02DE ALTA RESISTENCIA | MATERIAL: #02DE ALTA RESISTENCIA |  |  | 5
721044 | SACO ESTERIL FECHAM METAL 540ML | BOLSA ESTERIL CIER METAL 540ML | WHIRL-PAK | COR: TRANSLUCIDO; | COLOR: TRANSLUCIDO; | [6 empty] | 1 | COR: TRANSLUCIDO | COLOR: TRANSLUCIDO |  |  | 6
721044 | SACO ESTERIL FECHAM METAL 540ML | BOLSA ESTERIL CIER METAL 540ML | WHIRL-PAK | ESPESSURA MINIMA DA PAREDE: 0,06 mm; | ESPESOR MINIMO DE LA PARED: 0,06 mm; | [6 empty] | 1 | ESPESSURA MINIMA DA PAREDE: 0,06 mm | ESPESOR MINIMO DE LA PARED: 0,06 mm |  |  | 7
721044 | SACO ESTERIL FECHAM METAL 540ML | BOLSA ESTERIL CIER METAL 540ML | WHIRL-PAK | CAPACIDADE (mL): 540 ml; | CAPACIDAD (mL): 540 ml; | [6 empty] | 1 | CAPACIDADE (mL): 540,00 ml | CAPACIDAD (mL): 540,00 ml |  |  | 8
721044 | SACO ESTERIL FECHAM METAL 540ML | BOLSA ESTERIL CIER METAL 540ML | WHIRL-PAK | EMBALAGEM: CAIXA; | EMBALAJE: CAJA; | [6 empty] | 1 | EMBALAGEM: CAIXA | EMBALAJE: CAJA |  |  | 9
721044 | SACO ESTERIL FECHAM METAL 540ML | BOLSA ESTERIL CIER METAL 540ML | WHIRL-PAK | CAPACIDADE DA EMBALAGEM: 500 UNIDADES; | CAPACIDAD DEL EMBALAJE: 500 UNIDADES; | [6 empty] | 1 | CAPACIDADE DA EMBALAGEM: 500 UNIDADES | CAPACIDAD DEL EMBALAJE: 500 UNIDADES |  |  | 10
721044 | SACO ESTERIL FECHAM METAL 540ML | BOLSA ESTERIL CIER METAL 540ML | WHIRL-PAK | FECHAMENTO METALICO COM ARAMES REVESTIDOS E FILME RESISTENTE | CIERRE METALICO CON ALAMBRES RECUBIERTOS Y FILM | [6 empty] | 1 | CARACTERISTICAS ADICIONAIS: #01CIERRE METALICO CON ALAMBRE | CARACTERISTICAS ADICIONALES: #01CIERRE METALICO CON ALAMBRE |  |  | 11
721044 | SACO ESTERIL FECHAM METAL 540ML | BOLSA ESTERIL CIER METAL 540ML | WHIRL-PAK | PARA SELAGEM HERMÉTICA; | RESISTENTE PARA SELLADO HERMETICO; | [6 empty] | 1 | CARACTERISTICAS ADICIONAIS: #02RECUBIERTOS Y FILM RESISTEN | CARACTERISTICAS ADICIONALES: #02RECUBIERTOS Y FILM RESISTEN |  |  | 12
721044 | SACO ESTERIL FECHAM METAL 540ML | BOLSA ESTERIL CIER METAL 540ML | WHIRL-PAK | AREA PARA ROTULAGEM; | AREA PARA ROTULADO; | [6 empty] | 1 | CARACTERISTICAS ADICIONAIS: #03PARA SELLADO HERMETICO | CARACTERISTICAS ADICIONALES: #03PARA SELLADO HERMETICO |  |  | 13
721044 | SACO ESTERIL FECHAM METAL 540ML | BOLSA ESTERIL CIER METAL 540ML | WHIRL-PAK | ESTERILIZACAO POR RADIACAO GAMA. | ESTERILIZACION POR RADIACION GAMMA. | [6 empty] | 1 | CARACTERISTICAS ADICIONAIS: #04AREA PARA ROTULADO | CARACTERISTICAS ADICIONALES: #04AREA PARA ROTULADO |  |  | 14
721044 | SACO ESTERIL FECHAM METAL 540ML | BOLSA ESTERIL CIER METAL 540ML | WHIRL-PAK | [8 empty] | 1 | CARACTERISTICAS ADICIONAIS: #05ESTERILIZACION POR RADIACIO | CARACTERISTICAS ADICIONALES: #05ESTERILIZACION POR RADIACIO |  |  | 15
721044 | SACO ESTERIL FECHAM METAL 540ML | BOLSA ESTERIL CIER METAL 540ML | WHIRL-PAK | [8 empty] | 1 | CARACTERISTICAS ADICIONAIS: #06GAMMA | CARACTERISTICAS ADICIONALES: #06GAMMA |  |  | 16
74322 | TUBO QUAD ACO 20X20X2MM | TUBO CUAD ACE 20X20X2MM |  | TUBO, QUADRADO; | TUBO, CUADRADO; | Com requisitos de compras sustentáveis. | Con requisitos de compras sustentables. | INSPEÇÃO: NÃO APLICÁVEL | INSPECCIÓN: NO APLICABLE |  |  | 2 | MATERIAL: ACO CARBONO | MATERIAL: ACO CARBONO |  |  | 1
74322 | TUBO QUAD ACO 20X20X2MM | TUBO CUAD ACE 20X20X2MM |  | ACO CARBONO; | ACERO CARBONO; | [6 empty] | 2 | ESPESSURA: 2,0000 mm | ESPESOR: 2,0000 mm |  |  | 2
74322 | TUBO QUAD ACO 20X20X2MM | TUBO CUAD ACE 20X20X2MM |  | DIMENSOES 20X20X2 mm; | DIMENSIONES 20X20X2 mm; | O material deve ser entregue no comprimento de 6 metros, aceitando-se | El material deberá ser entregado con longitudes de 6 metros, puediendo- |  |  |  |  | 2 | LADO: #120,00MM | LADO: #120,00MM |  |  | 3
74322 | TUBO QUAD ACO 20X20X2MM | TUBO CUAD ACE 20X20X2MM |  | COMPRIMENTO 6.000 mm. | LARGO 6.000 mm. | uma variação de 1%. No entanto, o valor a ser pago será a quantidade em | se aceptar una variación máxima del 1%. Sin embargo, se pagará |  |  |  |  | 2 | LADO: #2COMPRIMENTO COMPRA 6 METROS | LADO: #2COMPRIMENTO COMPRA 6 METROS |  |  | 4
74322 | TUBO QUAD ACO 20X20X2MM | TUBO CUAD ACE 20X20X2MM |  |  |  | metros efetivamente recebida. | unicamente por la cantidad efectivamente recibida. |  |  |  |  | 2 |  |  |  |  | 5
79111 | ARRUELA ELETROD SEXT ACO/ZF NPT 3/4" | ARANDELA ELECTROD HEXA ACE/ZF NPT 3/4" |  | ARRUELA, ELETRODUTO RIGIDO; | ARANDELA, ELECTRODUCTO RIGIDO; |  |  | INSPEÇÃO: NÃO APLICÁVEL | INSPECCIÓN: NO APLICABLE |  |  | 1 | FORMATO: SEXTAVADO | FORMA: HEXAGONAL |  |  | 1
79111 | ARRUELA ELETROD SEXT ACO/ZF NPT 3/4" | ARANDELA ELECTROD HEXA ACE/ZF NPT 3/4" |  | FORMATO SEXTAVADO; | FORMA HEXAGONAL; | [6 empty] | 1 | MATERIAL: ACO CARBONO OU INOXIDAVEL | MATERIAL: ACERO CARBONO O INOXIDAVEL |  |  | 2
79111 | ARRUELA ELETROD SEXT ACO/ZF NPT 3/4" | ARANDELA ELECTROD HEXA ACE/ZF NPT 3/4" |  | MATERIAL ACO CARBONO OU INOXIDAVEL; | MATERIAL ACERO CARBONO O INOXIDAVEL; | [6 empty] | 1 | PROTECAO SUPERFICIAL: ACO CARBONO ZINCADO QUENTE | PROTECCION SUPERFICIAL: ACERO CARBONO ZINCADO AL FUEGO |  |  | 3
79111 | ARRUELA ELETROD SEXT ACO/ZF NPT 3/4" | ARANDELA ELECTROD HEXA ACE/ZF NPT 3/4" |  | PROTECAO SUPERFICIAL ACO CARBONO ZINCADO QUENTE; | PROTECCION SUPERFICIAL ACERO CARBONO ZINCADO AL | [6 empty] | 1 | TIPO DE ROSCA: NPT | TIPO DE ROSCA: NPT |  |  | 4
79111 | ARRUELA ELETROD SEXT ACO/ZF NPT 3/4" | ARANDELA ELECTROD HEXA ACE/ZF NPT 3/4" |  | TIPO DE ROSCA NPT; | FUEGO; | [6 empty] | 1 | DIAMETRO NOMINAL: 3/4 POLEGADA | DIAMETRO NOMINAL: 3/4 PULGADA |  |  | 5
79111 | ARRUELA ELETROD SEXT ACO/ZF NPT 3/4" | ARANDELA ELECTROD HEXA ACE/ZF NPT 3/4" |  | DIAMETRO NOMINAL 3/4 POLEGADA. | TIPO DE ROSCA NPT; | [6 empty] | 1 |  |  |  |  | 6
79111 | ARRUELA ELETROD SEXT ACO/ZF NPT 3/4" | ARANDELA ELECTROD HEXA ACE/ZF NPT 3/4" |  |  | DIAMETRO NOMINAL 3/4 PULGADA. | [6 empty] | 1 |  |  |  |  | 7
8052 | ARRUELA LIS ACO/PT 1.1/4" | ARANDELA LIS ACE/NG 1.1/4" |  | ARRUELA; | ARANDELA; |  |  | INSPEÇÃO: NÃO APLICÁVEL | INSPECCIÓN: NO APLICABLE |  |  | 2 | TIPO: LISA | TIPO: LISA |  |  | 1
8052 | ARRUELA LIS ACO/PT 1.1/4" | ARANDELA LIS ACE/NG 1.1/4" |  | LISA; | TIPO LISA; | [6 empty] | 2 | FORMATO: REDONDO SIMPLES | FORMA: REDONDO SIMPLES |  |  | 2
8052 | ARRUELA LIS ACO/PT 1.1/4" | ARANDELA LIS ACE/NG 1.1/4" |  | FORMATO REDONDO; | FORMA REDONDO SIMPLES; | [6 empty] | 2 | MATERIAL: ACO CARBONO SAE 1010/1020 | MATERIAL: ACO CARBONO SAE 1010/1020 |  |  | 3
8052 | ARRUELA LIS ACO/PT 1.1/4" | ARANDELA LIS ACE/NG 1.1/4" |  | TIPO SIMPLES; | MATERIAL ACO CARBONO SAE 1010/1020; | [6 empty] | 2 | PROTECAO SUPERFICIAL: PRETO | PROTECCION SUPERFICIAL: PRETO |  |  | 4
8052 | ARRUELA LIS ACO/PT 1.1/4" | ARANDELA LIS ACE/NG 1.1/4" |  | ACO CARBONO SAE 1010/1020; | PROTECCION SUPERFICIAL PRETO; | [6 empty] | 2 | TIPO CONSTRUTIVO: FURO REDONDO | TIPO CONSTRUCTIVO: FURO REDONDO |  |  | 5
8052 | ARRUELA LIS ACO/PT 1.1/4" | ARANDELA LIS ACE/NG 1.1/4" |  | PROTECAO SUPERFICIAL PRETO; | TIPO CONSTRUCTIVO FURO REDONDO; | [6 empty] | 2 | DIAMETRO NOMINAL: 1.1/4POL | DIAMETRO NOMINAL: 1.1/4POL |  |  | 6
8052 | ARRUELA LIS ACO/PT 1.1/4" | ARANDELA LIS ACE/NG 1.1/4" |  | FURO REDONDO; | DIAMETRO NOMINAL 1.1/4POL. | [6 empty] | 2 |  |  |  |  | 7
8052 | ARRUELA LIS ACO/PT 1.1/4" | ARANDELA LIS ACE/NG 1.1/4" |  | DIAMETRO NOMINAL 1.1/4 POLEGADA. | [7 empty] | 2 |  |  |  |  | 8
8184 | ARRUELA LIS RED INOX 30X16X3MM | ARANDELA LIS RED INOX 30X16X3MM |  | ARRUELA; | ARANDELA; |  |  | INSPEÇÃO: NÃO APLICÁVEL | INSPECCIÓN: NO APLICABLE |  |  | 2 | TIPO: LISA | TIPO: LISA |  |  | 1
8184 | ARRUELA LIS RED INOX 30X16X3MM | ARANDELA LIS RED INOX 30X16X3MM |  | LISA; | TIPO LISA; | [6 empty] | 2 | FORMATO: REDONDO SIMPLES | FORMA: REDONDO SIMPLES |  |  | 2
8184 | ARRUELA LIS RED INOX 30X16X3MM | ARANDELA LIS RED INOX 30X16X3MM |  | FORMATO REDONDO; | FORMA REDONDO SIMPLES; | [6 empty] | 2 | MATERIAL: ACO INOX AISI 304 | MATERIAL: ACO INOX AISI 304 |  |  | 3
8184 | ARRUELA LIS RED INOX 30X16X3MM | ARANDELA LIS RED INOX 30X16X3MM |  | TIPO SIMPLES; | MATERIAL ACO INOX AISI 304; | [6 empty] | 2 | TIPO CONSTRUTIVO: FURO REDONDO | TIPO CONSTRUCTIVO: FURO REDONDO |  |  | 4
8184 | ARRUELA LIS RED INOX 30X16X3MM | ARANDELA LIS RED INOX 30X16X3MM |  | ACO INOX AISI-304; | TIPO CONSTRUCTIVO FURO REDONDO; | [6 empty] | 2 | DIAMETRO NOMINAL: 16,00MM | DIAMETRO NOMINAL: 16,00MM |  |  | 5
8184 | ARRUELA LIS RED INOX 30X16X3MM | ARANDELA LIS RED INOX 30X16X3MM |  | FURO REDONDO; | DIAMETRO NOMINAL 16,00MM; | [6 empty] | 2 | DIAMETRO EXTERNO: 30,00MM | DIAMETRO EXTERNO: 30,00MM |  |  | 6
8184 | ARRUELA LIS RED INOX 30X16X3MM | ARANDELA LIS RED INOX 30X16X3MM |  | ESPESSURA 3 mm; | DIAMETRO EXTERNO 30,00MM; | [6 empty] | 2 | ESPESSURA: 3,0000 mm | ESPESOR: 3,0000 mm |  |  | 7
8184 | ARRUELA LIS RED INOX 30X16X3MM | ARANDELA LIS RED INOX 30X16X3MM |  | DIAMETRO EXTERNO 30 mm; | ESPESOR 3 mm. | [6 empty] | 2 |  |  |  |  | 8
8184 | ARRUELA LIS RED INOX 30X16X3MM | ARANDELA LIS RED INOX 30X16X3MM |  | DIAMETRO NOMINAL 16 mm. | [7 empty] | 2 |  |  |  |  | 9
84409 | BORRACHA APAGAR LAPIS DES 21X42MM | GOMA BORRAR LAPIS DIB 21X42MM |  | BORRACHA, APAGAR; | GOMA, BORRAR; | SUGERIMOS QUE SEJA ADQUIRIDO PARA ESTE ITEM : | Referencia: FABER CASTELL | INSPEÇÃO: NÃO APLICÁVEL | INSPECCIÓN: NO APLICABLE |  |  | 2 | APLICACAO: LAPIS DESENHO | APLICACION: LAPIS DESENHO |  |  | 1
84409 | BORRACHA APAGAR LAPIS DES 21X42MM | GOMA BORRAR LAPIS DIB 21X42MM |  | PARA LAPIS DESENHO; | PARA LAPIZ/DISENO; | MARCA: FABER CASTELL | [5 empty] | 2 | FORMATO: RETANGULAR | FORMA: RETANGULAR |  |  | 2
84409 | BORRACHA APAGAR LAPIS DES 21X42MM | GOMA BORRAR LAPIS DIB 21X42MM |  | FORMATO RETANGULAR; | FORMA RECTANGULAR CON CINTA PLASTICA; |  | Caso sea ofertada otra marca, encaminar catalogo, |  |  |  |  | 2 | COR: BRANCA | COLOR: BRANCA |  |  | 3
84409 | BORRACHA APAGAR LAPIS DES 21X42MM | GOMA BORRAR LAPIS DIB 21X42MM |  | COM CINTA PLASTICA; | COLOR BLANCO; | CASO SEJA OFERTADO MARCA DIFERENTE DO ESPECIFICADO, | o imagen ilustrativa del material, antes de la |  |  |  |  | 2 | LARGURA: 21,0000 mm | ANCHO: 21,0000 mm |  |  | 4
84409 | BORRACHA APAGAR LAPIS DES 21X42MM | GOMA BORRAR LAPIS DIB 21X42MM |  | COR BRANCA; | LARGO 42 mm; | DEVERÁ SER ENVIADO CATÁLOGO OU | emisión de la Orden de Compra. |  |  |  |  | 2 | COMPRIMENTO: 42,0000 mm | LONGITUD: 42,0000 mm |  |  | 5
84409 | BORRACHA APAGAR LAPIS DES 21X42MM | GOMA BORRAR LAPIS DIB 21X42MM |  | COMPRIMENTO 42 mm; | ANCHO 21 mm; | FOTO ILUSTRATIVA DO MATERIAL | [5 empty] | 2 |  |  |  |  | 6
84409 | BORRACHA APAGAR LAPIS DES 21X42MM | GOMA BORRAR LAPIS DIB 21X42MM |  | LARGURA 21 mm; | ESPESOR 11 mm. | ANTES DA EMISSÃO DO DOCUMENTO CONTRATUAL. | [5 empty] | 2 |  |  |  |  | 7
84409 | BORRACHA APAGAR LAPIS DES 21X42MM | GOMA BORRAR LAPIS DIB 21X42MM |  | ESPESSURA 11 mm. | [7 empty] | 2 |  |  |  |  | 8
84409 | BORRACHA APAGAR LAPIS DES 21X42MM | GOMA BORRAR LAPIS DIB 21X42MM | [9 empty] | 2 |  |  |  |  | 9
93017 | TABUA MAD CANAF PRIM BRUT 2,5X30CMX4,5M | TABLA MAD YBYRAP PRIM BRUT 2,5X30CMX4,5M |  | TABUA, MADEIRA; | TABLA, MADERA; | "Para as aquisições realizadas no mercado brasileiro a Itaipu exigirá na | Para las adquisiciones realizadas en el mercado Paraguayo, Itaipu | INSPEÇÃO: NÃO APLICÁVEL | INSPECCIÓN: NO APLICABLE |  |  | 2 |  |  |  |  | 1
93017 | TABUA MAD CANAF PRIM BRUT 2,5X30CMX4,5M | TABLA MAD YBYRAP PRIM BRUT 2,5X30CMX4,5M |  | CANAFISTULA; | YBYRAPYTA; | entrega dos materiais, a respectiva LICENÇA OBRIGATÓRIA PARA CONTROLE DE | exigirá en la entrega de los materiales, la guia expedida por el INFONA |  |  |  |  | 2 |  |  |  |  | 2
93017 | TABUA MAD CANAF PRIM BRUT 2,5X30CMX4,5M | TABLA MAD YBYRAP PRIM BRUT 2,5X30CMX4,5M |  | QUALIDADE PRIMEIRA; | CALIDAD PRIMERA; | TRANSPORTE DE PRODUTOS FLORESTAIS, de acordo com Instrução normativa do | -Instituto Nacional Forestal, en conformidad a la Ley N° 422/73, art. |  |  |  |  | 2 |  |  |  |  | 3
93017 | TABUA MAD CANAF PRIM BRUT 2,5X30CMX4,5M | TABLA MAD YBYRAP PRIM BRUT 2,5X30CMX4,5M |  | ACABAMENTO BRUTA; | ACABADO BRUTA; | IBAMA Nº 112,de 21 de agosto de 2006" | 26. |  |  |  |  | 2 |  |  |  |  | 4
93017 | TABUA MAD CANAF PRIM BRUT 2,5X30CMX4,5M | TABLA MAD YBYRAP PRIM BRUT 2,5X30CMX4,5M |  | DIMENSOES 2,50X30 cmX4,5 m. | DIMENSIONES 2,5X30 cmX4,5 m. | [6 empty] | 2 |  |  |  |  | 5
93017 | TABUA MAD CANAF PRIM BRUT 2,5X30CMX4,5M | TABLA MAD YBYRAP PRIM BRUT 2,5X30CMX4,5M |  |  |  | - Material com Requisito de Sustentabilidade - Docuemnto anexo. | - Material con Requisito de Sustentabilidad - Documento Anexo |  |  |  |  | 2 |  |  |  |  | 6
99511 | DETECTOR TEMP RIG 2ER 17X145MM | DETECTOR TEMP RIG 2ER 17X145MM |  | DETECTOR, TEMPERATURA; | DETECTOR, TEMPERATURA; | Marcas referenciais | Marcas referenciais | INSPEÇÃO: CLASSE 3 | INSPECCIÓN: CLASE 3 |  |  | 2 | TIPO: RIGIDO | TIPO: RIGIDO | ORIGINAL - 44666-202 - AKM | TIPO: RIGIDO | 1
99511 | DETECTOR TEMP RIG 2ER 17X145MM | DETECTOR TEMP RIG 2ER 17X145MM |  | TIPO RIGIDO; | TIPO RIGIDO; | AKM-48003 | AKM-48003 |  |  |  |  | 2 | MATERIAL DA HASTE: ACO INOX AISI 304 | MATERIAL DEL VASTAGO: ACO INOX AISI 304 | SIMILAR - PT 100 - ENGRO | TENSAO DE ISOLAMENTO: 600VCA | 2
99511 | DETECTOR TEMP RIG 2ER 17X145MM | DETECTOR TEMP RIG 2ER 17X145MM |  | TENSAO DE ISOLAMENTO 600 V; | TENSION DE AISLAMIENTO 600 V; | [6 empty] | 2 | TENSAO DE ISOLAMENTO: 600 V | TENSION DE AISLAMIENTO: 600 V | EQUIVALENTE - - - - | NUMERO DE ELEMENTOS RESISTIVOS: 2 | 3
99511 | DETECTOR TEMP RIG 2ER 17X145MM | DETECTOR TEMP RIG 2ER 17X145MM |  | ELEMENTOS RESISTIVOS 2; | ELEMENTOS RESISTIVOS 2 ; | [6 empty] | 2 | NUMERO DE ELEMENTOS RESISTIVOS: 2 | NUMERO DE ELEMENTOS RESISTIVOS: 2 |  | CARACTERISTICAS ELEMENTO RESISTIVO: PT 100 OHMS A 0 GRAU C. | 4
99511 | DETECTOR TEMP RIG 2ER 17X145MM | DETECTOR TEMP RIG 2ER 17X145MM |  | ELEMENTO RESISTIVO PT 100 Ohm A 0/GR; | ELEMENTO RESISTIVO PT 100 Ohm A 0 °C; | [6 empty] | 2 | CARACTERISTICAS ELEMEN RESIST: PT 100 OHMS A 0 | CARACTERISTICAS ELEMEN RESIST: PT 100 OHMS A 0 |  | NUM. TERMINAIS POR ELEM. RESISTIVO: 2 | 5
99511 | DETECTOR TEMP RIG 2ER 17X145MM | DETECTOR TEMP RIG 2ER 17X145MM |  | TERMINAIS POR ELEMENTO RESISTIVO 2; | TERMINALES POR ELEMENTO RESISTIVO 2; | [6 empty] | 2 | TERMINAIS ELEMENTO RESISTIVO: 2 Un | TERMINALES ELEMENTO RESISTIVO: 2 Un |  | DIMENSOES: 17 X 145MM | 6
99511 | DETECTOR TEMP RIG 2ER 17X145MM | DETECTOR TEMP RIG 2ER 17X145MM |  | DIAMETRO NOMINAL DA HASTE 17 mm; | DIAMETRO NOMINAL DE LA JABALINA 17 mm; | [6 empty] | 2 | CONEXAO: #1ROSCA MACHO BSP 3/4 POL | CONEXION: #1ROSCA MACHO BSP 3/4 POL |  | CONEXAO: ROSCA MACHO 3/4 POL. BSP | 7
99511 | DETECTOR TEMP RIG 2ER 17X145MM | DETECTOR TEMP RIG 2ER 17X145MM |  | COMPRIMENTO DA HASTE 145 mm; | LARGO DEL VASTAGO 145 mm; | [6 empty] | 2 | CONEXAO: #2RESISTENCIA AQUECIMENTO | CONEXION: #2RESISTENCIA AQUECIMENTO |  | MATERIAL DO CORPO: BRONZE | 8
99511 | DETECTOR TEMP RIG 2ER 17X145MM | DETECTOR TEMP RIG 2ER 17X145MM |  | CONEXAO ROSCADA MACHO BSP 3/4 POL; | CONEXION ROSCA MACHO BSP 3/4 PULGADA; | [6 empty] | 2 | CONEXAO: #3PARA IMAGEM TERMICA | CONEXION: #3PARA IMAGEM TERMICA |  | MATERIAL DA HASTE: ACO INOX AISI 304 | 9
99511 | DETECTOR TEMP RIG 2ER 17X145MM | DETECTOR TEMP RIG 2ER 17X145MM |  | HASTE DE ACO INOX AISI 304; | VASTAGO DE ACERO INOX AISI 304; | [6 empty] | 2 | GRAU DE PROTECAO: IP54 | GRADO DE PROTECCION: IP54 |  | GRAU DE PROTECAO: IP54 | 10
99511 | DETECTOR TEMP RIG 2ER 17X145MM | DETECTOR TEMP RIG 2ER 17X145MM |  | GRAU DE PROTECAO IP-54; | GRADO DE PROTECCION IP-54; | [6 empty] | 2 | DIAMETRO NOMINAL DA HASTE: 17,00 mm | DIAMETRO NOMINAL DEL VASTAGO: 17,00 mm |  | CARACTERISTICAS ADICIONAIS: COM RESISTENCIA DE AQUECIMENTO PARA IMAGEM TERMICA | 11
99511 | DETECTOR TEMP RIG 2ER 17X145MM | DETECTOR TEMP RIG 2ER 17X145MM |  | OBS: COM RESISTENCIA DE AQUECIMENTO PARA IMAGEM | OBS: CON RESISTENCIA DE CALENTAMIENTO PARA IMAGEN | [6 empty] | 2 | COMPRIMENTO DA HASTE: 145,00 mm | LONGITUD DEL VASTAGO: 145,00 mm |  |  | 12
99511 | DETECTOR TEMP RIG 2ER 17X145MM | DETECTOR TEMP RIG 2ER 17X145MM |  | TERMICA. | TERMICA. | [6 empty] | 2 |  |  |  |  | 13
99538 | INDICADOR FLUX OLEO 700L/MIN 10KGF/CM2 | INDICADOR FLUJ ACEI 700L/MIN 10KGF/CM2 |  | INDICADOR, FLUXO; | INDICADOR, FLUJO; | Forncedor sugerido: | Proveedor sugerido: | INSPEÇÃO: CLASSE 3 C/ CERTIFICADO | INSPECCIÓN: CLASE 3 C/ CERTIFICADO | SOMENTE O COMPONENTE ORIGINAL POSSUI AS CARACTERISTICAS | SOLAMENTE EL COMPONENTE ORIGINAL TIENE LAS | 2 | MATERIAL DO CORPO: ALUMINIO | MATERIAL DEL CUERPO: ALUMINIO | ORIGINAL - MOD. 430FQ150.02.00.01 - CONAUT | TIPO DO ELEMENTO SENSOR: PALHETA | 1
99538 | INDICADOR FLUX OLEO 700L/MIN 10KGF/CM2 | INDICADOR FLUJ ACEI 700L/MIN 10KGF/CM2 |  | ELEMENTO SENSOR PALHETA; | ELEMENTO SENSOR PALETA; | 1997 CONAUT CONTROLES AUTOMATICOS LTDA | 1997 CONAUT CONTROLES AUTOMATICOS LTDA | O certificado deve conter, no mínimo, as seguintes informações: | El certificado deberá contener, como mínimo, la siguiente información: | TECNICAS E DIMENSIONAIS REQUERIDAS PARA A INSTALACAO E | CARACTERISTICAS TECNICAS Y DIMENSIONALES REQUERIDAS | 2 | MATERIAL DO SENSOR: ACO INOX AISI 304 | MATERIAL DEL SENSOR: ACO INOX AISI 304 |  | FLUIDOS: OLEO MINERAL NAFTENICO COM VISCOSIDADE 0,86 A 0,88 GRAMAS/CM3 | 2
99538 | INDICADOR FLUX OLEO 700L/MIN 10KGF/CM2 | INDICADOR FLUJ ACEI 700L/MIN 10KGF/CM2 |  | PARA OLEO MINERAL NAFTENICO COM VISCOSIDADE 0,86 A | PARA ACEITE MINERAL NAFTENICO CON VISCOSIDAD 0,86 A |  |  | laboratório ou empresa responsável pelo ensaio, responsável técnico, | laboratorio o empresa responsable del ensayo, responsable técnico, firma | CONFIABILIDADE EM SEU DESEMPENHO NOS TRANSFORMADORES | PARA LA INSTALACION Y CONFIABILIDAD EN SU DISEMPEÑO | 2 | MATERIAL DA HASTE: ACO INOX AISI 304 | MATERIAL DEL VASTAGO: ACO INOX AISI 304 |  | FLUXO NOMINAL: A PARTIR DE 700 L/MIN +/- 10% | 3
99538 | INDICADOR FLUX OLEO 700L/MIN 10KGF/CM2 | INDICADOR FLUJ ACEI 700L/MIN 10KGF/CM2 |  | 0,88GR/cm3; | 0,88GR/cm3; | Contato: | Contacto: | assinatura do responsável técnico, data da realização do ensaio, | del responsable técnico, fecha de realización del ensayo, identificación | PRINCIPAIS DA CHI, NÃO SENDO POSSIVEL ADQUIRIR | EN LOS TRANSFORMADORES PRINCIPALES DE LA CHI, | 2 | TIPO DO ELEMENTO SENSOR: PALHETA | TIPO DEL ELEMENTO SENSOR: PALHETA |  | PRESSAO NOMINAL: 10KGF/CM2 | 4
99538 | INDICADOR FLUX OLEO 700L/MIN 10KGF/CM2 | INDICADOR FLUJ ACEI 700L/MIN 10KGF/CM2 |  | FLUXO NOMINAL 700 l/min +/10%; | FLUJO NOMINAL 700 l/min +/10%; | Vivian Borges | Vivian Borges | identificação do material ensaiado, lote ensaiado, norma técnica ou | del material ensayado, lote ensayado, norma técnica o procedimiento | COMPONENTE SIMILAR. | NO SIENDO POSIBLE ADQUIRIR COMPONENTE SIMILAR. | 2 | FLUIDOS: #1OLEO MINERAL NAFTENICO | FLUIDOS: #1OLEO MINERAL NAFTENICO |  | DIAMETRO NOMINAL DO TUBO: 6POL | 5
99538 | INDICADOR FLUX OLEO 700L/MIN 10KGF/CM2 | INDICADOR FLUJ ACEI 700L/MIN 10KGF/CM2 |  | PRESSAO 10 kgf/cm2; | PRESION 10 kgf/cm2; | Departamento Comercial | Departamento Comercial | procedimento próprio utilizado no ensaio. | propio utilizado en el ensayo. |  |  | 2 | FLUIDOS: #2VISCOSIDADE 0,86/0,88 ºCM3 | FLUIDOS: #2VISCOSIDADE 0,86/0,88 ºCM3 |  | CONEXAO: FLANGE QUADRADA DE 111MM, COM 4 FUROS DE 14 MM DIAMETRO, CENTRO DE FURACAO 85MM | 6
99538 | INDICADOR FLUX OLEO 700L/MIN 10KGF/CM2 | INDICADOR FLUJ ACEI 700L/MIN 10KGF/CM2 |  | DIAMETRO NOMINAL DO TUBO 6 POLEGADAS; | DIAMETRO NOMINAL DEL TUBO 6 PULGADAS; |  |  | Ensaio das características elétricas de funcionamento solicitas em | Ensayo de las características eléctricas de funcionamiento solicitadas |  |  | 2 | FLUXO NOMINAL: #1700L/MIN +/- 10% | CAUDAL NOMINAL: #1700L/MIN +/- 10% |  | DIAMETRO DO VISOR: 108MM | 7
99538 | INDICADOR FLUX OLEO 700L/MIN 10KGF/CM2 | INDICADOR FLUJ ACEI 700L/MIN 10KGF/CM2 |  | CONEXAO FLANGE QUADRADA DE 111 mm; | CONEXION BRIDA CUADRADA DE 111 mm | (11) 4785-2722 | (11) 4785-2722 | contrato. | en contrato. |  |  | 2 | FLUXO NOMINAL: #2FLUXO HORIZONTAL | CAUDAL NOMINAL: #2FLUXO HORIZONTAL |  | MATERIAL DO CORPO: ALUMINIO | 8
99538 | INDICADOR FLUX OLEO 700L/MIN 10KGF/CM2 | INDICADOR FLUJ ACEI 700L/MIN 10KGF/CM2 |  | COM 4 FUROS DE DIAMETRO 14 mm; | CON 4 AGUJEROS DE DIAMETRO 14 mm; | vivian.borges@conaut.com.br | vivian.borges@conaut.com.br |  |  |  |  | 2 | FLUXO NOMINAL: #3ESQUERDA A DIREITA | CAUDAL NOMINAL: #3ESQUERDA A DIREITA |  | MATERIAL DO SENSOR: ACO INOX AISI 304 | 9
99538 | INDICADOR FLUX OLEO 700L/MIN 10KGF/CM2 | INDICADOR FLUJ ACEI 700L/MIN 10KGF/CM2 |  | CENTRO DE FURACAO 85 mm; | CENTRO DEL AGUJERO 85 mm; | [6 empty] | 2 | FLUXO NOMINAL: #4VISTA FRONTAL DO INDICADOR | CAUDAL NOMINAL: #4VISTA FRONTAL DO INDICADOR |  | MATERIAL DA HASTE: ACO INOX AISI 304 | 10
99538 | INDICADOR FLUX OLEO 700L/MIN 10KGF/CM2 | INDICADOR FLUJ ACEI 700L/MIN 10KGF/CM2 |  | DIAMETRO DO VISOR 108 mm; | DIAMETRO DEL VISOR 108 mm; | [6 empty] | 2 | PRESSAO NOMINAL: 10KGF/CM2 | PRESION NOMINAL: 10KGF/CM2 |  | CORRENTE NOMINAL DOS CONTATOS: 10A/ 250VCA | 11
99538 | INDICADOR FLUX OLEO 700L/MIN 10KGF/CM2 | INDICADOR FLUJ ACEI 700L/MIN 10KGF/CM2 |  | CORPO ALUMINIO; | CUERPO ALUMINIO; | [6 empty] | 2 | CONEXAO: #1FLANGE QUADRADA DE 111MM | CONEXION: #1FLANGE QUADRADA DE 111MM |  | NUMERO E TIPOS DE CONTATOS: 01RV | 12
99538 | INDICADOR FLUX OLEO 700L/MIN 10KGF/CM2 | INDICADOR FLUJ ACEI 700L/MIN 10KGF/CM2 |  | MATERIAL DO SENSOR ACO INOX AISI 304; | MATERIAL DEL SENSOR ACERO INOX AISI 304; | [6 empty] | 2 | CONEXAO: #2COM 4 FUROS DIAMETRO 14MM | CONEXION: #2COM 4 FUROS DIAMETRO 14MM |  | CARACTERISTICAS ADICIONAIS: FLUXO HORIZ. DA DIREITA P/ ESQUERDA - VISTA POR TRAS DO INDICADOR, CALIBRACAO | 13
99538 | INDICADOR FLUX OLEO 700L/MIN 10KGF/CM2 | INDICADOR FLUJ ACEI 700L/MIN 10KGF/CM2 |  | HASTE DE ACO INOX AISI 304; | VASTAGO DE ACERO INOX AISI 304; | [6 empty] | 2 | CORRENTE NOMINAL DOS CONTATOS: 10A EM 250V | CORRIENTE NOMINAL CONTACTOS: 10A EM 250V |  | CONTINUACAO DA CARACTERISTICA: 1011: DO INSTRUMENTO P/ AUSENCIA OU PRESENCIA DE FLUXO | 14
99538 | INDICADOR FLUX OLEO 700L/MIN 10KGF/CM2 | INDICADOR FLUJ ACEI 700L/MIN 10KGF/CM2 |  | CORRENTE NOMINAL DOS CONTATOS 10A/250 V; | CORRIENTE NOMINAL DE LOS CONTACTOS 10A/250 V; | [6 empty] | 2 | NUMERO E TIPO(S) DE CONTATO(S): 1RV | NUMERO Y TIPOS DE CONTACTOS: 1RV |  |  | 15
99538 | INDICADOR FLUX OLEO 700L/MIN 10KGF/CM2 | INDICADOR FLUJ ACEI 700L/MIN 10KGF/CM2 |  | CONTATO(S) 1RV; | CONTATO(S) 1RV; | [6 empty] | 2 | FLUXO ACIONAMENTO CONTATOS: #1CALIBRACAO DO INSTRUMENTO | FLUJO ACCIONAMIENTO CONTACTOS: #1CALIBRACAO DO INSTRUMENTO |  |  | 16
99538 | INDICADOR FLUX OLEO 700L/MIN 10KGF/CM2 | INDICADOR FLUJ ACEI 700L/MIN 10KGF/CM2 |  | FLUXO HORIZONTAL ESQUERDA A DIREITA ( VISTA | FLUJO HORIZONTAL IZQUIERDA A DERECHA; | [6 empty] | 2 | FLUXO ACIONAMENTO CONTATOS: #2PARA AUSENCIA O PRESENCIA | FLUJO ACCIONAMIENTO CONTACTOS: #2PARA AUSENCIA O PRESENCIA |  |  | 17
99538 | INDICADOR FLUX OLEO 700L/MIN 10KGF/CM2 | INDICADOR FLUJ ACEI 700L/MIN 10KGF/CM2 |  | FRONTAL DO INDICADOR ); | VISTA (FRONTAL DEL INDICADOR); | [6 empty] | 2 | FLUXO ACIONAMENTO CONTATOS: #3DO FLUXO | FLUJO ACCIONAMIENTO CONTACTOS: #3DO FLUXO |  |  | 18
99538 | INDICADOR FLUX OLEO 700L/MIN 10KGF/CM2 | INDICADOR FLUJ ACEI 700L/MIN 10KGF/CM2 |  | CALIBRACAO DO INSTRUMENTO PARA | CALIBRACION DEL INSTRUMENTO PARA | [6 empty] | 2 | DIAMETRO DO VISOR: 108,00 mm | DIAMETRO DEL VISOR: 108,00 mm |  |  | 19
99538 | INDICADOR FLUX OLEO 700L/MIN 10KGF/CM2 | INDICADOR FLUJ ACEI 700L/MIN 10KGF/CM2 |  | AUSENCIA OU PRESENCA DE FLUXO; | AUSENCIA O PRESENCIA DE FLUJO; | [6 empty] | 2 | DIAMETRO NOMINAL DO TUBO: 6POL | DIAMETRO NOMINAL DEL TUBO: 6POL |  |  | 20
99538 | INDICADOR FLUX OLEO 700L/MIN 10KGF/CM2 | INDICADOR FLUJ ACEI 700L/MIN 10KGF/CM2 |  | REF. 430 FQ 150.02.00.01 CONAUT. | REF. 430 FQ 150.02.00.01 CONAUT. | [6 empty] | 2 |  |  |  |  | 21