## Sheet1
Material | Descrição - pt | Descrição - es | Nº peça fabricante | Texto - pt | Texto - es | Texto OBS - pt | Texto OBS - es | Texto QM - pt | Texto QM - es | Texto DB - pt | Texto DB - es | Status | Texto CLA - pt | Texto CLA - es | Texto REF LMR | Texto LMR | Linha
10103 | CURVA 90° COND ACO/PT LONG CHANF 6" | CURVA 90° COND ACE/NG LARG BISEL 6" |  | CURVA; | CURVA; |  |  | INSPEÇÃO: NÃO APLICÁVEL | INSPECCIÓN: NO APLICABLE |  |  | 2 | ANGULO: 90,00 º | ANGULO: 90,00 º |  |  | 1
10103 | CURVA 90° COND ACO/PT LONG CHANF 6" | CURVA 90° COND ACE/NG LARG BISEL 6" |  | 90 GRAUS CONDUCAO; | ANGULO 90 deg; | [6 empty] | 2 | USO: CONDUCAO | USO: CONDUCAO |  |  | 2
10103 | CURVA 90° COND ACO/PT LONG CHANF 6" | CURVA 90° COND ACE/NG LARG BISEL 6" |  | ACO ASTM A 234 GRAU WPB; | USO CONDUCAO; | [6 empty] | 2 | MATERIAL: ACO ASTM A 234 GRAUS WPB | MATERIAL: ACO ASTM A 234 GRAUS WPB |  |  | 3
10103 | CURVA 90° COND ACO/PT LONG CHANF 6" | CURVA 90° COND ACE/NG LARG BISEL 6" |  | PROTECAO SUPERFICIAL PRETO; | MATERIAL ACO ASTM A 234 GRAUS WPB; | [6 empty] | 2 | PROTECAO SUPERFICIAL: PRETO | PROTECCION SUPERFICIAL: PRETO |  |  | 4
10103 | CURVA 90° COND ACO/PT LONG CHANF 6" | CURVA 90° COND ACE/NG LARG BISEL 6" |  | RAIO LONGO; | PROTECCION SUPERFICIAL PRETO; | [6 empty] | 2 | EXTREMIDADE(S): CHANFRADAS | EXTREMO(S): CHANFRADAS |  |  | 5
10103 | CURVA 90° COND ACO/PT LONG CHANF 6" | CURVA 90° COND ACE/NG LARG BISEL 6" |  | PROCESSO DE FABRICACAO SEM COSTURA; | EXTREMO(S) CHANFRADAS; | [6 empty] | 2 | PROCESSO DE FABRICACAO: SEM COSTURA | PROCESO DE FABRICACION: SEM COSTURA |  |  | 6
10103 | CURVA 90° COND ACO/PT LONG CHANF 6" | CURVA 90° COND ACE/NG LARG BISEL 6" |  | EXTREMIDADE(S) CHANFRADAS; | PROCESO DE FABRICACION SEM COSTURA; | [6 empty] | 2 | DIAMETRO NOMINAL: 6POL | DIAMETRO NOMINAL: 6POL |  |  | 7
10103 | CURVA 90° COND ACO/PT LONG CHANF 6" | CURVA 90° COND ACE/NG LARG BISEL 6" |  | CONFORME NORMAS ANSI B 16.9; | DIAMETRO NOMINAL 6POL; | [6 empty] | 2 | NORMAS TECNICAS APLICAVEIS: ANSI B 16 9 | NORMAS TECNICAS APLICABLES: ANSI B 16 9 |  |  | 8
10103 | CURVA 90° COND ACO/PT LONG CHANF 6" | CURVA 90° COND ACE/NG LARG BISEL 6" |  | ESPESSURA DA PAREDE SCHEDULE 40; | CONFORME NORMA(S) TECNICA(S) ANSI B 16 9. | [6 empty] | 2 |  |  |  |  | 9
10103 | CURVA 90° COND ACO/PT LONG CHANF 6" | CURVA 90° COND ACE/NG LARG BISEL 6" |  | DIAMETRO NOMINAL 6 POLEGADAS. | [7 empty] | 2 |  |  |  |  | 10
101710 | VALVULA RET ACO BSP 315BAR 20MM | VALVULA RET ACE BSP 315BAR 20MM | BOSCH REXROTH - S20A1.0 | VALVULA, RETENCAO; | VALVULA, RETENCION; | Referencia Sugerida: | Referencia Sugerida: | INSPEÇÃO: CLASSE 3 | INSPECCIÓN: CLASE 3 |  |  | 2 | TIPO: FECHO CONICO | TIPO: FECHO CONICO | ORIGINAL - S20A1.0 - REXROTH | TIPO: FECHO CONICO | 1
101710 | VALVULA RET ACO BSP 315BAR 20MM | VALVULA RET ACE BSP 315BAR 20MM | BOSCH REXROTH - S20A1.0 | TIPO FECHO CONICO; | TIPO CIERRE CONICO; | Bosch Rexroth - S20A1.0 | Bosch Rexroth - S20A1.0 |  |  |  |  | 2 | MATERIAL DO CORPO: ACO CARBONO | MATERIAL DEL CUERPO: ACO CARBONO |  | PRESSAO MAXIMA DE TRABALHO: 315BAR | 2
101710 | VALVULA RET ACO BSP 315BAR 20MM | VALVULA RET ACE BSP 315BAR 20MM | BOSCH REXROTH - S20A1.0 | PRESSAO MAXIMA DE TRABALHO 315 bar; | PRESION MAXIMA DE TRABAJO 315 bar; | [6 empty] | 2 | PRESSAO MAXIMA DE TRABALHO: 315BAR | PRESION MAXIMA DE TRABAJO: 315BAR |  | TEMPERATURA MAXIMA DE TRABALHO: 80 GRAUS C | 3
101710 | VALVULA RET ACO BSP 315BAR 20MM | VALVULA RET ACE BSP 315BAR 20MM | BOSCH REXROTH - S20A1.0 | TEMPERATURA MAXIMA DE TRABALHO 80 °C; | TEMPERATURA MAXIMA DE TRABAJO 80 °C; | [6 empty] | 2 | TEMPERATURA MAXIMA DE TRABALHO: 80,00 °C | TEMPERATURA MAXIMA DE TRABAJO: 80,00 °C |  | DIAMETRO NOMINAL: 20MM | 4
101710 | VALVULA RET ACO BSP 315BAR 20MM | VALVULA RET ACE BSP 315BAR 20MM | BOSCH REXROTH - S20A1.0 | DIAMETRO NOMINAL 20 mm; | DIAMETRO NOMINAL 20 mm; | [6 empty] | 2 | PRESSAO DE ABERTURA: 0,5BAR | PRESION DE APERTURA: 0,5BAR |  | EXTREMIDADES: ROSCADAS FEMEA BSP | 5
101710 | VALVULA RET ACO BSP 315BAR 20MM | VALVULA RET ACE BSP 315BAR 20MM | BOSCH REXROTH - S20A1.0 | EXTREMIDADE(S) ROSCA FEMEA 1 POLEGADA BSP; | EXTREMIDAD(ES) ROSCA HEMBRA 1 PULGADA BSP; | [6 empty] | 2 | EXTREMIDADE(S): ROSCA FEMEA 1POL BSP | EXTREMO(S): ROSCA FEMEA 1POL BSP |  | PRESSAO DE ABERTURA: 0,5BAR | 6
101710 | VALVULA RET ACO BSP 315BAR 20MM | VALVULA RET ACE BSP 315BAR 20MM | BOSCH REXROTH - S20A1.0 | PRESSAO DE ABERTURA 0,5 bar; | PRESION DE ABERTURA 0,5 bar; | [6 empty] | 2 | DIAMETRO NOMINAL: 20,00MM | DIAMETRO NOMINAL: 20,00MM |  | DISTANCIA ENTRE FACES PARALELAS: 98MM | 7
101710 | VALVULA RET ACO BSP 315BAR 20MM | VALVULA RET ACE BSP 315BAR 20MM | BOSCH REXROTH - S20A1.0 | DISTANCIA ENTRE FACES PARALELAS 98 mm; | DISTANCIA ENTRE CARAS PARALELAS 98 mm; | [6 empty] | 2 | DISTANCIA FACES PARALELAS: 98,00 mm | DISTANCIA CARAS PARALELAS: 98,00 mm |  | MATERIAL DO CORPO: ACO CARBONO | 8
101710 | VALVULA RET ACO BSP 315BAR 20MM | VALVULA RET ACE BSP 315BAR 20MM | BOSCH REXROTH - S20A1.0 | CORPO ACO CARBONO. | CUERPO ACERO CARBONO. | [6 empty] | 2 |  |  |  |  | 9
102857 | VALVULA ESF NPT 300 19,6BAR 1/2" | VALVULA ESF NPT 300 19,6BAR 1/2" | VET3.LT.PPTP.N1/2 - MGA | VALVULA, ESFERA; | VALVULA, ESFERA; | Marca referencia: | Marca referencia: | INSPEÇÃO: CLASSE 3 | INSPECCIÓN: CLASE 3 |  |  | 1 | TIPO: PARA AGUA, OLEO OU GAS | TIPO: PARA AGUA, OLEO OU GAS | SIMILAR - FIG. 294 - CIWAL | CLASSE DE PRESSAO: 150 | 1
102857 | VALVULA ESF NPT 300 19,6BAR 1/2" | VALVULA ESF NPT 300 19,6BAR 1/2" | VET3.LT.PPTP.N1/2 - MGA | PARA AGUA, OLEO OU GAS; | PARA AGUA, ACEITE O GAS; | NIAGARA Fig. 304 | NIAGARA Fig. 304 |  |  |  |  | 1 | MATERIAL DO CORPO: LATAO FORJADO ASTM B124 | MATERIAL DEL CUERPO: LATAO FORJADO ASTM B124 | ORIGINAL - - - NLF | PRESSAO MAXIMA DE TRABALHO: 19,6BAR | 2
102857 | VALVULA ESF NPT 300 19,6BAR 1/2" | VALVULA ESF NPT 300 19,6BAR 1/2" | VET3.LT.PPTP.N1/2 - MGA | MATERIAL DO CORPO LATAO FORJADO ASTM B124; | MATERIAL DEL CUERPO LATON FORJADO ASTM B124; | [6 empty] | 1 | MATERIAL DA HASTE: ACO INOX AISI 304 | MATERIAL DEL VASTAGO: ACO INOX AISI 304 | SIMILAR - MISER 1/2POL. 411-TSE (ANTIGA) - WORCESTER | TEMPERATURA MAXIMA DE TRABALHO: 40 GRAUS C | 3
102857 | VALVULA ESF NPT 300 19,6BAR 1/2" | VALVULA ESF NPT 300 19,6BAR 1/2" | VET3.LT.PPTP.N1/2 - MGA | MATERIAL DA HASTE ACO INOX AISI 304; | MATERIAL DEL VASTAGO ACERO INOX AISI 304; | VET3.LT.PPTP.N1/2 - MGA | VET3.LT.PPTP.N1/2 - MGA |  |  |  |  | 1 | MATERIAL DA ESFERA: #1ACO INOX AISI 304 | MATERIAL DE LA ESFERA: #1ACO INOX AISI 304 | SIMILAR - SERIE 44 (NOVA) - WORCESTER | TIPO DE PASSAGEM: PLENA | 4
102857 | VALVULA ESF NPT 300 19,6BAR 1/2" | VALVULA ESF NPT 300 19,6BAR 1/2" | VET3.LT.PPTP.N1/2 - MGA | MATERIAL DA ESFERA ACO INOX AISI 304 | MATERIAL DE LA ESFERA ACERO INOX AISI 304 | [6 empty] | 1 | MATERIAL DA ESFERA: #2(ASTM A351 - CF8) | MATERIAL DE LA ESFERA: #2(ASTM A351 - CF8) | ORIGINAL - SERIE 44 (NOVA) - WORCESTER | DIAMETRO NOMINAL: 1/2POL. | 5
102857 | VALVULA ESF NPT 300 19,6BAR 1/2" | VALVULA ESF NPT 300 19,6BAR 1/2" | VET3.LT.PPTP.N1/2 - MGA | (ASTM A351 - CF8); | (ASTM A351 - CF8); | [6 empty] | 1 | MATERIAL DA SEDE: TEFLON | MATERIAL DEL ASIENTO: TEFLON | SIMILAR - FIG. 300 - NIAGARA | EXTREMIDADES: ROSCADAS FEMEA NPT ANSI B21 | 6
102857 | VALVULA ESF NPT 300 19,6BAR 1/2" | VALVULA ESF NPT 300 19,6BAR 1/2" | VET3.LT.PPTP.N1/2 - MGA | MATERIAL DA SEDE TEFLON; | MATERIAL DEL ASIENTO TEFLON; | [6 empty] | 1 | MATERIAL VEDACAO DA HASTE: TEFLON | MATERIAL SELLO VASTAGO: TEFLON | ORIGINAL - MISER 1/2POL. 411-TSE (ANTIGA) - WORCESTER | DISTANCIA ENTRE FACES PARALELAS: 65MM | 7
102857 | VALVULA ESF NPT 300 19,6BAR 1/2" | VALVULA ESF NPT 300 19,6BAR 1/2" | VET3.LT.PPTP.N1/2 - MGA | MATERIAL VEDACAO DA HASTE TEFLON; | MATERIAL SELLO VASTAGO TEFLON; | [6 empty] | 1 | PRESSAO MAXIMA DE TRABALHO: 19,6BAR (285LBF/POL2) | PRESION MAXIMA DE TRABAJO: 19,6BAR (285LBF/POL2) | SIMILAR - - - RB | MATERIAL DO CORPO: LATAO FORJADO ASTM B124 | 8
102857 | VALVULA ESF NPT 300 19,6BAR 1/2" | VALVULA ESF NPT 300 19,6BAR 1/2" | VET3.LT.PPTP.N1/2 - MGA | PRESSAO MAXIMA DE TRABALHO 19,6 bar (285 lbf/pol2); | PRESION MAXIMA DE TRABAJO 19,6 bar (285 lbf/pul2); | [6 empty] | 1 | TEMPERATURA MAXIMA DE TRABALHO: 40,00 °C | TEMPERATURA MAXIMA DE TRABAJO: 40,00 °C | SUBSTITUTO - - - - | MATERIAL DA HASTE: AÇO INOX AISI 304 | 9
102857 | VALVULA ESF NPT 300 19,6BAR 1/2" | VALVULA ESF NPT 300 19,6BAR 1/2" | VET3.LT.PPTP.N1/2 - MGA | TEMPERATURA MAXIMA DE TRABALHO 40 °C; | TEMPERATURA MAXIMA DE TRABAJO 40 °C; | [6 empty] | 1 | TIPO DE PASSAGEM: PLENA | TIPO DE PASO: PLENA |  | MATERIAL DA ESFERA: AÇO INOX AISI 304 | 10
102857 | VALVULA ESF NPT 300 19,6BAR 1/2" | VALVULA ESF NPT 300 19,6BAR 1/2" | VET3.LT.PPTP.N1/2 - MGA | TIPO DE PASSAGEM PLENA; | TIPO DE PASAJE PLENA; | [6 empty] | 1 | TIPO DE ACIONAMENTO: MANUAL COM ALAVANCA | TIPO DE ACCIONAMIENTO: MANUAL COM ALAVANCA |  | MATERIAL DA SEDE: TEFLON | 11
102857 | VALVULA ESF NPT 300 19,6BAR 1/2" | VALVULA ESF NPT 300 19,6BAR 1/2" | VET3.LT.PPTP.N1/2 - MGA | TIPO DE ACIONAMENTO MANUAL COM ALAVANCA; | TIPO DE ACCIONAMIENTO MANUAL CON PALANCA; | [6 empty] | 1 | CLASSE DE PRESSAO: 300 | CLASE DE PRESION: 300 |  | MATERIAL VEDACAO DA HASTE: TEFLON | 12
102857 | VALVULA ESF NPT 300 19,6BAR 1/2" | VALVULA ESF NPT 300 19,6BAR 1/2" | VET3.LT.PPTP.N1/2 - MGA | CLASSE DE PRESSAO 300; | CLASE DE PRESION 300; | [6 empty] | 1 | EXTREMIDADE(S): ROSCA FEMEA NPT ANSI B.2.1 | EXTREMO(S): ROSCA FEMEA NPT ANSI B.2.1 |  | TIPO DE ACIONAMENTO: MANUAL COM ALAVANCA | 13
102857 | VALVULA ESF NPT 300 19,6BAR 1/2" | VALVULA ESF NPT 300 19,6BAR 1/2" | VET3.LT.PPTP.N1/2 - MGA | EXTREMIDADE(S) ROSCA FEMEA NPT ANSI B.2.1; | EXTREMIDAD(ES) ROSCA HEMBRA NPT ANSI B.2.1; | [6 empty] | 1 | DIAMETRO NOMINAL: 1/2 POLEGADA | DIAMETRO NOMINAL: 1/2 POLEGADA |  |  | 14
102857 | VALVULA ESF NPT 300 19,6BAR 1/2" | VALVULA ESF NPT 300 19,6BAR 1/2" | VET3.LT.PPTP.N1/2 - MGA | DIAMETRO NOMINAL 1/2 POLEGADA; | DIAMETRO NOMINAL 1/2 PULGADA; | [6 empty] | 1 | DISTANCIA FACES PARALELAS: 75,00 mm | DISTANCIA CARAS PARALELAS: 75,00 mm |  |  | 15
102857 | VALVULA ESF NPT 300 19,6BAR 1/2" | VALVULA ESF NPT 300 19,6BAR 1/2" | VET3.LT.PPTP.N1/2 - MGA | DISTANCIA FACES PARALELAS 65 - 75 mm; | DISTANCIA CARAS PARALELAS 65 - 75 mm; | [6 empty] | 1 | NORMAS TECNICAS APLICAVEIS: NBR 14788 | NORMAS TECNICAS APLICABLES: NBR 14788 |  |  | 16
102857 | VALVULA ESF NPT 300 19,6BAR 1/2" | VALVULA ESF NPT 300 19,6BAR 1/2" | VET3.LT.PPTP.N1/2 - MGA | NORMA TECNICA APLICAVEL NBR 14788. | CONFORME NORMA(S) TECNICA(S) NBR 14788. | [6 empty] | 1 |  |  |  |  | 17
107719 | REGULADOR PRES AR 0-17,2BAR NPT 1" | REGULADOR PRES AIRE 0-17,2BAR NPT 1" | R119-08D - PARKER | REGULADOR, PRESSAO; | REGULADOR, PRESION; |  |  | INSPEÇÃO: NÃO APLICÁVEL | INSPECCIÓN: NO APLICABLE | FAZ-SE NECESSÁRIA A AQUISIÇÃO DESTE REGULADOR DE | LA ADQUISICIÓN DE ESTE REGULADOR DE PRESIÓN DEBERÁ | 1 | TIPO: #1DIAFRAGMA | TIPO: #1DIAFRAGMA | ORIGINAL - 3568-3000S - PARKER | FLUIDOS: AR COMPRIMIDO | 1
107719 | REGULADOR PRES AR 0-17,2BAR NPT 1" | REGULADOR PRES AIRE 0-17,2BAR NPT 1" | R119-08D - PARKER | TIPO DIAFRAGMA, CONTROLE AUTOMATICO MOLA; | TIPO DIAFRAGMA, CONTROL AUTOMATICO RESORTE; |  |  |  |  | PRESSÃO CONFORME REFERENCIA INDICADA, MATERIAL JÁ | SER DE LA REFERENCIA INDICADA, MATERIAL YA | 1 | TIPO: #2CONTROLE AUTOMATICO MOLA | TIPO: #2CONTROL AUTOMATICO RESORTE |  | PRESSAO MAXIMA DE TRABALHO: 20 BAR | 2
107719 | REGULADOR PRES AR 0-17,2BAR NPT 1" | REGULADOR PRES AIRE 0-17,2BAR NPT 1" | R119-08D - PARKER | TIPO DE AJUSTE MANUAL; | TIPO DE AJUSTE MANUAL; |  |  |  |  | EXISTENTE, EVITANDO ASSIM MODIFICAÇÕES E | EXISTENTE, EVITANDO ASÍ MODIFICACIONES Y | 1 | TIPO DE AJUSTE: MANUAL | TIPO DE AJUSTE: MANUAL |  | FAIXA DE AJUSTE: 0,35 A 17,5 BAR | 3
107719 | REGULADOR PRES AR 0-17,2BAR NPT 1" | REGULADOR PRES AIRE 0-17,2BAR NPT 1" | R119-08D - PARKER | MATERIAL DO CORPO ZINCO; | MATERIAL DEL CUERPO ZINC; |  |  |  |  | ADAPTAÇÕES E MANTENDO A PADRONIZAÇÃO DOS | ADAPTACIONES Y MANTENIENDO LA PADRONIZACIÓN DE | 1 | MATERIAL DO CORPO: ZINCO | MATERIAL DEL CUERPO: ZINC |  | VAZAO MAXIMA: 8.500 L/MIN | 4
107719 | REGULADOR PRES AR 0-17,2BAR NPT 1" | REGULADOR PRES AIRE 0-17,2BAR NPT 1" | R119-08D - PARKER | VAZAO 679,68 m3/h; | CAUDAL 679,68 m3/h; |  |  |  |  | SISTEMAS, NÃO SENDO POSSIVEL ADQUIRIR COMPONENTE | LOS SISTEMAS. NO SERÁ POSIBLE ADQUISICIÓN DE UN | 1 | VAZAO: 679,68 m3/h | CAUDAL: 679,68 m3/h |  | FAIXA DE TEMPERATURA DE USO: -10 A 53 GRAUS C | 5
107719 | REGULADOR PRES AR 0-17,2BAR NPT 1" | REGULADOR PRES AIRE 0-17,2BAR NPT 1" | R119-08D - PARKER | PRESSAO MAXIMA DE TRABALHO 20,7 bar; | PRESION MAXIMA DE TRABAJO 20,7 bar; |  |  |  |  | SIMILAR. | COMPONENTE SIMILAR. | 1 | PRESSAO MAXIMA DE TRABALHO: 20,70 bar | PRESION MAXIMA DE TRABAJO: 20,70 bar |  | CONEXOES: ROSCADAS FEMEA 1POL NPT | 6
107719 | REGULADOR PRES AR 0-17,2BAR NPT 1" | REGULADOR PRES AIRE 0-17,2BAR NPT 1" | R119-08D - PARKER | FAIXA DE AJUSTE PRESSAO SAIDA 0 - 17,2 bar; | RANGO AJUSTE PRESION SALIDA 0 - 17,2 bar; | [6 empty] | 1 | FAIXA DE AJUSTE PRESSAO SAIDA: 0,00 - 17,20 bar | RANGO AJUSTE PRESION SALIDA: 0,00 - 17,20 bar |  | TIPO DE REGULAGEM: MANUAL COM VOLANTE | 7
107719 | REGULADOR PRES AR 0-17,2BAR NPT 1" | REGULADOR PRES AIRE 0-17,2BAR NPT 1" | R119-08D - PARKER | FAIXA DE TEMPERATURA DE USO 4 - 52 °C; | RANGO TEMPERATURA DE USO 4 - 52 °C; | [6 empty] | 1 | FAIXA DE TEMPERATURA DE USO: 4 - 52 °C | RANGO TEMPERATURA DE USO: 4 - 52 °C |  | MATERIAL DO CORPO: ZAMAK | 8
107719 | REGULADOR PRES AR 0-17,2BAR NPT 1" | REGULADOR PRES AIRE 0-17,2BAR NPT 1" | R119-08D - PARKER | FLUIDOS AR COMPRIMIDO; | FLUIDOS AIRE COMPRIMIDO; | [6 empty] | 1 | FLUIDOS: AR COMPRIMIDO | FLUIDOS: AIRE COMPRIMIDO |  | CARACTERISTICAS ADICIONAIS: PRESSAO MAXIMA DE SAIDA 3,5 A 17,5 BAR | 9
107719 | REGULADOR PRES AR 0-17,2BAR NPT 1" | REGULADOR PRES AIRE 0-17,2BAR NPT 1" | R119-08D - PARKER | EXTREMIDADE(S) ROSCA FEMEA 1 POLEGADA NPT; | EXTREMO(S) ROSCA HEMBRA 1 PULGADA NPT; | [6 empty] | 1 | EXTREMIDADE(S): #1ROSCA FEMEA 1 POLEGADA NPT | EXTREMO(S): #1ROSCA HEMBRA 1 PULGADA NPT |  |  | 10
107719 | REGULADOR PRES AR 0-17,2BAR NPT 1" | REGULADOR PRES AIRE 0-17,2BAR NPT 1" | R119-08D - PARKER | DISTANCIA FACES PARALELAS 111 mm; | DISTANCIA CARAS PARALELAS 111 mm; | [6 empty] | 1 | DISTANCIA FACES PARALELAS: 111,00 mm | DISTANCIA CARAS PARALELAS: 111,00 mm |  |  | 11
107719 | REGULADOR PRES AR 0-17,2BAR NPT 1" | REGULADOR PRES AIRE 0-17,2BAR NPT 1" | R119-08D - PARKER | REFERENCIA R119-08D; | REFERENCIA R119-08D; | [6 empty] | 1 | REFERENCIA: R119-08D | REFERENCIA: R119-08D |  |  | 12
107719 | REGULADOR PRES AR 0-17,2BAR NPT 1" | REGULADOR PRES AIRE 0-17,2BAR NPT 1" | R119-08D - PARKER | FABRICANTE PARKER. | FABRICANTE PARKER. | [6 empty] | 1 | FABRICANTE: PARKER | FABRICANTE: PARKER |  |  | 13
108502 | ANEL VED O-RING BUNA 80SH 2,7X16,9MM | ANILLO SELL O-RING BUNA 80SH 2,7X16,9MM |  | ANEL, VEDACAO; | ANILLO, SELLO; |  |  | INSPEÇÃO: CLASSE 3 | INSPECCIÓN: CLASE 3 |  |  | 1 | TIPO: O-RING | TIPO: O-RING | FORNECEDOR - 22-N-136-1300-EP-F45 - NEYRPIC | TIPO: O-RING | 1
108502 | ANEL VED O-RING BUNA 80SH 2,7X16,9MM | ANILLO SELL O-RING BUNA 80SH 2,7X16,9MM |  | TIPO O-RING; | TIPO O-RING; | [6 empty] | 1 | MATERIAL: BORRACHA NITRILICA (BUNA-N) | MATERIAL: GOMA NITRILICA (BUNA-N) |  | MATERIAL: BUNA N | 2
108502 | ANEL VED O-RING BUNA 80SH 2,7X16,9MM | ANILLO SELL O-RING BUNA 80SH 2,7X16,9MM |  | MATERIAL BORRACHA NITRILICA (BUNA-N); | MATERIAL GOMA NITRILICA (BUNA-N); | [6 empty] | 1 | DUREZA: 80 SHORE A | DUREZA: 80 SHORE A |  | DUREZA: 80 SHORE A | 3
108502 | ANEL VED O-RING BUNA 80SH 2,7X16,9MM | ANILLO SELL O-RING BUNA 80SH 2,7X16,9MM |  | DUREZA 80 SHORE A; | DUREZA 80 SHORE A; | [6 empty] | 1 | DIAMETRO SECAO TRANSVERSAL: 2,70 mm | DIAMETRO SECCION TRANSVERSAL: 2,70 mm |  | DIAMETRO INTERNO: 16,9MM | 4
108502 | ANEL VED O-RING BUNA 80SH 2,7X16,9MM | ANILLO SELL O-RING BUNA 80SH 2,7X16,9MM |  | DIAMETRO SECAO TRANSVERSAL 2,7 mm; | DIAMETRO SECCION TRANSVERSAL 2,7 mm; | [6 empty] | 1 | DIAMETRO INTERNO-N: 16,90 mm | DIAMETRO INTERNO-N: 16,90 mm |  | DIMENSOES DA SECAO TRANSVERSAL: 2,7MM | 5
108502 | ANEL VED O-RING BUNA 80SH 2,7X16,9MM | ANILLO SELL O-RING BUNA 80SH 2,7X16,9MM |  | DIAMETRO INTERNO 16,9 mm; | DIAMETRO INTERNO 16,9 mm; | [6 empty] | 1 | NORMAS TECNICAS APLICAVEIS: ASTM D2000 | NORMAS TECNICAS APLICABLES: ASTM D2000 |  | NORMAS APLICAVEIS AO MATERIAL: ASTM D2000/ SAE J200/ DIN ISO 3601-3 | 6
108502 | ANEL VED O-RING BUNA 80SH 2,7X16,9MM | ANILLO SELL O-RING BUNA 80SH 2,7X16,9MM |  | NORMAS TECNICAS APLICAVEIS ASTM D2000, DIN 3771, DIN | NORMAS TECNICAS APLICABLES ASTM D2000, DIN 3771, DIN | [6 empty] | 1 | NORMAS TECNICAS APLICAVEIS: DIN 3771 | NORMAS TECNICAS APLICABLES: DIN 3771 |  | NORMAS APLICAVEIS AO DIMENSIONAL: DIN 3771/ ISO DIN 3601-1 CLASSE B | 7
108502 | ANEL VED O-RING BUNA 80SH 2,7X16,9MM | ANILLO SELL O-RING BUNA 80SH 2,7X16,9MM |  | ISO 3601-3, ISO DIN 3601-1 CLASSE B, SAE J200. | ISO 3601-3, ISO DIN 3601-1 CLASSE B, SAE J200. | [6 empty] | 1 | NORMAS TECNICAS APLICAVEIS: DIN ISO 3601-3 | NORMAS TECNICAS APLICABLES: DIN ISO 3601-3 |  |  | 8
108502 | ANEL VED O-RING BUNA 80SH 2,7X16,9MM | ANILLO SELL O-RING BUNA 80SH 2,7X16,9MM | [9 empty] | 1 | NORMAS TECNICAS APLICAVEIS: ISO DIN 3601-1 CLASSE B | NORMAS TECNICAS APLICABLES: ISO DIN 3601-1 CLASE B |  |  | 9
108502 | ANEL VED O-RING BUNA 80SH 2,7X16,9MM | ANILLO SELL O-RING BUNA 80SH 2,7X16,9MM | [9 empty] | 1 | NORMAS TECNICAS APLICAVEIS: SAE J200 | NORMAS TECNICAS APLICABLES: SAE J200 |  |  | 10
109070 | EIXO ACO BOMB CPK-CM100-250/100-315 | EJE ACE BOMB CPK-CM100-250/100-315 | 001.905.743 - KSB | EIXO; | EJE; |  |  | INSPEÇÃO: CLASSE 3 | INSPECCIÓN: CLASE 3 | Por motivos de compatibilidade, deve ser adquirido material conforme | Por razones de compatibilidad, se debe comprar el material | 2 | USO: #1BOMBAS CENTRIFUGAS | USO: #1BOMBAS CENTRIFUGAS | ORIGINAL - 001.905.743 - KSB | MATERIAL: ACO C-45-N (NORMALIZADO) | 1
109070 | EIXO ACO BOMB CPK-CM100-250/100-315 | EJE ACE BOMB CPK-CM100-250/100-315 | 001.905.743 - KSB | ACO C-45-N (NORMALIZADO); | ACERO C-45-N (NORMATIZADO); |  |  |  |  | especificado, o qual sera utilizado como sobressalente de equipamento em | especificado, que se utilizará como sobresaliente de un equipo en | 2 | USO: #2MODELO CPK CM100-250/100-315 | USO: #2MODELO CPK CM100-250/100-315 |  | COMPRIMENTO: 566 MM | 2
109070 | EIXO ACO BOMB CPK-CM100-250/100-315 | EJE ACE BOMB CPK-CM100-250/100-315 | 001.905.743 - KSB | DUREZA 200 A 210RC; | DUREZA 200 A 210RC; |  |  |  |  | operação, onde qualquer diferença de padrão pode impossibilitar o | operacion, donde cualquier diferencia de padrón puede imposibilitar | 2 | USO: #3REFERENCIA 001.905.743-KSB | USO: #3REFERENCIA 001.905.743-KSB |  | DIAMETRO NOMINAL: 55 MM (PARA ROLAMENTOS); 45 MM (PARA RETENTORES) | 3
109070 | EIXO ACO BOMB CPK-CM100-250/100-315 | EJE ACE BOMB CPK-CM100-250/100-315 | 001.905.743 - KSB | DIMENSOES: COMPRIMENTO 566 mm; | DIMENSIONES: LARGO 566 mm; |  |  |  |  | funcionamento parcial ou total. Portanto, dada as condições expostas não | su funcionamiento parcial o total. Por lo tanto, dadas las condiciones | 2 | MATERIAL: #10ROSCA METRICA 20,PASSO 1,5 | MATERIAL: #10ROSCA METRICA 20,PASSO 1,5 |  | EXTREMIDADES: EIXO - DIAM 42MM C/ RASGO P/ CH 8 X 12 X 70MM;ROTOR - ROSCA M20 X 1,5 COMPR 21MM | 4
109070 | EIXO ACO BOMB CPK-CM100-250/100-315 | EJE ACE BOMB CPK-CM100-250/100-315 | 001.905.743 - KSB | DIAMETRO NOMINAL 55 mm (PARA ROLAMENTO) E 45 mm (PARA | DIAMETRO NOMINAL 55 mm (PARA RODAMIENTO) Y 45 mm |  |  |  |  | é possível a aquisição/utilização de material de outras marcas/modelos. | expuestas no es posible la adquisicion/utilizacion de un material | 2 | MATERIAL: #11COMPRIMENTO 21MM, ACOMPANHA | MATERIAL: #11COMPRIMENTO 21MM, ACOMPANHA |  | NORMAS TECNICAS APLICAVEIS: AJUSTE - ISO R-286/TOLERANCIAS DE FORMA E POSICAO - DIN 7184 | 5
109070 | EIXO ACO BOMB CPK-CM100-250/100-315 | EJE ACE BOMB CPK-CM100-250/100-315 | 001.905.743 - KSB | RETENTORES); | (PARA RETEN); | [5 empty] | de otras marcas/modelos. | 2 | MATERIAL: #12PORCA TRAVA ROLAMENTOS | MATERIAL: #12PORCA TRAVA ROLAMENTOS |  | CARACTERISTICAS ADICIONAIS: DUREZA: 200 ~ 210 RC- ACOMPANHA PORCA TRAVA ROLAMENTO EM AÇO LAMINADO, | 6
109070 | EIXO ACO BOMB CPK-CM100-250/100-315 | EJE ACE BOMB CPK-CM100-250/100-315 | 001.905.743 - KSB | DIAMETRO DAS EXTREMIDADES: EIXO 42 mm COM RASGO PARA | DIAMETRO DE LOS EXTREMOS: EJE 42 mm CON RANURA PARA | [6 empty] | 2 | MATERIAL: #13ACO LAMINADO M55 PASSO 2MM | MATERIAL: #13ACO LAMINADO M55 PASSO 2MM |  | CONTINUACAO DA CARACTERISTICA: 1011: M55 PASSO 2MM,ROSCA A DIREITA | 7
109070 | EIXO ACO BOMB CPK-CM100-250/100-315 | EJE ACE BOMB CPK-CM100-250/100-315 | 001.905.743 - KSB | CHAVETA DIMENSOES 8X12X70 mm; | CHAVETA DIMENSIONES 8X12X70 mm; | [6 empty] | 2 | MATERIAL: #14ROSCA DIREITA | MATERIAL: #14ROSCA DIREITA |  |  | 8
109070 | EIXO ACO BOMB CPK-CM100-250/100-315 | EJE ACE BOMB CPK-CM100-250/100-315 | 001.905.743 - KSB | ROTOR ROSCA METRICA 20; | ROTOR ROSCA METRICA 20; | [6 empty] | 2 | MATERIAL: #15ISO R286 PARA AJUSTE E | MATERIAL: #15ISO R286 PARA AJUSTE E |  |  | 9
109070 | EIXO ACO BOMB CPK-CM100-250/100-315 | EJE ACE BOMB CPK-CM100-250/100-315 | 001.905.743 - KSB | PASSO 1,5; | PASO 1,5; | [6 empty] | 2 | MATERIAL: #16DIN 7184 PARA TOLERANCIA | MATERIAL: #16DIN 7184 PARA TOLERANCIA |  |  | 10
109070 | EIXO ACO BOMB CPK-CM100-250/100-315 | EJE ACE BOMB CPK-CM100-250/100-315 | 001.905.743 - KSB | COMPRIMENTO 21 mm; | LARGO 21 mm; | [6 empty] | 2 | MATERIAL: #17DE FORMA E POSICAO | MATERIAL: #17DE FORMA E POSICAO |  |  | 11
109070 | EIXO ACO BOMB CPK-CM100-250/100-315 | EJE ACE BOMB CPK-CM100-250/100-315 | 001.905.743 - KSB | ACOMPANHA PORCA TRAVA ROLAMENTOS EM AÇO LAMINADO M55 | ACOMPANA TUERCA TRABA RODAMIENTOS EN ACERO LAMINADO | [6 empty] | 2 | MATERIAL: #1ACO C-45-N (NORMALIZADO) | MATERIAL: #1ACO C-45-N (NORMALIZADO) |  |  | 12
109070 | EIXO ACO BOMB CPK-CM100-250/100-315 | EJE ACE BOMB CPK-CM100-250/100-315 | 001.905.743 - KSB | PASSO 2 mm, ROSCA DIREITA; | M55 PASO 2 mm, ROSCA DERECHA; | [6 empty] | 2 | MATERIAL: #2DUREZA 200A 210RC | MATERIAL: #2DUREZA 200A 210RC |  |  | 13
109070 | EIXO ACO BOMB CPK-CM100-250/100-315 | EJE ACE BOMB CPK-CM100-250/100-315 | 001.905.743 - KSB | NORMAS TECNICAS APLICAVEIS: ISO R286 PARA AJUSTE E | NORMAS TECNICAS APLICABLES ISO R286 PARA AJUSTE Y DIN | [6 empty] | 2 | MATERIAL: #3DIAMETRO NOMINAL 55MM | MATERIAL: #3DIAMETRO NOMINAL 55MM |  |  | 14
109070 | EIXO ACO BOMB CPK-CM100-250/100-315 | EJE ACE BOMB CPK-CM100-250/100-315 | 001.905.743 - KSB | DIN 7184 PARA TOLERANCIA DE FORMA E POSICAO; | 7184 PARA TOLERANCIA DE FORMA Y POSICION; | [6 empty] | 2 | MATERIAL: #4(PARA ROLAMENTO) E | MATERIAL: #4(PARA ROLAMENTO) E |  |  | 15
109070 | EIXO ACO BOMB CPK-CM100-250/100-315 | EJE ACE BOMB CPK-CM100-250/100-315 | 001.905.743 - KSB | PARA USO EM BOMBAS CENTRIFUGAS MODELOS CPK cm100-250 | PARA USO EN BOMBAS CENTRIFUGAS MODELOS CPK cm100-250 | [6 empty] | 2 | MATERIAL: #545MM(PARA RETENTORES) | MATERIAL: #545MM(PARA RETENTORES) |  |  | 16
109070 | EIXO ACO BOMB CPK-CM100-250/100-315 | EJE ACE BOMB CPK-CM100-250/100-315 | 001.905.743 - KSB | E 100-315; | Y 100-315; | [6 empty] | 2 | MATERIAL: #6DIAMETRO EXTREMID. EIXO 42 | MATERIAL: #6DIAMETRO EXTREMID. EIXO 42 |  |  | 17
109070 | EIXO ACO BOMB CPK-CM100-250/100-315 | EJE ACE BOMB CPK-CM100-250/100-315 | 001.905.743 - KSB | REF.001.905.743KSB. | REF. 001.905.743 KSB. | [6 empty] | 2 | MATERIAL: #7COM RASGO PARA CHAVETA | MATERIAL: #7COM RASGO PARA CHAVETA |  |  | 18
109070 | EIXO ACO BOMB CPK-CM100-250/100-315 | EJE ACE BOMB CPK-CM100-250/100-315 | 001.905.743 - KSB | [8 empty] | 2 | MATERIAL: #8DIMENSOES 8X12X70MM | MATERIAL: #8DIMENSOES 8X12X70MM |  |  | 19
109070 | EIXO ACO BOMB CPK-CM100-250/100-315 | EJE ACE BOMB CPK-CM100-250/100-315 | 001.905.743 - KSB | [8 empty] | 2 | MATERIAL: #9CARACTERISTICAS DO ROTOR | MATERIAL: #9CARACTERISTICAS DO ROTOR |  |  | 20
109070 | EIXO ACO BOMB CPK-CM100-250/100-315 | EJE ACE BOMB CPK-CM100-250/100-315 | 001.905.743 - KSB | [8 empty] | 2 | DIAMETRO: 55,0000 mm | DIAMETRO: 55,0000 mm |  |  | 21
109070 | EIXO ACO BOMB CPK-CM100-250/100-315 | EJE ACE BOMB CPK-CM100-250/100-315 | 001.905.743 - KSB | [8 empty] | 2 | COMPRIMENTO: 566,0000 mm | LONGITUD: 566,0000 mm |  |  | 22
117510 | ANEL VED O-RING BUNA 80SH 5X100MM | ANILLO SELL O-RING BUNA 80SH 5X100MM |  | ANEL, VEDACAO; | ANILLO, SELLO; |  |  | INSPEÇÃO: CLASSE 3 | INSPECCIÓN: CLASE 3 |  |  | 1 | TIPO: O-RING | TIPO: O-RING | ORIGINAL - - - VOITH | TIPO: O-RING | 1
117510 | ANEL VED O-RING BUNA 80SH 5X100MM | ANILLO SELL O-RING BUNA 80SH 5X100MM |  | TIPO O-RING; | TIPO O-RING; | [6 empty] | 1 | MATERIAL: BORRACHA NITRILICA (BUNA-N) | MATERIAL: GOMA NITRILICA (BUNA-N) |  | MATERIAL: BUNA N | 2
117510 | ANEL VED O-RING BUNA 80SH 5X100MM | ANILLO SELL O-RING BUNA 80SH 5X100MM |  | MATERIAL BORRACHA NITRILICA (BUNA-N); | MATERIAL GOMA NITRILICA (BUNA-N); | [6 empty] | 1 | DUREZA: 80 SHORE A | DUREZA: 80 SHORE A |  | DUREZA: 80 SHORE A | 3
117510 | ANEL VED O-RING BUNA 80SH 5X100MM | ANILLO SELL O-RING BUNA 80SH 5X100MM |  | DUREZA 80 SHORE A; | DUREZA 80 SHORE A; | [6 empty] | 1 | FAIXA DE TEMPERATURA SERVICO: 10 - 80 °C | RANGO TEMPERATURA SERVICIO: 10 - 80 °C |  | DIAMETRO INTERNO: 100MM | 4
117510 | ANEL VED O-RING BUNA 80SH 5X100MM | ANILLO SELL O-RING BUNA 80SH 5X100MM |  | FAIXA DE TEMPERATURA SERVICO 10 - 80 °C; | RANGO TEMPERATURA SERVICIO 10 - 80 °C; | [6 empty] | 1 | DIAMETRO SECAO TRANSVERSAL: 5,00 mm | DIAMETRO SECCION TRANSVERSAL: 5,00 mm |  | DIMENSOES DA SECAO TRANSVERSAL: 5MM | 5
117510 | ANEL VED O-RING BUNA 80SH 5X100MM | ANILLO SELL O-RING BUNA 80SH 5X100MM |  | DIAMETRO SECAO TRANSVERSAL 5 mm; | DIAMETRO SECCION TRANSVERSAL 5 mm; | [6 empty] | 1 | DIAMETRO INTERNO-N: 100,00 mm | DIAMETRO INTERNO-N: 100,00 mm |  | NORMAS APLICAVEIS AO MATERIAL: ASTM D2000/ SAE J200/ DIN ISO 3601-3 | 6
117510 | ANEL VED O-RING BUNA 80SH 5X100MM | ANILLO SELL O-RING BUNA 80SH 5X100MM |  | DIAMETRO INTERNO-N 100 mm; | DIAMETRO INTERNO-N 100 mm; | [6 empty] | 1 | NORMAS TECNICAS APLICAVEIS: ASTM D2000 | NORMAS TECNICAS APLICABLES: ASTM D2000 |  | NORMAS APLICAVEIS AO DIMENSIONAL: DIN 3771/ ISO DIN 3601-1 CLASSE B | 7
117510 | ANEL VED O-RING BUNA 80SH 5X100MM | ANILLO SELL O-RING BUNA 80SH 5X100MM |  | NORMAS TECNICAS APLICAVEIS ASTM D2000, DIN 3771, DIN | NORMAS TECNICAS APLICABLES ASTM D2000, DIN 3771, DIN | [6 empty] | 1 | NORMAS TECNICAS APLICAVEIS: DIN 3771 | NORMAS TECNICAS APLICABLES: DIN 3771 |  |  | 8
117510 | ANEL VED O-RING BUNA 80SH 5X100MM | ANILLO SELL O-RING BUNA 80SH 5X100MM |  | ISO 3601-3, ISO DIN 3601-1 CLASSE B, SAE J200. | ISO 3601-3, ISO DIN 3601-1 CLASSE B, SAE J200. | [6 empty] | 1 | NORMAS TECNICAS APLICAVEIS: DIN ISO 3601-3 | NORMAS TECNICAS APLICABLES: DIN ISO 3601-3 |  |  | 9
117510 | ANEL VED O-RING BUNA 80SH 5X100MM | ANILLO SELL O-RING BUNA 80SH 5X100MM | [9 empty] | 1 | NORMAS TECNICAS APLICAVEIS: ISO DIN 3601-1 CLASSE B | NORMAS TECNICAS APLICABLES: ISO DIN 3601-1 CLASE B |  |  | 10
117510 | ANEL VED O-RING BUNA 80SH 5X100MM | ANILLO SELL O-RING BUNA 80SH 5X100MM | [9 empty] | 1 | NORMAS TECNICAS APLICAVEIS: SAE J200 | NORMAS TECNICAS APLICABLES: SAE J200 |  |  | 11
119482 | MOTOBOMBA ACION ELET SUBMER 1,2KW 50HZ | MOTOBOMBA ACCION ELECT SUBMER 1,2KW 50HZ | JS12D - SULZER WEISE | MOTOBOMBA, ACIONAMENTO ELETRICO; | MOTOBOMBA, ACCIONAMIENTO ELECTRICO; | Fornecedor Sugerido: | Proveedor Sugerido: | INSPEÇÃO: CLASSE 2 | INSPECCIÓN: CLASE 2 | A empresa SULZER PUMPS WASTEWATER BRASIL LTDA é a | La empresa SULZER PUMPS WASTEWATER BRASIL LTDA es la | 1 | TIPO: CENTRIFUGA SUBMERSIVEL | TIPO: CENTRIFUGA SUBMERSIVEL | SUBSTITUTO - MODELO JS12D - SULZER WEISE | TIPO: CENTRIFUGA SUBMERSIVEL | 1
119482 | MOTOBOMBA ACION ELET SUBMER 1,2KW 50HZ | MOTOBOMBA ACCION ELECT SUBMER 1,2KW 50HZ | JS12D - SULZER WEISE | TIPO CENTRIFUGA SUBMERSIVEL; | TIPO CENTRIFUGA SUBMERGIBLE; |  |  |  |  | fabricante dos modelos das bombas JS12D y J12D | fabricante de los modelos de las bombas JS12D y J12D | 1 | FLUIDOS: AGUA | FLUIDOS: AGUA | ORIGINAL - - - - | POSICAO DE MONTAGEM: VERTICAL | 2
119482 | MOTOBOMBA ACION ELET SUBMER 1,2KW 50HZ | MOTOBOMBA ACCION ELECT SUBMER 1,2KW 50HZ | JS12D - SULZER WEISE | TIPO DE FLUIDO AGUA; | TIPO DE FLUIDO AGUA; | 22184 - SULZER PUMPS WASTEWATER BRASIL LTDA | 22184 - SULZER PUMPS WASTEWATER BRASIL LTDA |  |  | instaladas na tampa da unidade geradora. | instaladas en la tapa de la unidade generadora. | 1 | NUMERO DE ESTAGIOS: ESTAGIO UNICO | NUMERO DE ETAPAS: ESTAGIO UNICO |  | VAZAO: 130 L/MIN (MINIMO) | 3
119482 | MOTOBOMBA ACION ELET SUBMER 1,2KW 50HZ | MOTOBOMBA ACCION ELECT SUBMER 1,2KW 50HZ | JS12D - SULZER WEISE | NUMERO DE ESTAGIOS ESTAGIO UNICO; | NUMERO DE ETAPAS ETAPA UNICA; | [6 empty] | 1 | TIPO DE SELO MECANICO: DUPLO | TIPO DE SELLO MECANICO: DUPLO |  | PRESSAO NOMINAL: 8,78 MCA | 4
119482 | MOTOBOMBA ACION ELET SUBMER 1,2KW 50HZ | MOTOBOMBA ACCION ELECT SUBMER 1,2KW 50HZ | JS12D - SULZER WEISE | TIPO DE SELO MECANICO DUPLO; | TIPO DE SELLO MECANICO DOBLE; |  |  |  |  | Deve ser adquirido a marca/modelo especificado para |  | 1 | MATERIAL DA VEDACAO: CARBURETO DE SILICIO | MATERIAL DEL SELLO: CARBURETO DE SILICIO |  | ROTACAO: 2850 RPM | 5
119482 | MOTOBOMBA ACION ELET SUBMER 1,2KW 50HZ | MOTOBOMBA ACCION ELECT SUBMER 1,2KW 50HZ | JS12D - SULZER WEISE | MATERIAL DA VEDACAO CARBURETO DE SILICIO; | MATERIAL DEL SELLO CARBURO DE SILICIO; |  |  |  |  | atender a requisitos técnicos de aplicação definidos | Debe ser adquirido la marca/modelo especificado para | 1 | MATERIAL DO CORPO: ALUMINIO | MATERIAL DEL CUERPO: ALUMINIO |  | NUMERO DE ESTAGIOS: ESTAGIO UNICO | 6
119482 | MOTOBOMBA ACION ELET SUBMER 1,2KW 50HZ | MOTOBOMBA ACCION ELECT SUBMER 1,2KW 50HZ | JS12D - SULZER WEISE | MATERIAL DO CORPO ALUMINIO; | MATERIAL DEL CUERPO ALUMINIO; |  |  |  |  | pela SMIM.DT e com isto se busca a uniformização do | atiender los requisitos tecnicos de aplicación definidos | 1 | MATERIAL DO EIXO: ACO INOXIDAVEL AISI-420 | MATERIAL DEL EJE: ACO INOXIDAVEL AISI-420 |  | FLUIDOS: AGUA | 7
119482 | MOTOBOMBA ACION ELET SUBMER 1,2KW 50HZ | MOTOBOMBA ACCION ELECT SUBMER 1,2KW 50HZ | JS12D - SULZER WEISE | MATERIAL DO EIXO ACO INOXIDAVEL AISI-420; | MATERIAL DEL EJE ACERO INOXIDABLE AISI-420; |  |  |  |  | estoque, da lista de peças sobressalentes para o | por la SMIM.DT y con esto se tien la uniformización del | 1 | TIPO DE ACOPLAMENTO: #1FLANGEADO | TIPO DE ACOPLAMIENTO: #1FLANGEADO |  | TEMPERATURA MAXIMA DO FLUIDO: 40 GRAUS CELSIUS | 8
119482 | MOTOBOMBA ACION ELET SUBMER 1,2KW 50HZ | MOTOBOMBA ACCION ELECT SUBMER 1,2KW 50HZ | JS12D - SULZER WEISE | TIPO DE ACOPLAMENTO FLANGEADO, COM ESPIGAO PARA | TIPO DE ACOPLAMIENTO CON BRIDA, CON CONECTOR RACOR |  |  |  |  | equipamento e da mão de obra técnica especializada | stock, de la lista de piezas sobresalientes del equipo y | 1 | TIPO DE ACOPLAMENTO: #2COM ESPIGAO PARA MANGUEIRA | TIPO DE ACOPLAMIENTO: #2COM ESPIGAO PARA MANGUEIRA |  | MATERIAL DO CORPO: ALUMINIO | 9
119482 | MOTOBOMBA ACION ELET SUBMER 1,2KW 50HZ | MOTOBOMBA ACCION ELECT SUBMER 1,2KW 50HZ | JS12D - SULZER WEISE | MANGUEIRA; | PARA MANGUERA; |  |  |  |  | para a manutenção baseado no principio da padronização. | de la mano de obra tecnica especializada para el | 1 | POSICAO DE MONTAGEM: VERTICAL | POSICION DE MONTAJE: VERTICAL |  | MATERIAL DO EIXO: ACO INOXIDAVEL AISI-420 | 10
119482 | MOTOBOMBA ACION ELET SUBMER 1,2KW 50HZ | MOTOBOMBA ACCION ELECT SUBMER 1,2KW 50HZ | JS12D - SULZER WEISE | POSICAO DE MONTAGEM VERTICAL; | POSICION DE MONTAJE VERTICAL; | [5 empty] | mantenimiento baseado en el principio de la padronización. | 1 | VAZAO: 130 L/MIN | CAUDAL: 130 L/MIN |  | TIPO DE SELAGEM: SELO MECANICO DUPLO | 11
119482 | MOTOBOMBA ACION ELET SUBMER 1,2KW 50HZ | MOTOBOMBA ACCION ELECT SUBMER 1,2KW 50HZ | JS12D - SULZER WEISE | VAZAO MINIMO 130 L/MIN; | CAUDAL MINIMO 130 L/MIN; |  |  |  |  | Os componentes da UG devem possuir as mesmas |  | 1 | PRESSAO NOMINAL: 8,78 MCA | PRESION NOMINAL: 8,78 MCA |  | MATERIAL DA VEDACAO: CARBURETO DE SILICIO | 12
119482 | MOTOBOMBA ACION ELET SUBMER 1,2KW 50HZ | MOTOBOMBA ACCION ELECT SUBMER 1,2KW 50HZ | JS12D - SULZER WEISE | PRESSAO NOMINAL 8,78 MCA; | PRESION NOMINAL 8,78 MCA; |  |  |  |  | caracterisiticas técnicas, visando a compatibilização | Los componentes de la UG deben tener las mismas | 1 | ROTACAO: 2.850,00 RPM | ROTACION: 2.850,00 rpm |  | SUCCAO: 2 POLEGADAS | 13
119482 | MOTOBOMBA ACION ELET SUBMER 1,2KW 50HZ | MOTOBOMBA ACCION ELECT SUBMER 1,2KW 50HZ | JS12D - SULZER WEISE | ROTACAO 2850 RPM; | ROTACION 2850 RPM; |  |  |  |  | e uniformização com os já existentes, garantindo a | caracterisiticas técnicas, visando la compatibilización | 1 | SUCCAO: 2 POLEGADAS | SUCCION: 2 POLEGADAS |  | RECALQUE: 2 POLEGADAS | 14
119482 | MOTOBOMBA ACION ELET SUBMER 1,2KW 50HZ | MOTOBOMBA ACCION ELECT SUBMER 1,2KW 50HZ | JS12D - SULZER WEISE | SUCCAO 2 POLEGADAS; | SUCCION 2 PULGADAS; |  |  |  |  | confiabilidade na operação integrada dos mesmos. | y uniformización con los ya existentes, garantizando la | 1 | RECALQUE: 2 POLEGADAS | RECALQUE: 2 POLEGADAS |  | TIPO DE ACOPLAMENTO: FLANGEADO COM ESPIGAO PARA MANGUEIRA | 15
119482 | MOTOBOMBA ACION ELET SUBMER 1,2KW 50HZ | MOTOBOMBA ACCION ELECT SUBMER 1,2KW 50HZ | JS12D - SULZER WEISE | RECALQUE 2 POLEGADAS; | DESCARGA 2 PULGADAS; | [5 empty] | confiabilidad em la operación integrada de los mismos. | 1 | TEMPERATURA MAXIMA DO FLUIDO: 40 °C | TEMPERATURA MAXIMA DEL FLUIDO: 40 °C |  | POTENCIA NOMINAL: 1,2 KW | 16
119482 | MOTOBOMBA ACION ELET SUBMER 1,2KW 50HZ | MOTOBOMBA ACCION ELECT SUBMER 1,2KW 50HZ | JS12D - SULZER WEISE | TEMPERATURA MAXIMA DO FLUIDO 40 °C; | TEMPERATURA MAXIMA DEL FLUIDO 40 °C; |  |  |  |  | Art. 20 inc. III |  | 1 | POTENCIA NOMINAL: 0,9 KW | POTENCIA NOMINAL: 0,9 KW |  | TENSAO NOMINAL: 440 V | 17
119482 | MOTOBOMBA ACION ELET SUBMER 1,2KW 50HZ | MOTOBOMBA ACCION ELECT SUBMER 1,2KW 50HZ | JS12D - SULZER WEISE | POTENCIA NOMINAL 1,2 KW; | POTENCIA NOMINAL 1,2 KW; | [6 empty] | 1 | TENSAO NOMINAL: 440 V | TENSION NOMINAL: 440 V |  | NUMERO DE FASES: 3 | 18
119482 | MOTOBOMBA ACION ELET SUBMER 1,2KW 50HZ | MOTOBOMBA ACCION ELECT SUBMER 1,2KW 50HZ | JS12D - SULZER WEISE | TENSAO NOMINAL 440 V; | TENSION NOMINAL 440 V; |  |  |  |  | Quando se tratar de equipamentos, peças de reposição | Art. 20 p. III | 1 | NUMERO DE FASES: 3 | NUMERO DE FASES: 3 |  | FREQUENCIA NOMINAL: 50HZ | 19
119482 | MOTOBOMBA ACION ELET SUBMER 1,2KW 50HZ | MOTOBOMBA ACCION ELECT SUBMER 1,2KW 50HZ | JS12D - SULZER WEISE | NUMERO DE FASES 3; | NUMERO DE FASES 3; |  |  |  |  | e/ou serviços para instalações destinadas a produção |  | 1 | FREQUENCIA: 50 HZ | FRECUENCIA: 50 HZ |  | CORRENTE NOMINAL: 2,3 A | 20
119482 | MOTOBOMBA ACION ELET SUBMER 1,2KW 50HZ | MOTOBOMBA ACCION ELECT SUBMER 1,2KW 50HZ | JS12D - SULZER WEISE | FREQUENCIA 50 HZ; | FRECUENCIA 50 HZ; |  |  |  |  | de energía eléctrica, que se devam adquirir dos | Cuando se traten de equipos, piezas de reposición | 1 | CORRENTE NOMINAL: 1,90 A | CORRIENTE NOMINAL: 1,90 A |  | CORRENTE DE PARTIDA: 13,3 A | 21
119482 | MOTOBOMBA ACION ELET SUBMER 1,2KW 50HZ | MOTOBOMBA ACCION ELECT SUBMER 1,2KW 50HZ | JS12D - SULZER WEISE | CORRENTE NOMINAL 2,3 A; | CORRIENTE NOMINAL 2,3 A; |  |  |  |  | mesmos fabricantes ou fornecedores exclusivos. | y/o servicios para instalaciones destinadas a la | 1 | CORRENTE DE PARTIDA: 13,30 A | CORRIENTE DE PARTIDA: 13,30 A |  | CARACTERISTICAS ADICIONAIS: FORNECIDA COM ANODO DE ZINCO, COD. SULZER 310100582001 | 22
119482 | MOTOBOMBA ACION ELET SUBMER 1,2KW 50HZ | MOTOBOMBA ACCION ELECT SUBMER 1,2KW 50HZ | JS12D - SULZER WEISE | CORRENTE DE PARTIDA 13,3 A; | CORRIENTE DE PARTIDA 13,3 A; | [5 empty] | producción de energía eléctrica, que se deban | 1 | CARACTERISTICA CABO ELETRICO: 4 X 1,5MM2 | CARACTERISTICA CABLE ELECTRICO: 4 X 1,5MM2 |  |  | 23
119482 | MOTOBOMBA ACION ELET SUBMER 1,2KW 50HZ | MOTOBOMBA ACCION ELECT SUBMER 1,2KW 50HZ | JS12D - SULZER WEISE | CARACTERISTICA CABO ELETRICO 4 X 1,5MM2; | CARACTERISTICA DEL CABLE ELECTRICO 4 X 1,5MM2; | [5 empty] | adquirir de los mismos fabricantes o provedores | 1 |  |  |  |  | 24
119482 | MOTOBOMBA ACION ELET SUBMER 1,2KW 50HZ | MOTOBOMBA ACCION ELECT SUBMER 1,2KW 50HZ | JS12D - SULZER WEISE | MARCA SULZER WEISE; | MARCA SULZER WEISE; | [5 empty] | exclusivos. | 1 |  |  |  |  | 25
119482 | MOTOBOMBA ACION ELET SUBMER 1,2KW 50HZ | MOTOBOMBA ACCION ELECT SUBMER 1,2KW 50HZ | JS12D - SULZER WEISE | MODELO JS12D. | MODELO JS12D. | [6 empty] | 1 |  |  |  |  | 26
119490 | MOTOBOMBA ACION ELET SUBMER 1,1KW 60HZ | MOTOBOMBA ACCION ELECT SUBMER 1,1KW 60HZ | J12D - SULZER WEISE | MOTOBOMBA, ACIONAMENTO ELETRICO; | MOTOBOMBA, ACCIONAMENTO ELECTRICO; | Fornecedor Sugerido: | Proveedor Sugerido: | INSPEÇÃO: CLASSE 2 | INSPECCIÓN: CLASE 2 | A empresa SULZER PUMPS WASTEWATER BRASIL LTDA é a | La empresa SULZER PUMPS WASTEWATER BRASIL LTDA es la | 1 | TIPO: CENTRIFUGA SUBSERSIVEL | TIPO: CENTRIFUGA SUBSERSIVEL | ORIGINAL - - - - | TIPO: CENTRIFUGA SUBMERSIVEL | 1
119490 | MOTOBOMBA ACION ELET SUBMER 1,1KW 60HZ | MOTOBOMBA ACCION ELECT SUBMER 1,1KW 60HZ | J12D - SULZER WEISE | TIPO CENTRIFUGA SUBSERSIVEL; | TIPO CENTRIFUGA SUBMERGIBLE; |  |  |  |  | fabricante dos modelos das bombas JS12D y J12D | fabricante de los modelos de las bombas JS12D y J12D | 1 | FLUIDOS: AGUA | FLUIDOS: AGUA | SUBSTITUTO - MODELO J12D - SULZER WEISE | POSICAO DE MONTAGEM: VERTICAL | 2
119490 | MOTOBOMBA ACION ELET SUBMER 1,1KW 60HZ | MOTOBOMBA ACCION ELECT SUBMER 1,1KW 60HZ | J12D - SULZER WEISE | TIPO DE FLUIDO AGUA; | TIPO DE FLUIDO AGUA; | 22184 - SULZER PUMPS WASTEWATER BRASIL LTDA | 22184 - SULZER PUMPS WASTEWATER BRASIL LTDA |  |  | instaladas na tampa da unidade geradora. | instaladas en la tapa de la unidade generadora. | 1 | NUMERO DE ESTAGIOS: ESTAGIO UNICO | NUMERO DE ETAPAS: ESTAGIO UNICO |  | VAZAO: 113 L/MIN | 3
119490 | MOTOBOMBA ACION ELET SUBMER 1,1KW 60HZ | MOTOBOMBA ACCION ELECT SUBMER 1,1KW 60HZ | J12D - SULZER WEISE | NUMERO DE ESTAGIOS ESTAGIO UNICO; | NUMERO DE ETAPAS ETAPA UNICA; | [6 empty] | 1 | TIPO DE SELO MECANICO: DUPLO | TIPO DE SELLO MECANICO: DUPLO |  | PRESSAO NOMINAL: 15,3 MCA | 4
119490 | MOTOBOMBA ACION ELET SUBMER 1,1KW 60HZ | MOTOBOMBA ACCION ELECT SUBMER 1,1KW 60HZ | J12D - SULZER WEISE | TIPO DE SELO MECANICO DUPLO; | TIPO DE SELLO MECANICO DOBLE; |  |  |  |  | Deve ser adquirido a marca/modelo especificado para |  | 1 | MATERIAL DA VEDACAO: CARBURETO DE SILICIO | MATERIAL DEL SELLO: CARBURETO DE SILICIO |  | ROTACAO: 3400 RPM | 5
119490 | MOTOBOMBA ACION ELET SUBMER 1,1KW 60HZ | MOTOBOMBA ACCION ELECT SUBMER 1,1KW 60HZ | J12D - SULZER WEISE | MATERIAL DA VEDACAO CARBURETO DE SILICIO; | MATERIAL DEL SELLO CARBURO DE SILICIO; |  |  |  |  | atender a requisitos técnicos de aplicação definidos | Debe ser adquirido la marca/modelo especificado para | 1 | MATERIAL DO CORPO: ALUMINIO | MATERIAL DEL CUERPO: ALUMINIO |  | NUMERO DE ESTAGIOS: ESTAGIO UNICO | 6
119490 | MOTOBOMBA ACION ELET SUBMER 1,1KW 60HZ | MOTOBOMBA ACCION ELECT SUBMER 1,1KW 60HZ | J12D - SULZER WEISE | MATERIAL DO CORPO ALUMINIO; | MATERIAL DEL CUERPO ALUMINIO; |  |  |  |  | pela SMIM.DT e com isto se busca a uniformização do | atiender los requisitos tecnicos de aplicación definidos | 1 | MATERIAL DO EIXO: ACO INOXIDAVEL AISI-420 | MATERIAL DEL EJE: ACO INOXIDAVEL AISI-420 |  | FLUIDOS: AGUA | 7
119490 | MOTOBOMBA ACION ELET SUBMER 1,1KW 60HZ | MOTOBOMBA ACCION ELECT SUBMER 1,1KW 60HZ | J12D - SULZER WEISE | MATERIAL DO EIXO ACO INOXIDAVEL AISI-420; | MATERIAL DEL EJE ACERO INOXIDABLE AISI-420; |  |  |  |  | estoque, da lista de peças sobressalentes para o | por la SMIM.DT y con esto se tien la uniformización del | 1 | TIPO DE ACOPLAMENTO: #1FLANGEADO | TIPO DE ACOPLAMIENTO: #1FLANGEADO |  | TEMPERATURA MAXIMA DO FLUIDO: 40 GRAUS CELSIUS | 8
119490 | MOTOBOMBA ACION ELET SUBMER 1,1KW 60HZ | MOTOBOMBA ACCION ELECT SUBMER 1,1KW 60HZ | J12D - SULZER WEISE | TIPO DE ACOPLAMENTO FLANGEADO, COM ESPIGAO PARA | TIPO DE ACOPLAMIENTO CON BRIDA, |  |  |  |  | equipamento e da mão de obra técnica especializada | stock, de la lista de piezas sobresalientes del equipo y | 1 | TIPO DE ACOPLAMENTO: #2COM ESPIGAO PARA MANGUEIRA | TIPO DE ACOPLAMIENTO: #2COM ESPIGAO PARA MANGUEIRA |  | MATERIAL DO CORPO: ALUMINIO | 9
119490 | MOTOBOMBA ACION ELET SUBMER 1,1KW 60HZ | MOTOBOMBA ACCION ELECT SUBMER 1,1KW 60HZ | J12D - SULZER WEISE | MANGUEIRA; | CON CONECOTOR RACOR PARA MANGUERA; |  |  |  |  | para a manutenção baseado no principio da padronização. | de la mano de obra tecnica especializada para el | 1 | POSICAO DE MONTAGEM: VERTICAL | POSICION DE MONTAJE: VERTICAL |  | MATERIAL DO EIXO: ACO INOXIDAVEL AISI-420 | 10
119490 | MOTOBOMBA ACION ELET SUBMER 1,1KW 60HZ | MOTOBOMBA ACCION ELECT SUBMER 1,1KW 60HZ | J12D - SULZER WEISE | POSICAO DE MONTAGEM VERTICAL; | POSICION DE MONTAJE VERTICAL; | [5 empty] | mantenimiento baseado en el principio de la padronización. | 1 | VAZAO: 113 L/MIN | CAUDAL: 113 L/MIN |  | MATERIAL DA VEDACAO: SELO MECANICO DUPLO DE CARBURETO DE SILICIO | 11
119490 | MOTOBOMBA ACION ELET SUBMER 1,1KW 60HZ | MOTOBOMBA ACCION ELECT SUBMER 1,1KW 60HZ | J12D - SULZER WEISE | VAZAO 113 L/MIN; | CAUDAL 113 L/MIN; |  |  |  |  | Os componentes da UG devem possuir as mesmas |  | 1 | PRESSAO NOMINAL: 15,3 MCA | PRESION NOMINAL: 15,3 MCA |  | SUCCAO: 2 POLEGADAS | 12
119490 | MOTOBOMBA ACION ELET SUBMER 1,1KW 60HZ | MOTOBOMBA ACCION ELECT SUBMER 1,1KW 60HZ | J12D - SULZER WEISE | PRESSAO NOMINAL 15,3 MCA; | PRESION NOMINAL 15,3 MCA; |  |  |  |  | caracterisiticas técnicas, visando a compatibilização | Los componentes de la UG deben tener las mismas | 1 | ROTACAO: 3.400,00 RPM | ROTACION: 3.400,00 rpm |  | RECALQUE: 2 POLEGADAS | 13
119490 | MOTOBOMBA ACION ELET SUBMER 1,1KW 60HZ | MOTOBOMBA ACCION ELECT SUBMER 1,1KW 60HZ | J12D - SULZER WEISE | ROTACAO 3400 RPM; | ROTACION 3400 RPM; |  |  |  |  | e uniformização com os já existentes, garantindo a | caracterisiticas técnicas, visando la compatibilización | 1 | SUCCAO: 2 POLEGADAS | SUCCION: 2 POLEGADAS |  | TIPO DE ACOPLAMENTO: FLANGEADO COM ESPIGAO PARA MANGUEIRA | 14
119490 | MOTOBOMBA ACION ELET SUBMER 1,1KW 60HZ | MOTOBOMBA ACCION ELECT SUBMER 1,1KW 60HZ | J12D - SULZER WEISE | SUCCAO 2 POLEGADAS; | SUCCION 2"; |  |  |  |  | confiabilidade na operação integrada dos mesmos. | y uniformización con los ya existentes, garantizando la | 1 | RECALQUE: 2 POLEGADAS | RECALQUE: 2 POLEGADAS |  | POTENCIA NOMINAL: 1,1 KW | 15
119490 | MOTOBOMBA ACION ELET SUBMER 1,1KW 60HZ | MOTOBOMBA ACCION ELECT SUBMER 1,1KW 60HZ | J12D - SULZER WEISE | RECALQUE 2 POLEGADAS; | DESCARGA 2"; | [5 empty] | confiabilidad em la operación integrada de los mismos. | 1 | TEMPERATURA MAXIMA DO FLUIDO: 40 °C | TEMPERATURA MAXIMA DEL FLUIDO: 40 °C |  | TENSAO NOMINAL: 440 V | 16
119490 | MOTOBOMBA ACION ELET SUBMER 1,1KW 60HZ | MOTOBOMBA ACCION ELECT SUBMER 1,1KW 60HZ | J12D - SULZER WEISE | TEMPERATURA MAXIMA DO FLUIDO 40 °C; | TEMPERATURA MAXIMA DEL FLUIDO 40 °C; |  |  |  |  | Art. 20 inc. III |  | 1 | POTENCIA NOMINAL: 1,1 KW | POTENCIA NOMINAL: 1,1 KW |  | NUMERO DE FASES: 3 | 17
119490 | MOTOBOMBA ACION ELET SUBMER 1,1KW 60HZ | MOTOBOMBA ACCION ELECT SUBMER 1,1KW 60HZ | J12D - SULZER WEISE | POTENCIA NOMINAL 1,1 KW; | POTENCIA NOMINAL 1,1 KW; | [6 empty] | 1 | TENSAO NOMINAL: 440 V | TENSION NOMINAL: 440 V |  | FREQUENCIA NOMINAL: 60HZ | 18
119490 | MOTOBOMBA ACION ELET SUBMER 1,1KW 60HZ | MOTOBOMBA ACCION ELECT SUBMER 1,1KW 60HZ | J12D - SULZER WEISE | TENSAO NOMINAL 440 V; | TENSION NOMINAL 440 V; |  |  |  |  | Quando se tratar de equipamentos, peças de reposição | Art. 20 p. III | 1 | NUMERO DE FASES: 3 | NUMERO DE FASES: 3 |  | CORRENTE NOMINAL: 2,3 A | 19
119490 | MOTOBOMBA ACION ELET SUBMER 1,1KW 60HZ | MOTOBOMBA ACCION ELECT SUBMER 1,1KW 60HZ | J12D - SULZER WEISE | NUMERO DE FASES 3; | NUMERO DE FASES 3; |  |  |  |  | e/ou serviços para instalações destinadas a produção |  | 1 | FREQUENCIA: 60 HZ | FRECUENCIA: 60 HZ |  | CORRENTE DE PARTIDA: 16,1 A | 20
119490 | MOTOBOMBA ACION ELET SUBMER 1,1KW 60HZ | MOTOBOMBA ACCION ELECT SUBMER 1,1KW 60HZ | J12D - SULZER WEISE | FREQUENCIA 60 HZ; | FRECUENCIA 60 HZ; |  |  |  |  | de energía eléctrica, que se devam adquirir dos | Cuando se traten de equipos, piezas de reposición | 1 | CORRENTE NOMINAL: 2,30 A | CORRIENTE NOMINAL: 2,30 A |  | CARACTERISTICAS ADICIONAIS: FORNECIDA COM ANODO DE ZINCO COD. SULZER 00831978 | 21
119490 | MOTOBOMBA ACION ELET SUBMER 1,1KW 60HZ | MOTOBOMBA ACCION ELECT SUBMER 1,1KW 60HZ | J12D - SULZER WEISE | CORRENTE NOMINAL 2,3 A; | CORRIENTE NOMINAL 2,3 A; |  |  |  |  | mesmos fabricantes ou fornecedores exclusivos. | y/o servicios para instalaciones destinadas a la | 1 | CORRENTE DE PARTIDA: 16,10 A | CORRIENTE DE PARTIDA: 16,10 A |  |  | 22
119490 | MOTOBOMBA ACION ELET SUBMER 1,1KW 60HZ | MOTOBOMBA ACCION ELECT SUBMER 1,1KW 60HZ | J12D - SULZER WEISE | CORRENTE DE PARTIDA 16,1 A; | CORRIENTE DE PARTIDA 16,1 A; | [5 empty] | producción de energía eléctrica, que se deban | 1 | CARACTERISTICA CABO ELETRICO: 4 X 1,5MM2 | CARACTERISTICA CABLE ELECTRICO: 4 X 1,5MM2 |  |  | 23
119490 | MOTOBOMBA ACION ELET SUBMER 1,1KW 60HZ | MOTOBOMBA ACCION ELECT SUBMER 1,1KW 60HZ | J12D - SULZER WEISE | CARACTERISTICA CABO ELETRICO 4 X 1,5MM2; | CARACTERISTICA DEL CABLE ELECTRICO 4 X 1,5MM2; | [5 empty] | adquirir de los mismos fabricantes o provedores | 1 |  |  |  |  | 24
119490 | MOTOBOMBA ACION ELET SUBMER 1,1KW 60HZ | MOTOBOMBA ACCION ELECT SUBMER 1,1KW 60HZ | J12D - SULZER WEISE | MODELO J12D; | MODELO J12D; | [5 empty] | exclusivos. | 1 |  |  |  |  | 25
119490 | MOTOBOMBA ACION ELET SUBMER 1,1KW 60HZ | MOTOBOMBA ACCION ELECT SUBMER 1,1KW 60HZ | J12D - SULZER WEISE | MARCA SULZER. | MARCA SULZER. | [6 empty] | 1 |  |  |  |  | 26
125091 | ISOLACAO LAT RANU VETRONIT 900X0,11 | AISLACION LAT RANU VETRONIT 900X0,11 |  | ISOLACAO, LATERAL RANHURA; | AISLAMIENTO, LATERAL RANURA; |  |  | INSPEÇÃO: CLASSE 3 | INSPECCIÓN: CLASE 3 |  |  | 2 | APLICACAO: ESTATOR-GERADOR 60HZ | APLICACION: ESTATOR-GERADOR 60HZ | ORIGINAL - 08BBTG002446P0110 - SIEMENS | MATERIAL: VETRONIT G11 | 1
125091 | ISOLACAO LAT RANU VETRONIT 900X0,11 | AISLACION LAT RANU VETRONIT 900X0,11 |  | VETRONIT G11; | VETRONIT G11; | [6 empty] | 2 | MATERIAL: VETRONIT G11 | MATERIAL: VETRONIT G11 |  | APLICACAO: ESTATOR-GERADOR 60HZ,ABB, POSICAO 110 E 01 | 2
125091 | ISOLACAO LAT RANU VETRONIT 900X0,11 | AISLACION LAT RANU VETRONIT 900X0,11 |  | DIMENSOES 900X53X0,11 mm; | DIMENSIONES 53X900X0,11 mm; | [6 empty] | 2 | ESPESSURA: 0,1100 mm | ESPESOR: 0,1100 mm |  | DIMENSOES: 0,11X53X900MM | 3
125091 | ISOLACAO LAT RANU VETRONIT 900X0,11 | AISLACION LAT RANU VETRONIT 900X0,11 |  | PARA ESTATORGERADOR 60 Hz. | PARA ESTATOR DEL GENERADOR 60 Hz. | [6 empty] | 2 | LARGURA: 53,0000 mm | ANCHO: 53,0000 mm |  |  | 4
125091 | ISOLACAO LAT RANU VETRONIT 900X0,11 | AISLACION LAT RANU VETRONIT 900X0,11 | [9 empty] | 2 | COMPRIMENTO: 900,0000 mm | LONGITUD: 900,0000 mm |  |  | 5
129852 | PORCA SEXT INOX AISI-410 M16 | TUERCA HEXAG INOX AISI-410 M16 |  | PORCA; | TUERCA; |  |  | INSPEÇÃO: CLASSE 3 | INSPECCIÓN: CLASE 3 |  |  | 2 | TIPO: SEXTAVADA | TIPO: SEXTAVADA | FORNECEDOR - - - BVS-GRENOBLE | TIPO: SEXTAVADA | 1
129852 | PORCA SEXT INOX AISI-410 M16 | TUERCA HEXAG INOX AISI-410 M16 |  | SEXTAVADA; | HEXAGONAL; | [6 empty] | 2 | MATERIAL: #1ACO INOX AISI-410 | MATERIAL: #1ACO INOX AISI-410 |  | MATERIAL: ACO INOX AISI 410 | 2
129852 | PORCA SEXT INOX AISI-410 M16 | TUERCA HEXAG INOX AISI-410 M16 |  | ACO INOX AISI-410; | ACERO INOX AISI-410; | [6 empty] | 2 | MATERIAL: #2CHANFRADOS EM AMBOS LADOS | MATERIAL: #2CHANFRADOS EM AMBOS LADOS |  | DIMENSOES: DIAMETRO NOMINAL 16MM | 3
129852 | PORCA SEXT INOX AISI-410 M16 | TUERCA HEXAG INOX AISI-410 M16 |  | ROSCA METRICA; | ROSCA METRICA; | [6 empty] | 2 | TIPO DE ROSCA: METRICA | TIPO DE ROSCA: METRICA |  | TIPO DE ROSCA: METRICA | 4
129852 | PORCA SEXT INOX AISI-410 M16 | TUERCA HEXAG INOX AISI-410 M16 |  | PASSO 2 mm; | PASO 2 mm; | [6 empty] | 2 | PASSO: 2,00 mm | PASO: 2,00 mm |  | PASSO: 2MM | 5
129852 | PORCA SEXT INOX AISI-410 M16 | TUERCA HEXAG INOX AISI-410 M16 |  | OBS: CHANFRADO EM AMBOS OS LADOS; | OBS: BISELADO EN AMBOS LADOS; | [6 empty] | 2 | DIAMETRO NOMINAL: 16,00MM | DIAMETRO NOMINAL: 16,00MM |  |  | 6
129852 | PORCA SEXT INOX AISI-410 M16 | TUERCA HEXAG INOX AISI-410 M16 |  | DIAMETRO NOMINAL 16 mm; | DIAMETRO NOMINAL 16 mm; | [6 empty] | 2 | NORMAS TECNICAS APLICAVEIS: DIN 934 | NORMAS TECNICAS APLICABLES: DIN 934 |  |  | 7
129852 | PORCA SEXT INOX AISI-410 M16 | TUERCA HEXAG INOX AISI-410 M16 |  | CONFORME NORMAS DIN 934. | CONFORME NORMAS DIN 934. | [6 empty] | 2 |  |  |  |  | 8
130362 | GAXETA VED POLIUR U 250X270MM | EMPAQUETADURA SELL POLIUR U 250X270MM |  | GAXETA, VEDACAO; | EMPAQUETADURA, SELLO; |  |  | INSPEÇÃO: CLASSE 3 | INSPECCIÓN: CLASE 3 | SOMENTE O PRODUTO DAS MARCA INDICADA POSSUE AS CARACTERISTICAS TECNICAS | SOLAMENTE EL PRODUCTO DE LA MARCA INDICADA TIENE | 2 | MATERIAL: POLIURETANO | MATERIAL: POLIURETANO | ORIGINAL - 12.260 U4 - LUCIANE | FORMA DA SECAO TRANSVERSAL: "U" | 1
130362 | GAXETA VED POLIUR U 250X270MM | EMPAQUETADURA SELL POLIUR U 250X270MM |  | POLIURETANO; | POLIURETANO; |  |  |  |  | E DIMENSIONAIS REQUERIDAS PARA A INSTALACAO E CONFIABILIDADE EM SEU | LAS CARACTERISTICAS TECNICAS Y DIMENSIONALES | 2 | DUREZA: 92 SHORE A | DUREZA: 92 SHORE A |  | MATERIAL: POLIURETANO | 2
130362 | GAXETA VED POLIUR U 250X270MM | EMPAQUETADURA SELL POLIUR U 250X270MM |  | 92 SHORE A; | 92 SHORE A; |  |  |  |  | DESEMPENHO NO SISTEMA DE AERAÇÃO DAS TURBINAS - CHI, NÃO SENDO POSSIVEL | REQUERIDAS PARA LA INSTALACION Y CONFIABILIDAD EN | 2 | TEMPERATURA DE SERVICO: 10 °C | TEMPERATURA DE SERVICIO: 10 °C |  | DIAMETRO INTERNO: 250MM | 3
130362 | GAXETA VED POLIUR U 250X270MM | EMPAQUETADURA SELL POLIUR U 250X270MM |  | SECAO TRANSVERSAL U; | SECCION TRANSVERSAL U; |  |  |  |  | ADQUIRIR COMPONENTE SIMILAR. | SU DISEMPEÑO EN EL SISTEMA DE AERACIÓN DE LAS | 2 | LARGURA: 10,0000 mm | ANCHO: 10,0000 mm |  | DIAMETRO EXTERNO: 270MM | 4
130362 | GAXETA VED POLIUR U 250X270MM | EMPAQUETADURA SELL POLIUR U 250X270MM |  | TEMPERATURA DE SERVICO -50 A +110 °C; | TEMPERATURA DE TRABAJO -50A +110 °C; | [5 empty] | TURBINAS - CHI, NO SIENDO POSIBLE ADQUIRIR | 2 | DIAMETRO INTERNO: 250,00MM | DIAMETRO INTERNO: 250,00MM |  | ALTURA: 15MM | 5
130362 | GAXETA VED POLIUR U 250X270MM | EMPAQUETADURA SELL POLIUR U 250X270MM |  | LARGURA 10 mm; | ANCHO 10 mm; | [5 empty] | COMPONENTE SIMILAR. | 2 | DIAMETRO EXTERNO: 270,00MM | DIAMETRO EXTERNO: 270,00MM |  | DIMENSOES DA SECAO TRANSVERSAL: 10X15MM | 6
130362 | GAXETA VED POLIUR U 250X270MM | EMPAQUETADURA SELL POLIUR U 250X270MM |  | ALTURA 15 mm; | ALTURA 15 mm; | [6 empty] | 2 | ALTURA: 15,0000 mm | ALTURA: 15,0000 mm |  | DUREZA: 92 SHORE "A" | 7
130362 | GAXETA VED POLIUR U 250X270MM | EMPAQUETADURA SELL POLIUR U 250X270MM |  | DIAMETRO INTERNO 250 mm; | DIAMETRO INTERNO 250 mm; | [6 empty] | 2 |  |  |  |  | 8
130362 | GAXETA VED POLIUR U 250X270MM | EMPAQUETADURA SELL POLIUR U 250X270MM |  | DIAMETRO EXTERNO 270 mm; | DIAMETRO EXTERNO 270 mm; | [6 empty] | 2 |  |  |  |  | 9
130362 | GAXETA VED POLIUR U 250X270MM | EMPAQUETADURA SELL POLIUR U 250X270MM |  | REF. 2000150201 LUCIANE/ATHON. | REF. 2000150201 LUCIANE/ATHON. | [6 empty] | 2 |  |  |  |  | 10
130656 | VALVULA ESF ACO NPT 171,6BAR 1" | VALVULA ESF ACE NPT 171,6BAR 1" | 2007N - GENEBRE | VALVULA, ESFERA; | VALVULA, ESFERA; | Marca referencia | Marca referencia | INSPEÇÃO: CLASSE 3 | INSPECCIÓN: CLASE 3 |  |  | 1 | MATERIAL DO CORPO: ACO CARBONO | MATERIAL DEL CUERPO: ACERO CARBONO | ORIGINAL - MISER 444T - WORCESTER | PRESSAO MAXIMA DE TRABALHO: 175KGF/CM2 | 1
130656 | VALVULA ESF ACO NPT 171,6BAR 1" | VALVULA ESF ACE NPT 171,6BAR 1" | 2007N - GENEBRE | MATERIAL DO CORPO ACO CARBONO; | MATERIAL DEL CUERPO ACERO CARBONO; | 2007N - GENEBRE | 2007N - GENEBRE |  |  |  |  | 1 | MATERIAL DA HASTE: ACO CARBONO | MATERIAL DEL VASTAGO: ACERO CARBONO |  | TEMPERATURA MAXIMA DE TRABALHO: 82 GRAUS C. | 2
130656 | VALVULA ESF ACO NPT 171,6BAR 1" | VALVULA ESF ACE NPT 171,6BAR 1" | 2007N - GENEBRE | MATERIAL DA HASTE ACO CARBONO; | MATERIAL DEL VASTAGO ACERO CARBONO; | SERIE 42 - RHINO | SERIE 42 - RHINO |  |  |  |  | 1 | MATERIAL DA ESFERA: ACO CARBONO | MATERIAL DE LA ESFERA: ACERO CARBONO |  | TIPO DE PASSAGEM: RETA | 3
130656 | VALVULA ESF ACO NPT 171,6BAR 1" | VALVULA ESF ACE NPT 171,6BAR 1" | 2007N - GENEBRE | MATERIAL DA ESFERA ACO CARBONO; | MATERIAL DE LA ESFERA ACERO CARBONO; | [6 empty] | 1 | MATERIAL DA SEDE: PEEK | MATERIAL DEL ASIENTO: PEEK |  | DIAMETRO NOMINAL: 1 POL. | 4
130656 | VALVULA ESF ACO NPT 171,6BAR 1" | VALVULA ESF ACE NPT 171,6BAR 1" | 2007N - GENEBRE | MATERIAL DA SEDE PEEK, VITON; | MATERIAL DEL ASIENTO PEEK, VITON; | [6 empty] | 1 | MATERIAL DA SEDE: VITON | MATERIAL DEL ASIENTO: VITON |  | EXTREMIDADES: ROSCADAS FEMEA NPT | 5
130656 | VALVULA ESF ACO NPT 171,6BAR 1" | VALVULA ESF ACE NPT 171,6BAR 1" | 2007N - GENEBRE | MATERIAL VEDACAO DA HASTE VITON; | MATERIAL SELLO VASTAGO VITON; | [6 empty] | 1 | MATERIAL VEDACAO DA HASTE: VITON | MATERIAL SELLO VASTAGO: VITON |  | DISTANCIA ENTRE FACES PARALELAS: 93,66MM | 6
130656 | VALVULA ESF ACO NPT 171,6BAR 1" | VALVULA ESF ACE NPT 171,6BAR 1" | 2007N - GENEBRE | PRESSAO MAXIMA DE TRABALHO 171,6BAR (175KGF/CM2); | PRESION MAXIMA DE TRABAJO 171,6BAR (175KGF/CM2); | [6 empty] | 1 | PRESSAO MAXIMA DE TRABALHO: 171,6BAR (175KGF/CM2) | PRESION MAXIMA DE TRABAJO: 171,6BAR (175KGF/CM2) |  | MATERIAL DO CORPO: ACO CARBONO | 7
130656 | VALVULA ESF ACO NPT 171,6BAR 1" | VALVULA ESF ACE NPT 171,6BAR 1" | 2007N - GENEBRE | TEMPERATURA MAXIMA DE TRABALHO 82°C; | TEMPERATURA MAXIMA DE TRABAJO 82°C; | [6 empty] | 1 | TEMPERATURA MAXIMA DE TRABALHO: 82 | TEMPERATURA MAXIMA DE TRABAJO: 82 |  | MATERIAL DA HASTE: ACO CARBONO | 8
130656 | VALVULA ESF ACO NPT 171,6BAR 1" | VALVULA ESF ACE NPT 171,6BAR 1" | 2007N - GENEBRE | TIPO DE PASSAGEM PLENA; | TIPO DE PASAJE PLENO; | [6 empty] | 1 | TIPO DE PASSAGEM: PLENA | TIPO DE PASAJE: PLENA |  | MATERIAL DA ESFERA: ACO CARBONO | 9
130656 | VALVULA ESF ACO NPT 171,6BAR 1" | VALVULA ESF ACE NPT 171,6BAR 1" | 2007N - GENEBRE | TIPO DE ACIONAMENTO MANUAL COM ALAVANCA; | TIPO DE ACCIONAMIENTO MANUAL CON PALANCA; | [6 empty] | 1 | TIPO DE ACIONAMENTO: MANUAL COM ALAVANCA | TIPO DE ACCIONAMIENTO: MANUAL CON PALANCA |  | MATERIAL DA SEDE: TEFLON | 10
130656 | VALVULA ESF ACO NPT 171,6BAR 1" | VALVULA ESF ACE NPT 171,6BAR 1" | 2007N - GENEBRE | EXTREMIDADE(S) ROSCA FEMEA NPT; | EXTREMO(S) ROSCA HEMBRA NPT; | [6 empty] | 1 | DIAMETRO NOMINAL: 1 POLEGADA | DIAMETRO NOMINAL: 1 PULGADA |  | MATERIAL VEDACAO DA HASTE: TEFLON | 11
130656 | VALVULA ESF ACO NPT 171,6BAR 1" | VALVULA ESF ACE NPT 171,6BAR 1" | 2007N - GENEBRE | DIAMETRO NOMINAL 1"; | DIAMETRO NOMINAL 1"; | [6 empty] | 1 | EXTREMIDADE(S): ROSCA FEMEA NPT | EXTREMO(S): ROSCA HEMBRA NPT |  | TIPO DE ACIONAMENTO: MANUAL COM ALAVANCA | 12
130656 | VALVULA ESF ACO NPT 171,6BAR 1" | VALVULA ESF ACE NPT 171,6BAR 1" | 2007N - GENEBRE | DISTANCIA FACES PARALELAS 91,94 - 100 mm; | DISTANCIA CARAS PARALELAS 91,94 - 100 mm; | [6 empty] | 1 | DISTANCIA FACES PARALELAS: 91,94 - 100,00 mm | DISTANCIA CARAS PARALELAS: 91,94 - 100,00 mm |  |  | 13
130656 | VALVULA ESF ACO NPT 171,6BAR 1" | VALVULA ESF ACE NPT 171,6BAR 1" | 2007N - GENEBRE | NORMAS TECNICAS APLICAVEIS ASME/ANSI B1.20.1, | NORMAS TECNICAS APLICABLES ASME/ANSI B1.20.1, | [6 empty] | 1 | NORMAS TECNICAS APLICAVEIS: ASME/ANSI B1.20.1 | NORMAS TECNICAS APLICABLES: ASME/ANSI B1.20.1 |  |  | 14
130656 | VALVULA ESF ACO NPT 171,6BAR 1" | VALVULA ESF ACE NPT 171,6BAR 1" | 2007N - GENEBRE | ASME/ANSI B16.34, ASTM A105 GR 2. | ASME/ANSI B16.34, ASTM A105 GR 2. | [6 empty] | 1 | NORMAS TECNICAS APLICAVEIS: ASME/ANSI B16.34 | NORMAS TECNICAS APLICABLES: ASME/ANSI B16.34 |  |  | 15
130656 | VALVULA ESF ACO NPT 171,6BAR 1" | VALVULA ESF ACE NPT 171,6BAR 1" | 2007N - GENEBRE | [8 empty] | 1 | NORMAS TECNICAS APLICAVEIS: ASTM A105 GR 2 | NORMAS TECNICAS APLICABLES: ASTM A105 GR 2 |  |  | 16
130737 | VALVULA ESF ACO NPT 68,7BAR 1.1/2" | VALVULA ESF ACE NPT 68,7BAR 1.1/2" | 1.50-5946-TT-SE - FLOWSERVE | VALVULA, ESFERA; | VALVULA, ESFERA; | Referencia sugerida: | Referencia sugerida: | INSPEÇÃO: CLASSE 3 | INSPECCIÓN: CLASE 3 |  |  | 1 | MATERIAL DO CORPO: ACO CARBONO | MATERIAL DEL CUERPO: ACERO CARBONO | SUBSTITUTO - 1.50-5946-TT-SE - FLOWSERVE | PRESSAO MAXIMA DE TRABALHO: 68,7 BAR (70 KGF/CM2) | 1
130737 | VALVULA ESF ACO NPT 68,7BAR 1.1/2" | VALVULA ESF ACE NPT 68,7BAR 1.1/2" | 1.50-5946-TT-SE - FLOWSERVE | MATERIAL DO CORPO ACO CARBONO; | MATERIAL DEL CUERPO ACERO CARBONO; | [6 empty] | 1 | MATERIAL DA HASTE: ACO INOXIDAVEL | MATERIAL DEL VASTAGO: ACERO INOXIDABLE |  | TIPO DE PASSAGEM: PLENA | 2
130737 | VALVULA ESF ACO NPT 68,7BAR 1.1/2" | VALVULA ESF ACE NPT 68,7BAR 1.1/2" | 1.50-5946-TT-SE - FLOWSERVE | MATERIAL DA HASTE ACO INOXIDAVEL; | MATERIAL DEL VASTAGO ACERO INOXIDABLE; | 1.50-5946-TT-SE - FlowServe | 1.50-5946-TT-SE - FlowServe |  |  |  |  | 1 | MATERIAL DA ESFERA: ACO INOXIDAVEL | MATERIAL DE LA ESFERA: ACERO INOXIDABLE |  | DIAMETRO NOMINAL: 1.1/2POL. | 3
130737 | VALVULA ESF ACO NPT 68,7BAR 1.1/2" | VALVULA ESF ACE NPT 68,7BAR 1.1/2" | 1.50-5946-TT-SE - FLOWSERVE | MATERIAL DA ESFERA ACO INOXIDAVEL; | MATERIAL DE LA ESFERA ACERO INOXIDABLE; | [6 empty] | 1 | MATERIAL DA SEDE: TEFLON | MATERIAL DEL ASIENTO: TEFLON |  | EXTREMIDADES: ROSCADAS FEMEA NPT | 4
130737 | VALVULA ESF ACO NPT 68,7BAR 1.1/2" | VALVULA ESF ACE NPT 68,7BAR 1.1/2" | 1.50-5946-TT-SE - FLOWSERVE | MATERIAL DA SEDE PTFE; | MATERIAL DEL ASIENTO PTFE; | [6 empty] | 1 | MATERIAL VEDACAO DA HASTE: TEFLON | MATERIAL SELLO VASTAGO: TEFLON |  | DISTANCIA ENTRE FACES PARALELAS: 125,5 MM | 5
130737 | VALVULA ESF ACO NPT 68,7BAR 1.1/2" | VALVULA ESF ACE NPT 68,7BAR 1.1/2" | 1.50-5946-TT-SE - FLOWSERVE | MATERIAL VEDACAO DA HASTE PTFE; | MATERIAL SELLO VASTAGO PTFE; | [6 empty] | 1 | PRESSAO MAXIMA DE TRABALHO: 68,7 BAR(70 KGF/CM2) | PRESION MAXIMA DE TRABAJO: 68,7 BAR(70 KGF/CM2) |  | MATERIAL DO CORPO: ACO CARBONO | 6
130737 | VALVULA ESF ACO NPT 68,7BAR 1.1/2" | VALVULA ESF ACE NPT 68,7BAR 1.1/2" | 1.50-5946-TT-SE - FLOWSERVE | PRESSAO MAXIMA DE TRABALHO 68,7 BAR(70 KGF/CM2); | PRESION MAXIMA DE TRABAJO 68,7 BAR(70 KGF/CM2); | [6 empty] | 1 | TIPO DE PASSAGEM: PLENA | TIPO DE PASAJE: PLENA |  | MATERIAL DA HASTE: ACO INOX 316 | 7
130737 | VALVULA ESF ACO NPT 68,7BAR 1.1/2" | VALVULA ESF ACE NPT 68,7BAR 1.1/2" | 1.50-5946-TT-SE - FLOWSERVE | TIPO DE PASSAGEM PLENA; | TIPO DE PASAJE PLENO; | [6 empty] | 1 | TIPO DE ACIONAMENTO: MANUAL COM ALAVANCA | TIPO DE ACCIONAMIENTO: MANUAL CON PALANCA |  | MATERIAL DA ESFERA: ACO INOX 316 | 8
130737 | VALVULA ESF ACO NPT 68,7BAR 1.1/2" | VALVULA ESF ACE NPT 68,7BAR 1.1/2" | 1.50-5946-TT-SE - FLOWSERVE | TIPO DE ACIONAMENTO MANUAL COM ALAVANCA; | TIPO DE ACCIONAMIENTO MANUAL CON PALANCA; | [6 empty] | 1 | DIAMETRO NOMINAL: 1.1/2 POLEGADAS | DIAMETRO NOMINAL: 1.1/2 PULGADA |  | MATERIAL DA SEDE: PTFE | 9
130737 | VALVULA ESF ACO NPT 68,7BAR 1.1/2" | VALVULA ESF ACE NPT 68,7BAR 1.1/2" | 1.50-5946-TT-SE - FLOWSERVE | DIAMETRO NOMINAL 1.1/2 POLEGADAS; | DIAMETRO NOMINAL 1.1/2 PULGADA; | [6 empty] | 1 | EXTREMIDADE(S): ROSCA FEMEA NPT | EXTREMO(S): ROSCA HEMBRA NPT |  | MATERIAL VEDACAO DA HASTE: PTFE | 10
130737 | VALVULA ESF ACO NPT 68,7BAR 1.1/2" | VALVULA ESF ACE NPT 68,7BAR 1.1/2" | 1.50-5946-TT-SE - FLOWSERVE | EXTREMIDADE(S) ROSCA FEMEA NPT; | EXTREMO(S) ROSCA HEMBRA NPT; | [6 empty] | 1 | DISTANCIA FACES PARALELAS: 125,50 mm | DISTANCIA CARAS PARALELAS: 125,50 mm |  | TIPO DE ACIONAMENTO: MANUAL COM ALAVANCA | 11
130737 | VALVULA ESF ACO NPT 68,7BAR 1.1/2" | VALVULA ESF ACE NPT 68,7BAR 1.1/2" | 1.50-5946-TT-SE - FLOWSERVE | DISTANCIA FACES PARALELAS 125,5 mm. | DISTANCIA CARAS PARALELAS 125,5 mm. | [6 empty] | 1 |  |  |  |  | 12
130818 | ANEL VED O-RING BUNA 90SH 5,33X104,14MM | ANILLO SELL O-RING BUNA 90SH 5,33X104,14 | 2-346 - PARKER | ANEL, VEDACAO; | ANILLO, SELLO; |  |  | INSPEÇÃO: CLASSE 3 | INSPECCIÓN: CLASE 3 |  |  | 1 | TIPO: O-RING | TIPO: O-RING | ORIGINAL - 2-346 - PARKER | TIPO: O-RING | 1
130818 | ANEL VED O-RING BUNA 90SH 5,33X104,14MM | ANILLO SELL O-RING BUNA 90SH 5,33X104,14 | 2-346 - PARKER | TIPO O-RING; | TIPO O-RING; | [6 empty] | 1 | MATERIAL: BORRACHA NITRILICA (BUNA-N) | MATERIAL: GOMA NITRILICA (BUNA-N) | FORNECEDOR - - - SIEMENS/TUSA | MATERIAL: BUNA N | 2
130818 | ANEL VED O-RING BUNA 90SH 5,33X104,14MM | ANILLO SELL O-RING BUNA 90SH 5,33X104,14 | 2-346 - PARKER | MATERIAL BORRACHA NITRILICA (BUNA-N); | MATERIAL GOMA NITRILICA (BUNA-N); | [6 empty] | 1 | DUREZA: 90 SHORE A | DUREZA: 90 SHORE A |  | DUREZA: 90 SHORE A | 3
130818 | ANEL VED O-RING BUNA 90SH 5,33X104,14MM | ANILLO SELL O-RING BUNA 90SH 5,33X104,14 | 2-346 - PARKER | DUREZA 90 SHORE A; | DUREZA 90 SHORE A; | [6 empty] | 1 | DIAMETRO SECAO TRANSVERSAL: 5,33 mm | DIAMETRO SECCION TRANSVERSAL: 5,33 mm |  | DIAMETRO INTERNO: 104,14MM | 4
130818 | ANEL VED O-RING BUNA 90SH 5,33X104,14MM | ANILLO SELL O-RING BUNA 90SH 5,33X104,14 | 2-346 - PARKER | DIAMETRO SECAO TRANSVERSAL 5,33 mm; | DIAMETRO SECCION TRANSVERSAL 5,33 mm; | [6 empty] | 1 | TOLERANCIA DIAMETRO SECCAO: +/- 0,13 mm | TOLERANCIA DIAMETRO SECCION: +/- 0,13 mm |  | DIMENSOES DA SECAO TRANSVERSAL: 5,33MM | 5
130818 | ANEL VED O-RING BUNA 90SH 5,33X104,14MM | ANILLO SELL O-RING BUNA 90SH 5,33X104,14 | 2-346 - PARKER | TOLERANCIA DIAMETRO SECCAO +/- 0,13 mm; | TOLERANCIA DIAMETRO SECCION +/- 0,13 mm; | [6 empty] | 1 | DIAMETRO INTERNO-N: 104,14 mm | DIAMETRO INTERNO-N: 104,14 mm |  | NORMAS APLICAVEIS AO MATERIAL: ASTM D2000 / SAE J200 / DIN ISO 3601-3 | 6
130818 | ANEL VED O-RING BUNA 90SH 5,33X104,14MM | ANILLO SELL O-RING BUNA 90SH 5,33X104,14 | 2-346 - PARKER | DIAMETRO INTERNO 104,14 mm; | DIAMETRO INTERNO 104,14 mm; | [6 empty] | 1 | TOLERANCIA DIAMETRO INTERNO: +/- 0,85 mm | TOLERANCIA DIAMETRO INTERNO: +/- 0,85 mm |  | NORMAS APLICAVEIS AO DIMENSIONAL: DIN 3771 / ISO DIN 3601-1 CLASSE B | 7
130818 | ANEL VED O-RING BUNA 90SH 5,33X104,14MM | ANILLO SELL O-RING BUNA 90SH 5,33X104,14 | 2-346 - PARKER | TOLERANCIA DIAMETRO INTERNO +/- 0,85 mm; | TOLERANCIA DIAMETRO INTERNO +/- 0,85 mm; | [6 empty] | 1 | NORMAS TECNICAS APLICAVEIS: ASTM D2000 | NORMAS TECNICAS APLICABLES: ASTM D2000 |  |  | 8
130818 | ANEL VED O-RING BUNA 90SH 5,33X104,14MM | ANILLO SELL O-RING BUNA 90SH 5,33X104,14 | 2-346 - PARKER | NORMAS TECNICAS APLICAVEIS ASTM D2000, DIN 3771, DIN | NORMAS TECNICAS APLICABLES ASTM D2000, DIN 3771, DIN | [6 empty] | 1 | NORMAS TECNICAS APLICAVEIS: DIN 3771 | NORMAS TECNICAS APLICABLES: DIN 3771 |  |  | 9
130818 | ANEL VED O-RING BUNA 90SH 5,33X104,14MM | ANILLO SELL O-RING BUNA 90SH 5,33X104,14 | 2-346 - PARKER | ISO 3601-3, ISO DIN 3601-1 CLASSE B, SAE J200. | ISO 3601-3, ISO DIN 3601-1 CLASSE B, SAE J200. | [6 empty] | 1 | NORMAS TECNICAS APLICAVEIS: DIN ISO 3601-3 | NORMAS TECNICAS APLICABLES: DIN ISO 3601-3 |  |  | 10
130818 | ANEL VED O-RING BUNA 90SH 5,33X104,14MM | ANILLO SELL O-RING BUNA 90SH 5,33X104,14 | 2-346 - PARKER | [8 empty] | 1 | NORMAS TECNICAS APLICAVEIS: ISO DIN 3601-1 CLASSE B | NORMAS TECNICAS APLICABLES: ISO DIN 3601-1 CLASE B |  |  | 11
130818 | ANEL VED O-RING BUNA 90SH 5,33X104,14MM | ANILLO SELL O-RING BUNA 90SH 5,33X104,14 | 2-346 - PARKER | [8 empty] | 1 | NORMAS TECNICAS APLICAVEIS: SAE J200 | NORMAS TECNICAS APLICABLES: SAE J200 |  |  | 12
131539 | VALVULA AGUL INOX NPT 420KGF/CM2 1/2" | VALVULA AGUJ INOX NPT 420KGF/CM2 1/2" | VM-1VD-F04-T - ASHCROFT WILLY | VALVULA, AGULHA; | VALVULA, AGUJA; | REF MARCA/MODELO: VM-1VD-F04-T / ASHCROFT WILLY | REF MARCA/MODELO: VM-1VD-F04-T / ASHCROFT WILLY | INSPEÇÃO: CLASSE 3 | INSPECCIÓN: CLASE 3 |  |  | 1 | MATERIAL DO CORPO: ACO INOX 316L | MATERIAL DEL CUERPO: ACO INOX 316L | ORIGINAL - A 70 W 399-01 - WILLY/DRESSER | PRESSAO MAXIMA DE TRABALHO: 294 BAR (300KGF/CM2) | 1
131539 | VALVULA AGUL INOX NPT 420KGF/CM2 1/2" | VALVULA AGUJ INOX NPT 420KGF/CM2 1/2" | VM-1VD-F04-T - ASHCROFT WILLY | MATERIAL DO CORPO ACO INOX 316 L; | MATERIAL DEL CUERPO ACERO INOX 316 L; | [6 empty] | 1 | MATERIAL VEDACAO DA HASTE: PTFE | MATERIAL SELLO VASTAGO: PTFE |  | TIPO CONSTRUTIVO: RETO | 2
131539 | VALVULA AGUL INOX NPT 420KGF/CM2 1/2" | VALVULA AGUJ INOX NPT 420KGF/CM2 1/2" | VM-1VD-F04-T - ASHCROFT WILLY | MATERIAL VEDACAO DA HASTE PTFE; | MATERIAL VEDAMIENTO DEL VASTAGO PTFE; | [6 empty] | 1 | TIPO DE ACIONAMENTO: MANUAL COM VOLANTE | TIPO DE ACCIONAMIENTO: MANUAL COM VOLANTE |  | DIAMETRO NOMINAL: 1/2POL | 3
131539 | VALVULA AGUL INOX NPT 420KGF/CM2 1/2" | VALVULA AGUJ INOX NPT 420KGF/CM2 1/2" | VM-1VD-F04-T - ASHCROFT WILLY | TIPO DE ACIONAMENTO MANUAL COM VOLANTE; | TIPO DE ACCIONAMIENTO MANUAL CON VOLANTE; | [6 empty] | 1 | PRESSAO MAXIMA DE TRABALHO: 420KGF/CM2 | PRESION MAXIMA DE TRABAJO: 420KGF/CM2 |  | EXTREMIDADES: ROSCADAS FEMEA NPT | 4
131539 | VALVULA AGUL INOX NPT 420KGF/CM2 1/2" | VALVULA AGUJ INOX NPT 420KGF/CM2 1/2" | VM-1VD-F04-T - ASHCROFT WILLY | PRESSAO MAXIMA DE TRABALHO 420 kgf/cm2; | PRESION MAXIMA DE TRABAJO 420 kgf/cm2; | [6 empty] | 1 | TEMPERATURA MAXIMA DE TRABALHO: 23,00 °C | TEMPERATURA MAXIMA DE TRABAJO: 23,00 °C |  | DISTANCIA ENTRE FACES PARALELAS: 67MM | 5
131539 | VALVULA AGUL INOX NPT 420KGF/CM2 1/2" | VALVULA AGUJ INOX NPT 420KGF/CM2 1/2" | VM-1VD-F04-T - ASHCROFT WILLY | TEMPERATURA MAXIMA DE TRABALHO 23 °C; | TEMPERATURA MAXIMA DE TRABAJO 23 °C; | [6 empty] | 1 | TIPO CONSTRUTIVO: #11 VIA COM DRENO | TIPO CONSTRUCTIVO: #11 VIA COM DRENO |  | MATERIAL DO CORPO: LATAO | 6
131539 | VALVULA AGUL INOX NPT 420KGF/CM2 1/2" | VALVULA AGUJ INOX NPT 420KGF/CM2 1/2" | VM-1VD-F04-T - ASHCROFT WILLY | TIPO CONSTRUTIVO 1 VIA COM DRENO; | TIPO CONSTRUCTIVO 1 VIA CON DRENAJE; | [6 empty] | 1 | TIPO CONSTRUTIVO: #2CONEXAO DRENO 1/4POL NPT | TIPO CONSTRUCTIVO: #2CONEXAO DRENO 1/4POL NPT |  | MATERIAL DA SEDE: LATAO | 7
131539 | VALVULA AGUL INOX NPT 420KGF/CM2 1/2" | VALVULA AGUJ INOX NPT 420KGF/CM2 1/2" | VM-1VD-F04-T - ASHCROFT WILLY | CONEXAO DRENO 1/4 POLEGADA NPT; | CONEXION DRENAJE 1/4 PULGADA NPT; | [6 empty] | 1 | EXTREMIDADE(S): ENTRADA/SAIDA ROSCA FEMEA NPT | EXTREMO(S): ENTRADA/SAIDA ROSCA FEMEA NPT |  | MATERIAL DA HASTE: LATAO | 8
131539 | VALVULA AGUL INOX NPT 420KGF/CM2 1/2" | VALVULA AGUJ INOX NPT 420KGF/CM2 1/2" | VM-1VD-F04-T - ASHCROFT WILLY | EXTREMIDADE(S) ENTRADA/SAIDA ROSCA FEMEA NPT; | EXTREMIDAD(ES) ENTRADA/SALIDA ROSCA HEMBRA NPT; | [6 empty] | 1 | DIAMETRO NOMINAL: 1/2POL | DIAMETRO NOMINAL: 1/2POL |  | TIPO DE ACIONAMENTO: MANUAL COM VOLANTE | 9
131539 | VALVULA AGUL INOX NPT 420KGF/CM2 1/2" | VALVULA AGUJ INOX NPT 420KGF/CM2 1/2" | VM-1VD-F04-T - ASHCROFT WILLY | DIAMETRO NOMINAL 1/2 POLEGADA; | DIAMETRO NOMINAL 1/2 PULGADA; | [6 empty] | 1 | DISTANCIA FACES PARALELAS: 100,00 mm | DISTANCIA CARAS PARALELAS: 100,00 mm |  | CARACTERISTICAS ADICIONAIS: FORNECIDO COM PARAFUSO PARA DRENO | 10
131539 | VALVULA AGUL INOX NPT 420KGF/CM2 1/2" | VALVULA AGUJ INOX NPT 420KGF/CM2 1/2" | VM-1VD-F04-T - ASHCROFT WILLY | DISTANCIA FACES PARALELAS 100 mm. | DISTANCIA CARAS PARALELAS 100 mm. | [6 empty] | 1 |  |  |  |  | 11
135542 | ANEL VED O-RING BORR 3X97MM | ANILLO SELL O-RING GOMA 3X97MM |  | ANEL, VEDACAO; | ANILLO, SELLO; |  |  | INSPEÇÃO: CLASSE 3 | INSPECCIÓN: CLASE 3 |  |  | 1 | TIPO: O-RING | TIPO: O-RING |  |  | 1
135542 | ANEL VED O-RING BORR 3X97MM | ANILLO SELL O-RING GOMA 3X97MM |  | TIPO O-RING; | TIPO O-RING; | [6 empty] | 1 | MATERIAL: BORRACHA | MATERIAL: GOMA |  |  | 2
135542 | ANEL VED O-RING BORR 3X97MM | ANILLO SELL O-RING GOMA 3X97MM |  | MATERIAL BORRACHA; | GOMA; | [6 empty] | 1 | DIAMETRO SECAO TRANSVERSAL: 3,00 mm | DIAMETRO SECCION TRANSVERSAL: 3,00 mm |  |  | 3
135542 | ANEL VED O-RING BORR 3X97MM | ANILLO SELL O-RING GOMA 3X97MM |  | DIAMETRO INTERNO 97 mm; | DIAMETRO INTERNO 97 mm; | [6 empty] | 1 |  |  |  |  | 4
135542 | ANEL VED O-RING BORR 3X97MM | ANILLO SELL O-RING GOMA 3X97MM |  | DIAMETRO SECAO TRANSVERSAL 3 mm. | DIAMETRO SECCION TRANSVERSAL 3 mm. | [6 empty] | 1 |  |  |  |  | 5
135550 | ANEL VED O-RING BUNA 70SH 6X128MM | ANILLO VED O-RING BUNA 70SH 6X128MM |  | ANEL, VEDACAO; | ANILLO, VEDAMIENTO; |  |  | INSPEÇÃO: CLASSE 3 | INSPECCIÓN: CLASE 3 |  |  | 2 | TIPO: O-RING | TIPO: O-RING | ORIGINAL - 0663.3153.00 - ATLAS COPCO | TIPO: O-RING | 1
135550 | ANEL VED O-RING BUNA 70SH 6X128MM | ANILLO VED O-RING BUNA 70SH 6X128MM |  | TIPO O-RING; | TIPO O-RING; | [6 empty] | 2 | MATERIAL: BORRACHA NITRILICA BUNA-N | MATERIAL: BORRACHA NITRILICA BUNA-N |  | MATERIAL: BORRACHA NITRILICA | 2
135550 | ANEL VED O-RING BUNA 70SH 6X128MM | ANILLO VED O-RING BUNA 70SH 6X128MM |  | BORRACHA NITRILICA (BUNA-N); | GOMA NITRILICA (BUNA-N); | [6 empty] | 2 | DUREZA: 70 SHORE A | DUREZA: 70 SHORE A |  | DUREZA: 70 SHORE A | 3
135550 | ANEL VED O-RING BUNA 70SH 6X128MM | ANILLO VED O-RING BUNA 70SH 6X128MM |  | DUREZA 70 SHORE A; | DUREZA 70 SHORE A; | [6 empty] | 2 | DIAMETRO INTERNO: 128,00MM | DIAMETRO INTERNO: 128,00MM |  | DIAMETRO INTERNO: 128MM | 4
135550 | ANEL VED O-RING BUNA 70SH 6X128MM | ANILLO VED O-RING BUNA 70SH 6X128MM |  | DIAMETRO INTERNO 128 mm; | DIAMETRO INTERNO 128 mm; | [6 empty] | 2 | DIAMETRO SECAO TRANSVERSAL: 6,00MM | DIAMETRO SECCION TRANSVERSAL: 6,00MM |  | DIMENSOES DA SECAO TRANSVERSAL: 6MM | 5
135550 | ANEL VED O-RING BUNA 70SH 6X128MM | ANILLO VED O-RING BUNA 70SH 6X128MM |  | DIAMETRO SECAO TRANSVERSAL 6 mm. | DIAMETRO SECCION TRANSVERSAL 6 mm. | [6 empty] | 2 | ALTURA SECAO TRANSVERSAL: 0,00 mm | ALTURA SECCION TRANSVERSAL: 0,00 mm |  |  | 6
135550 | ANEL VED O-RING BUNA 70SH 6X128MM | ANILLO VED O-RING BUNA 70SH 6X128MM | [9 empty] | 2 | LARGURA SECAO TRANSVERSAL: 0,00 mm | ANCHO SECCION TRANSVERSAL: 0,00 mm |  |  | 7
135933 | KIT JUNTA COMPRES GA810W 291030020 ATLAS | KIT JUNTA COMPRES GA810W 291030020 ATLAS | 2910.3002.00 - ATLAS COPCO | KIT, JUNTA; | KIT, JUNTA; |  |  | INSPEÇÃO: NÃO APLICÁVEL | INSPECCIÓN: NO APLICABLE | SOMENTE O PRODUTO DA MARCA INDICADA POSSUI AS | SOLAMENTE EL PRODUCTO DE LA MARCA INDICADA TIENE LAS | 2 | APLICACAO: COMPRESSOR GA 810W PACK | APLICACION: COMPRESSOR GA 810W PACK | ORIGINAL - 2910.3002.00 - ATLAS COPCO | COMPONENTES: 3 JUNTAS METAL, 4 ARRUELAS, 1 JUNTA DE VEDACAO, 3 ANEIS DE VEDACAO | 1
135933 | KIT JUNTA COMPRES GA810W 291030020 ATLAS | KIT JUNTA COMPRES GA810W 291030020 ATLAS | 2910.3002.00 - ATLAS COPCO | PARA COMPRESSOR GA 810 W PACK; | PARA COMPRESOR GA 810 W PACK; |  |  |  |  | CARACTERISTICAS TECNICAS E DIMENSIONAIS REQUERIDAS | CARACTERISTICAS TECNICAS Y DIMENSIONALES REQUERIDAS | 2 |  |  |  |  | 2
135933 | KIT JUNTA COMPRES GA810W 291030020 ATLAS | KIT JUNTA COMPRES GA810W 291030020 ATLAS | 2910.3002.00 - ATLAS COPCO | REF. 2910.3002.00 ATLAS COPCO. | REF. 2910.3002.00 ATLAS COPCO. |  |  |  |  | PARA A INSTALACAO E CONFIABILIDADE EM SEU DESEMPENHO | PARA LA INSTALACIÓN Y CONFIABILIDAD EN SU DISEMPEÑO | 2 |  |  |  |  | 3
135933 | KIT JUNTA COMPRES GA810W 291030020 ATLAS | KIT JUNTA COMPRES GA810W 291030020 ATLAS | 2910.3002.00 - ATLAS COPCO | [6 empty] | NO COMPRESSOR MODELO GA 810W ATLAS COPCO DO SISTEMA | EM EL COMPRESOR MODELO GA 810W ATLAS COPO DEL SISTEMA | 2 |  |  |  |  | 4
135933 | KIT JUNTA COMPRES GA810W 291030020 ATLAS | KIT JUNTA COMPRES GA810W 291030020 ATLAS | 2910.3002.00 - ATLAS COPCO | [6 empty] | DE AR DO REGULADOR DE VELOCIDADE, NÃO SENDO POSSIVEL | DE AIRE DEL REGULADOR DE VELOCIDAD, NO SIENDO POSIBLE | 2 |  |  |  |  | 5
135933 | KIT JUNTA COMPRES GA810W 291030020 ATLAS | KIT JUNTA COMPRES GA810W 291030020 ATLAS | 2910.3002.00 - ATLAS COPCO | [6 empty] | ADQUIRIR COMPONENTE SIMILAR. | ADQUIRIR COMPONENTE SIMILAR. | 2 |  |  |  |  | 6
136875 | MANOMETRO BOUR 0/6KGF/CM2 150MM | MANOMETRO BOUR 0/6KGF/CM2 150MM | PBIN 150 1 1/2 NPT 0/6 KGF/CM2 XLJ - WILLY DRESSER | MANOMETRO, INDICADOR; | MANOMETRO, INDICADOR; | Acessorio: Com Amortecedor. | Accesorio: Con Amortiguador | INSPEÇÃO: CLASSE 3 | INSPECCIÓN: CLASE 3 |  |  | 1 | TIPO: SIMPLES | TIPO: SIMPLE | ORIGINAL - PBF/150 - WILLY/DRESSER | ELEMENTO ELASTICO: BOURDON | 1
136875 | MANOMETRO BOUR 0/6KGF/CM2 150MM | MANOMETRO BOUR 0/6KGF/CM2 150MM | PBIN 150 1 1/2 NPT 0/6 KGF/CM2 XLJ - WILLY DRESSER | TIPO SIMPLES; | TIPO SIMPLE; | [6 empty] | 1 | MATERIAL DA CAIXA: ACO INOX | MATERIAL DE LA CAJA: ACERO INOX |  | ESCALA: 0 A 6KGF/CM2 | 2
136875 | MANOMETRO BOUR 0/6KGF/CM2 150MM | MANOMETRO BOUR 0/6KGF/CM2 150MM | PBIN 150 1 1/2 NPT 0/6 KGF/CM2 XLJ - WILLY DRESSER | MATERIAL DA CAIXA ACO INOX; | MATERIAL DE LA CAJA ACERO INOX; | SUGERIMOS ADQUIRIR A REF. PBIN 150 1 1/2 NPT 0/6 kgf/cm2 XLJ - WILLY | SUGERIMOS ADQUIRIR LA REF. PBIN 150 1 1/2 NPT 0/6 kgf/cm2 XLJ - |  |  |  |  | 1 | MATERIAL DO ELEMENTO ELASTICO: ACO INOX AISI 316 | MATERIAL DEL ELEMENTO ELASTICO: ACERO INOXIDABLE AISI 316 |  | GRADUACAO: 0,05KGF/CM2 | 3
136875 | MANOMETRO BOUR 0/6KGF/CM2 150MM | MANOMETRO BOUR 0/6KGF/CM2 150MM | PBIN 150 1 1/2 NPT 0/6 KGF/CM2 XLJ - WILLY DRESSER | MATERIAL DO ELEMENTO ELASTICO ACO INOX AISI 316; | MATERIAL DEL ELEMENTO ELASTICO ACERO INOXIDABLE AISI | DRESSER POR SE TRATAR DE MARCA DE REFERENCIA E UTILIZADA. | WILLY DRESSER POR TRATARSE DE MARCA DE REFERENCIA Y |  |  |  |  | 1 | MATERIAL DO VISOR: VIDRO | MATERIAL DEL VISOR: VIDRIO |  | TOLERANCIA: 1% | 4
136875 | MANOMETRO BOUR 0/6KGF/CM2 150MM | MANOMETRO BOUR 0/6KGF/CM2 150MM | PBIN 150 1 1/2 NPT 0/6 KGF/CM2 XLJ - WILLY DRESSER | MATERIAL DO VISOR VIDRO; | 316; | SERAO ACEITAS OUTRAS MARCAS QUE CUMPLAM PLENAMENTO COM O | UTILIZADA. |  |  |  |  | 1 | FLUIDOS: AGUA | FLUIDOS: ACEITE |  | DIAMETRO NOMINAL: 150MM | 5
136875 | MANOMETRO BOUR 0/6KGF/CM2 150MM | MANOMETRO BOUR 0/6KGF/CM2 150MM | PBIN 150 1 1/2 NPT 0/6 KGF/CM2 XLJ - WILLY DRESSER | FLUIDOS AGUA, OLEO; | MATERIAL DEL VISOR VIDRIO; | TEXTO PEDIDO DE COMPRAS. | SERAN ACEPTADAS OTRAS MARCAS QUE CUMPLAN PLENAMENTE CON |  |  |  |  | 1 | FLUIDOS: OLEO | FLUIDOS: AGUA |  | FLUIDOS: AGUA,OLEO E AR COMPRIMIDO | 6
136875 | MANOMETRO BOUR 0/6KGF/CM2 150MM | MANOMETRO BOUR 0/6KGF/CM2 150MM | PBIN 150 1 1/2 NPT 0/6 KGF/CM2 XLJ - WILLY DRESSER | TIPO DE ENCHIMENTO DA CAIXA SECO; | FLUIDOS AGUA, ACEITE; |  | TEXTO PEDIDO DE COMPRAS. |  |  |  |  | 1 | TIPO DE ENCHIMENTO DA CAIXA: SECO | TIPO DE RELLENO DE LA CAJA: SECO |  | CONEXAO: ROSCADA MACHO 1/2POL. NPT | 7
136875 | MANOMETRO BOUR 0/6KGF/CM2 150MM | MANOMETRO BOUR 0/6KGF/CM2 150MM | PBIN 150 1 1/2 NPT 0/6 KGF/CM2 XLJ - WILLY DRESSER | ELEMENTO ELASTICO BOURDON; | TIPO DE RELLENO DE LA CAJA SECO; | NÃO ADQUIRIR MARCA “ASTA”, CONFORME CI-SMIT.DT/012/2000 EM ANEXO. | . |  |  |  |  | 1 | ELEMENTO ELASTICO: BOURDON | ELEMENTO ELASTICO: BOURDON |  | EXECUCAO: CONEXAO INFERIOR | 8
136875 | MANOMETRO BOUR 0/6KGF/CM2 150MM | MANOMETRO BOUR 0/6KGF/CM2 150MM | PBIN 150 1 1/2 NPT 0/6 KGF/CM2 XLJ - WILLY DRESSER | CONEXAO INFERIOR; | ELEMENTO ELASTICO BOURDON; |  | NO ADQUIRIR MARCA "ASTA", CONFORME CI-SMIT.DT/012/2000 EM ANEXO. |  |  |  |  | 1 | CONEXAO: INFERIOR | CONEXION: INFERIOR |  | MATERIAL DA CAIXA: FERRO FUNDIDO | 9
136875 | MANOMETRO BOUR 0/6KGF/CM2 150MM | MANOMETRO BOUR 0/6KGF/CM2 150MM | PBIN 150 1 1/2 NPT 0/6 KGF/CM2 XLJ - WILLY DRESSER | TIPO DE CONEXAO AO PROCESSO 1/2-14 NPT (CONICA ABNT | CONEXION INFERIOR; | [6 empty] | 1 | TIPO DE CONEXAO AO PROCESSO: 1/2-14 NPT (CONICA ABNT 12912) | TIPO DE CONEXION AL PROCESO: 1/2-14 NPT (CONICA ABNT 12912) |  | MATERIAL DO ELEMENTO ELASTICO: ACO INOX AISI 316 | 10
136875 | MANOMETRO BOUR 0/6KGF/CM2 150MM | MANOMETRO BOUR 0/6KGF/CM2 150MM | PBIN 150 1 1/2 NPT 0/6 KGF/CM2 XLJ - WILLY DRESSER | 12912); | TIPO DE CONEXION AL PROCESO 1/2-14 NPT (CONICA ABNT | [6 empty] | 1 | ESCALA: 0,00 - 6,00 | ESCALA: 0,00 - 6,00 |  | MATERIAL DO VISOR: VIDRO PLANO | 11
136875 | MANOMETRO BOUR 0/6KGF/CM2 150MM | MANOMETRO BOUR 0/6KGF/CM2 150MM | PBIN 150 1 1/2 NPT 0/6 KGF/CM2 XLJ - WILLY DRESSER | ESCALA 0 - 6; | 12912); | [6 empty] | 1 | GRADUACAO: 0,050 | GRADUACION: 0,050 |  |  | 12
136875 | MANOMETRO BOUR 0/6KGF/CM2 150MM | MANOMETRO BOUR 0/6KGF/CM2 150MM | PBIN 150 1 1/2 NPT 0/6 KGF/CM2 XLJ - WILLY DRESSER | GRADUACAO 0,05; | ESCALA 0 - 6; | [6 empty] | 1 | UNIDADE DE MEDIDA: kgf/cm2 | UNIDAD DE MEDIDA: kgf/cm2 |  |  | 13
136875 | MANOMETRO BOUR 0/6KGF/CM2 150MM | MANOMETRO BOUR 0/6KGF/CM2 150MM | PBIN 150 1 1/2 NPT 0/6 KGF/CM2 XLJ - WILLY DRESSER | UNIDADE DE MEDIDA kgf/cm2; | GRADUACION 0,05; | [6 empty] | 1 | CLASSE DE EXATIDAO: 1.0 | CLASE DE EXACTITUD: 1.0 |  |  | 14
136875 | MANOMETRO BOUR 0/6KGF/CM2 150MM | MANOMETRO BOUR 0/6KGF/CM2 150MM | PBIN 150 1 1/2 NPT 0/6 KGF/CM2 XLJ - WILLY DRESSER | CLASSE DE EXATIDAO 1.0; | UNIDAD DE MEDIDA kgf/cm2; | [6 empty] | 1 | DIAMETRO NOMINAL: 150 mm | DIAMETRO NOMINAL: 150 mm |  |  | 15
136875 | MANOMETRO BOUR 0/6KGF/CM2 150MM | MANOMETRO BOUR 0/6KGF/CM2 150MM | PBIN 150 1 1/2 NPT 0/6 KGF/CM2 XLJ - WILLY DRESSER | DIAMETRO NOMINAL 150 mm. | CLASE DE EXACTITUD 1.0; | [6 empty] | 1 |  |  |  |  | 16
136875 | MANOMETRO BOUR 0/6KGF/CM2 150MM | MANOMETRO BOUR 0/6KGF/CM2 150MM | PBIN 150 1 1/2 NPT 0/6 KGF/CM2 XLJ - WILLY DRESSER |  | DIAMETRO NOMINAL 150 mm. | [6 empty] | 1 |  |  |  |  | 17
143650 | EMBREAGEM ELETROMAG CHAV SECCION 125VCC | EMBRAGE ELECTROMAG LLAV SECCION 125VCC | FFM95-125V-FURO 19H7-CHAVETA 6X3 | EMBREAGEM ELETROMAGNETICA; | EMBRAGUE ELECTROMAGNETICA, | Desenho anexo | Diseno adjunto | INSPEÇÃO: CLASSE 3 | INSPECCIÓN: CLASE 3 | A compra da embreagem eletromagnética é solicitada por marca e modelo | Se solicita la compra del embrague electromagnético por la modalidad | 2 | APLICACAO: #1CHAVE SECCIONADORA | APLICACION: #1CHAVE SECCIONADORA | ORIGINAL - 86 053 09A (125V) - BINDER MAGNETE | APLICACAO: CHAVE SECCIONADORA MOTORIZADA DRT 24.80 | 1
143650 | EMBREAGEM ELETROMAG CHAV SECCION 125VCC | EMBRAGE ELECTROMAG LLAV SECCION 125VCC | FFM95-125V-FURO 19H7-CHAVETA 6X3 | PARA CHAVE SECCIONADORA MOTORIZADA DRT 24.80; | PARA LLAVE SECCIONADORA MOTORIZADA DRT 24.80; |  |  |  |  | específicos, pois suas características de projeto são adaptadas aos | marca-modelo debido a que sus características constructivas se ajustan | 2 | APLICACAO: #2MOTORIZADA DRT 24.80 | APLICACION: #2MOTORIZADA DRT 24.80 | ORIGINAL - - - - | TENSAO NOMINAL DA BOBINA: 125VCC | 2
143650 | EMBREAGEM ELETROMAG CHAV SECCION 125VCC | EMBRAGE ELECTROMAG LLAV SECCION 125VCC | FFM95-125V-FURO 19H7-CHAVETA 6X3 | TENSAO DA BOBINA 125 Vcc; | TENSION DE LA BOBINA 125 Vcc; |  |  |  |  | painéis de controle Itaipu STAU/STE (dimensões, montagem e operação). | específicamente a los tableros STAU/STE de Itaipu (dimensiones, montaje | 2 | TENSAO NOMINAL DA BOBINA: #1125VCC | TENSION NOMINAL DE LA BOBINA: #1125VCC | SUBSTITUTO - FFM95-125V FURO 19H7 CHAVETA 6X3 - POWER CLUTCH | CARACTERISTICAS ADICIONAIS: ACOPLADO VARISTOR EM PARALELO COM A BOBINA | 3
143650 | EMBREAGEM ELETROMAG CHAV SECCION 125VCC | EMBRAGE ELECTROMAG LLAV SECCION 125VCC | FFM95-125V-FURO 19H7-CHAVETA 6X3 | CONSUMO 0,13 A; | CONSUMO 0,13 A; |  |  |  |  | Este equipamento já foi instalado e testado em campo, apresentando | y comando). Este equipo ya fue instalado y probado en campo, con | 2 | TENSAO NOMINAL DA BOBINA: #2ACOPLADO VARISTOR | TENSION NOMINAL DE LA BOBINA: #2ACOPLADO VARISTOR |  | APLICACAO: CHAVE SECCIONADORA MOTORIZADA DRT 24.80 | 4
143650 | EMBREAGEM ELETROMAG CHAV SECCION 125VCC | EMBRAGE ELECTROMAG LLAV SECCION 125VCC | FFM95-125V-FURO 19H7-CHAVETA 6X3 | COM VARISTOR ACOPLADO EM PARALELO COM A BOBINA; | CON VARISTOR ACOPLADO EN PARALELO CON LA BOBINA; |  |  |  |  | operação confiável e sem necessidade de ajustes adicionais. A troca de | funcionamiento confiable y sin ajustes adicionales. Cambiar de | 2 | TENSAO NOMINAL DA BOBINA: #3EM PARALELO COM A BOBINA | TENSION NOMINAL DE LA BOBINA: #3EM PARALELO COM A BOBINA |  | TENSAO NOMINAL DA BOBINA: 125VCC | 5
143650 | EMBREAGEM ELETROMAG CHAV SECCION 125VCC | EMBRAGE ELECTROMAG LLAV SECCION 125VCC | FFM95-125V-FURO 19H7-CHAVETA 6X3 | MATERIAL ACO 1008/1010 | MATERIAL ACERO 1008/1010; |  |  |  |  | marca e modelo acarretaria riscos de incompatibilidade mecânica e | marca/modelo implicaría riesgos de incompatibilidad mecánica y | 2 | FREQUENCIA NOMINAL DA BOBINA: 0 Hz | FRECUENCIA NOMINAL BOBINA: 0 hz |  | MATERIAL: ACO 1008/1010 | 6
143650 | EMBREAGEM ELETROMAG CHAV SECCION 125VCC | EMBRAGE ELECTROMAG LLAV SECCION 125VCC | FFM95-125V-FURO 19H7-CHAVETA 6X3 | DIAMTRO FURO 19 mm, , NORMA DIN 6885; | DIAMTRO AGUJERO 19 mm, NORMA DIN 6885; |  |  |  |  | elétrica, afetando a continuidade operacional; portanto, a aquisição do | eléctrica, afectando la continuidad operativa; por ello se justifica la | 2 |  |  |  | DIAMETRO EXTERNO: 90 MM | 7
143650 | EMBREAGEM ELETROMAG CHAV SECCION 125VCC | EMBRAGE ELECTROMAG LLAV SECCION 125VCC | FFM95-125V-FURO 19H7-CHAVETA 6X3 | COM RASGO PARA CHAVETA DE 6 mm; | CON CHAVETERO DE 6 mm; |  |  |  |  | modelo especificado é justificada. | adquisición del modelo indicado. | 2 |  |  |  | DIAMETRO DO FURO: 19 MM | 8
143650 | EMBREAGEM ELETROMAG CHAV SECCION 125VCC | EMBRAGE ELECTROMAG LLAV SECCION 125VCC | FFM95-125V-FURO 19H7-CHAVETA 6X3 | DIAMETRO EXTERNO 90 mm; | DIAMETRO EXTERNO 90 mm; | [6 empty] | 2 |  |  |  | NORMAS TECNICAS APLICAVEIS: DIN 6885 | 9
143650 | EMBREAGEM ELETROMAG CHAV SECCION 125VCC | EMBRAGE ELECTROMAG LLAV SECCION 125VCC | FFM95-125V-FURO 19H7-CHAVETA 6X3 | CONFORME DESENHO ANEXO. | CONFORME DISENO ADJUNTO. | [6 empty] | 2 |  |  |  |  | 10
143650 | EMBREAGEM ELETROMAG CHAV SECCION 125VCC | EMBRAGE ELECTROMAG LLAV SECCION 125VCC | FFM95-125V-FURO 19H7-CHAVETA 6X3 | [8 empty] | 2 |  |  |  |  | 11
144380 | PARAFUSO SEXT INOX M16X60MM | TORNILLO HEXAG INOX M16X60MM |  | PARAFUSO; | BULON; |  |  | INSPEÇÃO: CLASSE 3 | INSPECCIÓN: CLASE 3 |  |  | 2 | TIPO DE CABECA: SEXTAVADA | TIPO DE CABEZA: HEZAGONAL | FORNECEDOR - - - BBC-CH | TIPO DE CABECA: SEXTAVADA | 1
144380 | PARAFUSO SEXT INOX M16X60MM | TORNILLO HEXAG INOX M16X60MM |  | CABECA SEXTAVADA; | CABEZA HEXAGONAL; | [6 empty] | 2 | MATERIAL: ACO INOX | MATERIAL: ACO INOX |  | MATERIAL: ACO INOX | 2
144380 | PARAFUSO SEXT INOX M16X60MM | TORNILLO HEXAG INOX M16X60MM |  | ACO INOX; | ACERO INOX; | [6 empty] | 2 | TIPO DE ROSCA: METRICA | TIPO DE ROSCA: METRICA |  | DIAMETRO NOMINAL: 16MM | 3
144380 | PARAFUSO SEXT INOX M16X60MM | TORNILLO HEXAG INOX M16X60MM |  | ROSCA METRICA; | ROSCA METRICA; | [6 empty] | 2 | PASSO: 2,00 mm | PASO: 2,00 mm |  | COMPRIMENTO NOMINAL: 60MM | 4
144380 | PARAFUSO SEXT INOX M16X60MM | TORNILLO HEXAG INOX M16X60MM |  | PASSO 2 mm; | PASO 2 mm; | [6 empty] | 2 | TIPO DE PONTA: PLANA | TIPO DE PUNTA: PLANA |  | TIPO DE ROSCA: METRICA | 5
144380 | PARAFUSO SEXT INOX M16X60MM | TORNILLO HEXAG INOX M16X60MM |  | PONTA PLANA; | PUNTA PLANA; | [6 empty] | 2 | DIAMETRO NOMINAL: 16,00MM | DIAMETRO NOMINAL: 16,00MM |  | PASSO: 2,0MM | 6
144380 | PARAFUSO SEXT INOX M16X60MM | TORNILLO HEXAG INOX M16X60MM |  | COMPRIMENTO DA ROSCA TOTAL; | LARGURA DE LA ROSCA TOTAL; | [6 empty] | 2 | COMPRIMENTO DA ROSCA: TOTAL | LONGITUD DE LA ROSCA: TOTAL |  | COMPRIMENTO DA ROSCA: 60MM | 7
144380 | PARAFUSO SEXT INOX M16X60MM | TORNILLO HEXAG INOX M16X60MM |  | DIAMETRO NOMINAL 16 mm; | DIAMETRO NOMINAL 16 mm; | [6 empty] | 2 | COMPRIMENTO TOTAL: 60,00 mm | LONGITUD TOTAL: 60,00 mm |  | CARACTERISTICAS ADICIONAIS: NORMA TECNICA DIN 933 | 8
144380 | PARAFUSO SEXT INOX M16X60MM | TORNILLO HEXAG INOX M16X60MM |  | COMPRIMENTO 60 mm; | LARGO 60 mm; | [6 empty] | 2 | NORMAS TECNICAS APLICAVEIS: DIN 933 | NORMAS TECNICAS APLICABLES: DIN 933 |  |  | 9
144380 | PARAFUSO SEXT INOX M16X60MM | TORNILLO HEXAG INOX M16X60MM |  | CONFORME NORMAS DIN 933. | CONFORME NORMAS DIN 933. | [6 empty] | 2 |  |  |  |  | 10
145840 | VALVULA ESF LAT 600 NPT 41,7BAR 1" 69MM | VALVULA ESF LAT 600 NPT 41,7BAR 1" 69MM | 9106 - MIPEL | VALVULA, ESFERA; | VALVULA, ESFERA; | Ref sugerida: | Ref sugerido: | INSPEÇÃO: CLASSE 3 | INSPECCIÓN: CLASE 3 |  |  | 1 | MATERIAL DO CORPO: LATAO NIQUELADO | MATERIAL DEL CUERPO: LATAO NIQUELADO | ORIGINAL - MISER 1POL. 411-TSE (ANTIGA) - WORCESTER | CLASSE DE PRESSAO: 600 | 1
145840 | VALVULA ESF LAT 600 NPT 41,7BAR 1" 69MM | VALVULA ESF LAT 600 NPT 41,7BAR 1" 69MM | 9106 - MIPEL | MATERIAL DO CORPO LATAO NIQUELADO; | MATERIAL DEL CUERPO LATON NIQUELADO; | [6 empty] | 1 | MATERIAL DA HASTE: LATAO NIQUELADO | MATERIAL DEL VASTAGO: LATAO NIQUELADO | ORIGINAL - SERIE 44 (NOVA) - WORCESTER | PRESSAO MAXIMA DE TRABALHO: 600PSI (41,7BAR) | 2
145840 | VALVULA ESF LAT 600 NPT 41,7BAR 1" 69MM | VALVULA ESF LAT 600 NPT 41,7BAR 1" 69MM | 9106 - MIPEL | MATERIAL DA HASTE LATAO NIQUELADO; | MATERIAL DEL VASTAGO LATON NIQUELADO; | 9106 - MIPEL | 9106 - MIPEL |  |  |  |  | 1 | MATERIAL DA ESFERA: LATAO NIQUELADO | MATERIAL DE LA ESFERA: LATAO NIQUELADO |  | TEMPERATURA MAXIMA DE TRABALHO: 90 GRAUS C. | 3
145840 | VALVULA ESF LAT 600 NPT 41,7BAR 1" 69MM | VALVULA ESF LAT 600 NPT 41,7BAR 1" 69MM | 9106 - MIPEL | MATERIAL DA ESFERA LATAO NIQUELADO; | MATERIAL DE LA ESFERA LATON NIQUELADO; | [6 empty] | 1 | MATERIAL DA SEDE: PTFE | MATERIAL DEL ASIENTO: PTFE |  | TIPO DE PASSAGEM: PLENA | 4
145840 | VALVULA ESF LAT 600 NPT 41,7BAR 1" 69MM | VALVULA ESF LAT 600 NPT 41,7BAR 1" 69MM | 9106 - MIPEL | MATERIAL DA SEDE PTFE; | MATERIAL DEL ASIENTO PTFE; | [6 empty] | 1 | MATERIAL VEDACAO DA HASTE: PTFE | MATERIAL SELLO VASTAGO: PTFE |  | DIAMETRO NOMINAL: 1POL. | 5
145840 | VALVULA ESF LAT 600 NPT 41,7BAR 1" 69MM | VALVULA ESF LAT 600 NPT 41,7BAR 1" 69MM | 9106 - MIPEL | MATERIAL VEDACAO DA HASTE PTFE; | MATERIAL VEDAMIENTO DEL VASTAGO PTFE; | [6 empty] | 1 | PRESSAO MAXIMA DE TRABALHO: 600PSI (41,7BAR) | PRESION MAXIMA DE TRABAJO: 600PSI (41,7BAR) |  | EXTREMIDADES: ROSCADAS FEMEA NPT ANSI B2.1 | 6
145840 | VALVULA ESF LAT 600 NPT 41,7BAR 1" 69MM | VALVULA ESF LAT 600 NPT 41,7BAR 1" 69MM | 9106 - MIPEL | PRESSAO MAXIMA DE TRABALHO 600PSI (41,7 bar); | PRESION MAXIMA DE TRABAJO 600PSI (41,7 bar); | [6 empty] | 1 | TEMPERATURA MAXIMA DE TRABALHO: 90,00 °C | TEMPERATURA MAXIMA DE TRABAJO: 90,00 °C |  | DISTANCIA ENTRE FACES PARALELAS: 72,6MM | 7
145840 | VALVULA ESF LAT 600 NPT 41,7BAR 1" 69MM | VALVULA ESF LAT 600 NPT 41,7BAR 1" 69MM | 9106 - MIPEL | TEMPERATURA MAXIMA DE TRABALHO 90 °C; | TEMPERATURA MAXIMA DE TRABAJO 90 °C; | [6 empty] | 1 | TIPO DE PASSAGEM: PLENA | TIPO DE PASO: PLENA |  | MATERIAL DO CORPO: LATAO FORJADO ASTM B124 | 8
145840 | VALVULA ESF LAT 600 NPT 41,7BAR 1" 69MM | VALVULA ESF LAT 600 NPT 41,7BAR 1" 69MM | 9106 - MIPEL | TIPO DE PASSAGEM PLENA; | TIPO DE PASAJE PLENA; | [6 empty] | 1 | TIPO DE ACIONAMENTO: MANUAL COM ALAVANCA | TIPO DE ACCIONAMIENTO: MANUAL COM ALAVANCA |  | MATERIAL DA HASTE: ACO INOX AISI 304 | 9
145840 | VALVULA ESF LAT 600 NPT 41,7BAR 1" 69MM | VALVULA ESF LAT 600 NPT 41,7BAR 1" 69MM | 9106 - MIPEL | TIPO DE ACIONAMENTO MANUAL COM ALAVANCA; | TIPO DE ACCIONAMIENTO MANUAL CON PALANCA; | [6 empty] | 1 | CLASSE DE PRESSAO: 600 | CLASE DE PRESION: 600 |  | MATERIAL DA ESFERA: ACO INOX AISI 304 | 10
145840 | VALVULA ESF LAT 600 NPT 41,7BAR 1" 69MM | VALVULA ESF LAT 600 NPT 41,7BAR 1" 69MM | 9106 - MIPEL | CLASSE DE PRESSAO 600; | CLASE DE PRESION 600; | [6 empty] | 1 | EXTREMIDADE(S): ROSCADAS FEMEA NPT ANSI B2.1 | EXTREMO(S): ROSCADAS FEMEA NPT ANSI B2.1 |  | MATERIAL DA SEDE: TEFLON | 11
145840 | VALVULA ESF LAT 600 NPT 41,7BAR 1" 69MM | VALVULA ESF LAT 600 NPT 41,7BAR 1" 69MM | 9106 - MIPEL | EXTREMIDADE(S) ROSCADAS FEMEA NPT ANSI B2.1; | EXTREMIDAD(ES) ROSCADAS HEMBRA NPT ANSI B2.1; | [6 empty] | 1 | DIAMETRO NOMINAL: 1POL | DIAMETRO NOMINAL: 1POL |  | MATERIAL VEDACAO DA HASTE: TEFLON | 12
145840 | VALVULA ESF LAT 600 NPT 41,7BAR 1" 69MM | VALVULA ESF LAT 600 NPT 41,7BAR 1" 69MM | 9106 - MIPEL | DIAMETRO NOMINAL 1 POLEGADA; | DIAMETRO NOMINAL 1 PULGADA; | [6 empty] | 1 | DISTANCIA FACES PARALELAS: 69,50 mm | DISTANCIA CARAS PARALELAS: 69,50 mm |  | TIPO DE ACIONAMENTO: MANUAL COM ALAVANCA | 13
145840 | VALVULA ESF LAT 600 NPT 41,7BAR 1" 69MM | VALVULA ESF LAT 600 NPT 41,7BAR 1" 69MM | 9106 - MIPEL | DISTANCIA FACES PARALELAS 69,5 mm. | DISTANCIA CARAS PARALELAS 69,5 mm. | [6 empty] | 1 |  |  |  |  | 14
147370 | ARRUELA LIS RED BR 30,2X55X3MM | ARANDELA LIS RED BR 30,2X55X3MM |  | ARRUELA; | ARANDELA; |  |  | INSPEÇÃO: CLASSE 3 | INSPECCIÓN: CLASE 3 |  |  | 2 | TIPO: LISA SIMPLES | TIPO: LISA SIMPLE | FORNECEDOR - - - BADONI-ATB | TIPO: LISA | 1
147370 | ARRUELA LIS RED BR 30,2X55X3MM | ARANDELA LIS RED BR 30,2X55X3MM |  | LISA; | LISA; | [6 empty] | 2 | FORMATO: REDONDA | FORMA: REDONDA |  | MATERIAL: BRONZE SAE 64 | 2
147370 | ARRUELA LIS RED BR 30,2X55X3MM | ARANDELA LIS RED BR 30,2X55X3MM |  | FORMATO REDONDA; | FORMA TIPO BRONZE SAE 64; | [6 empty] | 2 | MATERIAL: BRONZE SAE 64 | MATERIAL: BRONZE SAE 64 |  | DIAMETRO INTERNO: 30,2MM | 3
147370 | ARRUELA LIS RED BR 30,2X55X3MM | ARANDELA LIS RED BR 30,2X55X3MM |  | TIPO SIMPLES; | ACABADO ESPESOR 3 mm; | [6 empty] | 2 | TIPO CONSTRUTIVO: FURO REDONDO | TIPO CONSTRUCTIVO: FURO REDONDO |  | DIAMETRO EXTERNO: 55MM | 4
147370 | ARRUELA LIS RED BR 30,2X55X3MM | ARANDELA LIS RED BR 30,2X55X3MM |  | BRONZE SAE 64; | DIAMETRO EXTERNO 55 mm; | [6 empty] | 2 | DIAMETRO NOMINAL: 30,20MM | DIAMETRO NOMINAL: 30,20MM |  | ESPESSURA: 3MM | 5
147370 | ARRUELA LIS RED BR 30,2X55X3MM | ARANDELA LIS RED BR 30,2X55X3MM |  | FURO REDONDO; | LADO DEL CUADRADO. | [6 empty] | 2 | DIAMETRO EXTERNO: 55,00MM | DIAMETRO EXTERNO: 55,00MM |  |  | 6
147370 | ARRUELA LIS RED BR 30,2X55X3MM | ARANDELA LIS RED BR 30,2X55X3MM |  | ESPESSURA 3 mm; | [7 empty] | 2 | ESPESSURA: 3,0000 mm | ESPESOR: 3,0000 mm |  |  | 7
147370 | ARRUELA LIS RED BR 30,2X55X3MM | ARANDELA LIS RED BR 30,2X55X3MM |  | DIAMETRO EXTERNO 55 mm; | [7 empty] | 2 |  |  |  |  | 8
147370 | ARRUELA LIS RED BR 30,2X55X3MM | ARANDELA LIS RED BR 30,2X55X3MM |  | DIAMETRO NOMINAL 30,2 mm. | [7 empty] | 2 |  |  |  |  | 9
14923 | LUVA RED FF/ZQ BSP 1X3/4" | UNION RED HF/CF BSP 1X3/4" |  | LUVA; | UNION; |  |  | INSPEÇÃO: NÃO APLICÁVEL | INSPECCIÓN: NO APLICABLE |  |  | 2 | TIPO: REDUCAO | TIPO: REDUCAO |  |  | 1
14923 | LUVA RED FF/ZQ BSP 1X3/4" | UNION RED HF/CF BSP 1X3/4" |  | TIPO REDUCAO; | TIPO REDUCCION; | [6 empty] | 2 | USO: TUBO CONDUCAO | USO: TUBO CONDUCAO |  |  | 2
14923 | LUVA RED FF/ZQ BSP 1X3/4" | UNION RED HF/CF BSP 1X3/4" |  | USO TUBO CONDUCAO; | USO TUBO CONDUCCION; | [6 empty] | 2 | MATERIAL: FERRO FUNDIDO MALEAVEL | MATERIAL: HIERRO FUNDIDO MALEABLE |  |  | 3
14923 | LUVA RED FF/ZQ BSP 1X3/4" | UNION RED HF/CF BSP 1X3/4" |  | FERRO FUNDIDO MALEAVEL; | MATERIAL HIERRO FUNDIDO MALEABLE; | [6 empty] | 2 | PROTECAO SUPERFICIAL: ZINCADO QUENTE | PROTECCION SUPERFICIAL: ZINCADO QUENTE |  |  | 4
14923 | LUVA RED FF/ZQ BSP 1X3/4" | UNION RED HF/CF BSP 1X3/4" |  | PROTECAO SUPERFICIAL ZINCADO A QUENTE; | PROTECCION SUPERFICIAL ZINCADO EN CALIENTE; | [6 empty] | 2 | EXTREMIDADE(S): ROSCA BSP | EXTREMO(S): ROSCA BSP |  |  | 5
14923 | LUVA RED FF/ZQ BSP 1X3/4" | UNION RED HF/CF BSP 1X3/4" |  | EXTREMIDADE(S) ROSCA BSP; | EXTREMO(S) ROSCA BSP; | [6 empty] | 2 | DIAMETRO NOMINAL: 3/4X1POL | DIAMETRO NOMINAL: 3/4X1POL |  |  | 6
14923 | LUVA RED FF/ZQ BSP 1X3/4" | UNION RED HF/CF BSP 1X3/4" |  | CLASSE 10; | CLASE 10; | [6 empty] | 2 | CLASSE: 10 | CLASE: 10 |  |  | 7
14923 | LUVA RED FF/ZQ BSP 1X3/4" | UNION RED HF/CF BSP 1X3/4" |  | DIAMETRO NOMINAL 1X3/4 POLEGADA; | DIAMETRO NOMINAL 1X3/4 PULGADA; | [6 empty] | 2 | NORMAS TECNICAS APLICAVEIS: ABNT PB 110 | NORMAS TECNICAS APLICABLES: ABNT PB 110 |  |  | 8
14923 | LUVA RED FF/ZQ BSP 1X3/4" | UNION RED HF/CF BSP 1X3/4" |  | CONFORME NORMAS ABNT PB 110. | CONFORME NORMA(S) TECNICA(S) ABNT PB 110. | [6 empty] | 2 |  |  |  |  | 9
152072 | ANEL VED O-RING BUNA 70SH 4X108MM | ANILLO SELL O-RING BUNA 70SH 4X108MM |  | ANEL, VEDACAO; | ANILLO, SELLO; |  |  | INSPEÇÃO: CLASSE 3 | INSPECCIÓN: CLASE 3 |  |  | 1 | TIPO: O-RING | TIPO: O-RING | ORIGINAL - 516623 - NETZSCH | TIPO: O-RING | 1
152072 | ANEL VED O-RING BUNA 70SH 4X108MM | ANILLO SELL O-RING BUNA 70SH 4X108MM |  | TIPO O-RING; | TIPO O-RING; | [6 empty] | 1 | MATERIAL: BORRACHA NITRILICA (BUNA-N) | MATERIAL: GOMA NITRILICA (BUNA-N) |  | MATERIAL: BUNA N | 2
152072 | ANEL VED O-RING BUNA 70SH 4X108MM | ANILLO SELL O-RING BUNA 70SH 4X108MM |  | MATERIAL BORRACHA NITRILICA (BUNA-N); | GOMA NITRILICA (BUNA-N); | [6 empty] | 1 | DIAMETRO SECAO TRANSVERSAL: 4,00 mm | DIAMETRO SECCION TRANSVERSAL: 4,00 mm |  | DUREZA: 70 SHORE A | 3
152072 | ANEL VED O-RING BUNA 70SH 4X108MM | ANILLO SELL O-RING BUNA 70SH 4X108MM |  | DIAMETRO INTERNO 108 mm; | DUREZA 70 SHORE A; | [6 empty] | 1 |  |  |  | DIAMETRO INTERNO: 108MM | 4
152072 | ANEL VED O-RING BUNA 70SH 4X108MM | ANILLO SELL O-RING BUNA 70SH 4X108MM |  | DIAMETRO SECAO TRANSVERSAL 4 mm. | DIAMETRO INTERNO 108 mm; | [6 empty] | 1 |  |  |  | DIMENSOES DA SECAO TRANSVERSAL: 4MM | 5
152072 | ANEL VED O-RING BUNA 70SH 4X108MM | ANILLO SELL O-RING BUNA 70SH 4X108MM |  |  | DIAMETRO SECCION TRANSVERSAL 4 mm. | [6 empty] | 1 |  |  |  |  | 6
157694 | LENCOL BORR NEOPR 60SH 1000X5MM | MANTA GOMA NEOPR 60SH 1000X5MM |  | LENCOL, BORRACHA; | MANTA, GOMA; |  |  | INSPEÇÃO: CLASSE 3 C/ CERTIFICADO | INSPECCIÓN: CLASE 3 C/ CERTIFICADO |  |  | 2 | TIPO DE BORRACHA: NEOPRENE | TIPO DE GOMA: NEOPRENE |  |  | 1
157694 | LENCOL BORR NEOPR 60SH 1000X5MM | MANTA GOMA NEOPR 60SH 1000X5MM |  | TIPO NEOPRENE; | TIPO NEOPRENO; | [6 empty] | 2 | SUPERFICIE: LISA EM AMBAS FACES | SUPERFICIE: LISA EM AMBAS FACES |  |  | 2
157694 | LENCOL BORR NEOPR 60SH 1000X5MM | MANTA GOMA NEOPR 60SH 1000X5MM |  | SUPERFICIE LISA EM AMBAS AS FACES; | SUPERFICIE LISA EN AMBOS LADOS; | [6 empty] | 2 | COR: PRETA | COLOR: PRETA |  |  | 3
157694 | LENCOL BORR NEOPR 60SH 1000X5MM | MANTA GOMA NEOPR 60SH 1000X5MM |  | COR PRETA; | COLOR NEGRO; | [6 empty] | 2 | DUREZA: 60 SHORE A | DUREZA: 60 SHORE A |  |  | 4
157694 | LENCOL BORR NEOPR 60SH 1000X5MM | MANTA GOMA NEOPR 60SH 1000X5MM |  | DUREZA 60 SHORE A; | DUREZA 60 SHORE A; | [6 empty] | 2 | LARGURA: 1000,0000 mm | ANCHO: 1000,0000 mm |  |  | 5
157694 | LENCOL BORR NEOPR 60SH 1000X5MM | MANTA GOMA NEOPR 60SH 1000X5MM |  | LARGURA 1.000 mm; | ANCHO 1.000 mm; | [6 empty] | 2 | ESPESSURA: 5,0000 mm | ESPESOR: 5,0000 mm |  |  | 6
157694 | LENCOL BORR NEOPR 60SH 1000X5MM | MANTA GOMA NEOPR 60SH 1000X5MM |  | ESPESSURA 5 mm (3/16 POLEGADAS); | ESPESOR 5 mm (3/16 PULGADAS); | [6 empty] | 2 | NORMAS TECNICAS APLICAVEIS: ASTM D2000 | NORMAS TECNICAS APLICABLES: ASTM D2000 |  |  | 7
157694 | LENCOL BORR NEOPR 60SH 1000X5MM | MANTA GOMA NEOPR 60SH 1000X5MM |  | CONFORME NORMAS ASTM D2000. | CONFORME NORMAS ASTM D2000. | [6 empty] | 2 |  |  |  |  | 8
157872 | TRANSISTOR BIP TIP 127 | TRANSISTOR BIP TIP 127 |  | TRANSISTOR, BIPOLAR; | TRANSISTOR, BIPOLAR; |  | - Los componentes electrónicos deberán ser entregados | INSPEÇÃO: NÃO APLICÁVEL | INSPECCIÓN: NO APLICABLE |  |  | 2 | TIPO: PNP | TIPO: PNP |  |  | 1
157872 | TRANSISTOR BIP TIP 127 | TRANSISTOR BIP TIP 127 |  | TIPO PNP; | TIPO PNP; | - Os componentes eletrônicos deverão ser fornecidos | en embalajes antiestáticas; |  |  |  |  | 2 | TIPO CONSTRUTIVO: ENCAPSULADO PLASTICO | TIPO CONSTRUCTIVO: ENCAPSULADO PLASTICO |  |  | 2
157872 | TRANSISTOR BIP TIP 127 | TRANSISTOR BIP TIP 127 |  | ENCAPSULADO EM PLASTICO; | ENCAPSULADO EN PLASTICO; | em embalagens antiestáticas; | - Los componentes electrónicos que no aparentan |  |  |  |  | 2 | NUMERO DE PINOS: 3 | NUMERO DE PINS: 3 |  |  | 3
157872 | TRANSISTOR BIP TIP 127 | TRANSISTOR BIP TIP 127 |  | PINO(S) 3; | TERMINAL (ES) 3; | - Os componentes eletrônicos que não aparentarem | ser nuevos podrán ser rechazados. |  |  |  |  | 2 | TENSAO COLETOR-BASE: 100,00 V | TENSION COLECTOR-BASE: 100,00 V |  |  | 4
157872 | TRANSISTOR BIP TIP 127 | TRANSISTOR BIP TIP 127 |  | TENSAO COLETOR-BASE 100 V; | TENSION COLECTOR-BASE 100 V; | ser novos poderão ser recusados. | [5 empty] | 2 | TENSAO COLETOR-EMISSOR: 100,00 V | TENSION COLECTOR-EMISOR: 100,00 V |  |  | 5
157872 | TRANSISTOR BIP TIP 127 | TRANSISTOR BIP TIP 127 |  | TENSAO COLETOR-EMISSOR 100 V; | TENSION COLECTOR-EMISOR 100 V; | [6 empty] | 2 | TENSAO EMISSOR-BASE: 5,00 V | TENSION EMISOR-BASE: 5,00 V |  |  | 6
157872 | TRANSISTOR BIP TIP 127 | TRANSISTOR BIP TIP 127 |  | TENSAO EMISSOR-BASE 5 V; | TENSION EMISOR-BASE 5 V; | [6 empty] | 2 | CORRENTE MAXIMA DO COLETOR: 8,00 A | CORRIENTE MAXIMA DEL COLECTOR: 8,00 A |  |  | 7
157872 | TRANSISTOR BIP TIP 127 | TRANSISTOR BIP TIP 127 |  | CORRENTE MAXIMA DO COLETOR 8 A; | CORRIENTE MAXIMA DEL COLECTOR 8 A; | [6 empty] | 2 | GANHO CORRENTE CONTINUA (HFE): >1K | GANANCIA COR CONTINUA (HFE): >1K |  |  | 8
157872 | TRANSISTOR BIP TIP 127 | TRANSISTOR BIP TIP 127 |  | HFE >1K; | HFE >1K; | [6 empty] | 2 | CONSUMO: 65W | CONSUMO: 65W |  |  | 9
157872 | TRANSISTOR BIP TIP 127 | TRANSISTOR BIP TIP 127 |  | CONSUMO 65 W; | CONSUMO 65 W; | [6 empty] | 2 | FREQUENCIA DE CORTE: 20,00 MHz | FRECUENCIA DE CORTE: 20,00 MHz |  |  | 10
157872 | TRANSISTOR BIP TIP 127 | TRANSISTOR BIP TIP 127 |  | FREQUENCIA DE CORTE 20 MHz; | FRECUENCIA DE CORTE 20 MHz; | [6 empty] | 2 | NUMERO DE REFERENCIA: #1TIP 127,BD 266B,BD 650 | NUMERO DE REFERENCIA: #1TIP 127,BD 266B,BD 650 |  |  | 11
157872 | TRANSISTOR BIP TIP 127 | TRANSISTOR BIP TIP 127 |  | OBS: TIPO 127 = BD 266B; | OBS: TIPO 127 = BD 266B; | [6 empty] | 2 | NUMERO DE REFERENCIA: #2BD 702 | NUMERO DE REFERENCIA: #2BD 702 |  |  | 12
157872 | TRANSISTOR BIP TIP 127 | TRANSISTOR BIP TIP 127 |  | BD 650; | BD 650; | [6 empty] | 2 |  |  |  |  | 13
157872 | TRANSISTOR BIP TIP 127 | TRANSISTOR BIP TIP 127 |  | BD 702. | BD 702. | [6 empty] | 2 |  |  |  |  | 14
158640 | BROCA HELIC CIL MET 5X86MM | MECHA HELIC CIL MET 5X86MM |  | BROCA, HELICOIDAL; | MECHA, HELICOIDAL; |  |  | INSPEÇÃO: NÃO APLICÁVEL | INSPECCIÓN: NO APLICABLE |  |  | 1 | APLICACAO: METAL | APLICACION: METAL |  |  | 1
158640 | BROCA HELIC CIL MET 5X86MM | MECHA HELIC CIL MET 5X86MM |  | APLICACAO METAL; | APLICACIÓN METAL; | [6 empty] | 1 | MATERIAL: ACO RAPIDO (HSS) | MATERIAL: ACERO RAPIDO (HSS) |  |  | 2
158640 | BROCA HELIC CIL MET 5X86MM | MECHA HELIC CIL MET 5X86MM |  | MATERIAL ACO RAPIDO (HSS); | MATERIAL ACERO RAPIDO (HSS); | [6 empty] | 1 | TIPO DE HASTE: CILINDRICO | TIPO DE VASTAGO: CILINDRICO |  |  | 3
158640 | BROCA HELIC CIL MET 5X86MM | MECHA HELIC CIL MET 5X86MM |  | TIPO DE HASTE CILINDRICO; | TIPO DE VASTAGO CILINDRICO; | [6 empty] | 1 | TIPO DE HELICE: N | TIPO DE HELICE: N |  |  | 4
158640 | BROCA HELIC CIL MET 5X86MM | MECHA HELIC CIL MET 5X86MM |  | TIPO DE HELICE N; | TIPO DE HELICE N; | [6 empty] | 1 | SENTIDO DE CORTE: DIREITA | SENTIDO DE CORTE: DERECHO |  |  | 5
158640 | BROCA HELIC CIL MET 5X86MM | MECHA HELIC CIL MET 5X86MM |  | SENTIDO DE CORTE DIREITA; | SENTIDO DE CORTE DERECHO; | [6 empty] | 1 | DIAMETRO: 5,00 mm | DIAMETRO: 5,00 mm |  |  | 6
158640 | BROCA HELIC CIL MET 5X86MM | MECHA HELIC CIL MET 5X86MM |  | DIAMETRO 5 mm; | DIAMETRO 5 mm; | [6 empty] | 1 | COMPRIMENTO: 86,00 mm | LARGO: 86,00 mm |  |  | 7
158640 | BROCA HELIC CIL MET 5X86MM | MECHA HELIC CIL MET 5X86MM |  | COMPRIMENTO 86 mm; | LARGO 86 mm; | [6 empty] | 1 | NORMAS TECNICAS APLICAVEIS: DIN 338 | NORMAS TECNICAS APLICABLES: DIN 338 |  |  | 8
158640 | BROCA HELIC CIL MET 5X86MM | MECHA HELIC CIL MET 5X86MM |  | NORMAS TECNICAS APLICAVEIS DIN 338. | NORMAS TECNICAS APLICABLES DIN 338. | [6 empty] | 1 |  |  |  |  | 9
158690 | BROCA HELIC CIL MET 4,5X80MM | MECHA HELIC CIL MET 4,5X80MM |  | BROCA, HELICOIDAL; | MECHA, HELICOIDAL; | HISTÓRICO DE MARCAS RECEBIDAS: | HISTÓRICO DE MARCAS COMPRADAS: | INSPEÇÃO: NÃO APLICÁVEL | INSPECCIÓN: NO APLICABLE |  |  | 1 | APLICACAO: METAL | APLICACION: METAL |  |  | 1
158690 | BROCA HELIC CIL MET 4,5X80MM | MECHA HELIC CIL MET 4,5X80MM |  | APLICACAO METAL; | APLICACION METAL; | - IRWIN | - IRWIN |  |  |  |  | 1 | MATERIAL: ACO RAPIDO (HSS) | MATERIAL: ACERO RAPIDO (HSS) |  |  | 2
158690 | BROCA HELIC CIL MET 4,5X80MM | MECHA HELIC CIL MET 4,5X80MM |  | MATERIAL ACO RAPIDO (HSS); | MATERIAL ACERO RAPIDO (HSS); | - DOMER | - DOMER |  |  |  |  | 1 | TIPO DE HASTE: CILINDRICO | TIPO DE VASTAGO: CILINDRICO |  |  | 3
158690 | BROCA HELIC CIL MET 4,5X80MM | MECHA HELIC CIL MET 4,5X80MM |  | TIPO DE HASTE CILINDRICO; | TIPO DEL VASTAGO CILINDRICO; | [6 empty] | 1 | TIPO DE HELICE: N | TIPO DE HELICE: N |  |  | 4
158690 | BROCA HELIC CIL MET 4,5X80MM | MECHA HELIC CIL MET 4,5X80MM |  | TIPO DE HELICE N; | TIPO DE HELICE N; | [6 empty] | 1 | SENTIDO DE CORTE: DIREITA | SENTIDO DE CORTE: DERECHO |  |  | 5
158690 | BROCA HELIC CIL MET 4,5X80MM | MECHA HELIC CIL MET 4,5X80MM |  | SENTIDO DE CORTE DIREITA; | SENTIDO DE CORTE DERECHA; | [6 empty] | 1 | DIAMETRO: 4,50 mm | DIAMETRO: 4,50 mm |  |  | 6
158690 | BROCA HELIC CIL MET 4,5X80MM | MECHA HELIC CIL MET 4,5X80MM |  | DIAMETRO 4,5 mm; | DIAMETRO 4,5 mm; | [6 empty] | 1 | COMPRIMENTO: 80,00 mm | LARGO: 80,00 mm |  |  | 7
158690 | BROCA HELIC CIL MET 4,5X80MM | MECHA HELIC CIL MET 4,5X80MM |  | COMPRIMENTO 80 mm; | LARGO 80 mm; | [6 empty] | 1 | NORMAS TECNICAS APLICAVEIS: DIN 338 | NORMAS TECNICAS APLICABLES: DIN 338 |  |  | 8
158690 | BROCA HELIC CIL MET 4,5X80MM | MECHA HELIC CIL MET 4,5X80MM |  | NORMAS TECNICAS APLICAVEIS DIN 338. | NORMAS TECNICAS APLICABLES DIN 338. | [6 empty] | 1 |  |  |  |  | 9
158704 | BROCA HELIC CIL MET 6,5X101MM | MECHA HELIC CIL MET 6,5X101MM |  | BROCA, HELICOIDAL; | MECHA, HELICOIDAL; |  |  | INSPEÇÃO: NÃO APLICÁVEL | INSPECCIÓN: NO APLICABLE |  |  | 1 | APLICACAO: METAL | APLICACION: METAL |  |  | 1
158704 | BROCA HELIC CIL MET 6,5X101MM | MECHA HELIC CIL MET 6,5X101MM |  | APLICACAO METAL; | APLICACION METAL; | [6 empty] | 1 | MATERIAL: ACO RAPIDO (HSS) | MATERIAL: ACERO RAPIDO (HSS) |  |  | 2
158704 | BROCA HELIC CIL MET 6,5X101MM | MECHA HELIC CIL MET 6,5X101MM |  | MATERIAL ACO RAPIDO (HSS); | MATERIAL ACERO RAPIDO (HSS); | [6 empty] | 1 | TIPO DE HASTE: CILINDRICO | TIPO DE VASTAGO: CILINDRICO |  |  | 3
158704 | BROCA HELIC CIL MET 6,5X101MM | MECHA HELIC CIL MET 6,5X101MM |  | TIPO DE HASTE CILINDRICO; | TIPO DEL VASTAGO CILINDRICO; | [6 empty] | 1 | TIPO DE HELICE: N | TIPO DE HELICE: N |  |  | 4
158704 | BROCA HELIC CIL MET 6,5X101MM | MECHA HELIC CIL MET 6,5X101MM |  | TIPO DE HELICE N; | TIPO DE HELICE N; | [6 empty] | 1 | SENTIDO DE CORTE: DIREITA | SENTIDO DE CORTE: DERECHO |  |  | 5
158704 | BROCA HELIC CIL MET 6,5X101MM | MECHA HELIC CIL MET 6,5X101MM |  | SENTIDO DE CORTE DIREITA; | SENTIDO DE CORTE DERECHA; | [6 empty] | 1 | DIAMETRO: 6,50 mm | DIAMETRO: 6,50 mm |  |  | 6
158704 | BROCA HELIC CIL MET 6,5X101MM | MECHA HELIC CIL MET 6,5X101MM |  | DIAMETRO 6,5 mm; | DIAMETRO 6,5 mm; | [6 empty] | 1 | COMPRIMENTO: 101,00 mm | LARGO: 101,00 mm |  |  | 7
158704 | BROCA HELIC CIL MET 6,5X101MM | MECHA HELIC CIL MET 6,5X101MM |  | COMPRIMENTO 101 mm; | LARGO 101 mm; | [6 empty] | 1 | NORMAS TECNICAS APLICAVEIS: DIN 338 | NORMAS TECNICAS APLICABLES: DIN 338 |  |  | 8
158704 | BROCA HELIC CIL MET 6,5X101MM | MECHA HELIC CIL MET 6,5X101MM |  | NORMAS TECNICAS APLICAVEIS DIN 338. | NORMAS TECNICAS APLICABLES DIN 338. | [6 empty] | 1 |  |  |  |  | 9
158712 | BROCA HELIC CIL MET 7,5X109MM | MECHA HELIC CIL MET 7,5X109MM |  | BROCA, HELICOIDAL; | MECHA, HELICOIDAL; |  |  | INSPEÇÃO: NÃO APLICÁVEL | INSPECCIÓN: NO APLICABLE |  |  | 1 | APLICACAO: METAL | APLICACION: METAL |  |  | 1
158712 | BROCA HELIC CIL MET 7,5X109MM | MECHA HELIC CIL MET 7,5X109MM |  | APLICACAO METAL; | VASTAGO CILINDRICO; | [6 empty] | 1 | MATERIAL: ACO RAPIDO (HSS) | MATERIAL: ACERO RAPIDO (HSS) |  |  | 2
158712 | BROCA HELIC CIL MET 7,5X109MM | MECHA HELIC CIL MET 7,5X109MM |  | MATERIAL ACO RAPIDO (HSS); | PARA METAL; | [6 empty] | 1 | TIPO DE HASTE: CILINDRICO | TIPO DE VASTAGO: CILINDRICO |  |  | 3
158712 | BROCA HELIC CIL MET 7,5X109MM | MECHA HELIC CIL MET 7,5X109MM |  | TIPO DE HASTE CILINDRICO; | ACERO RAPIDO (HSS); | [6 empty] | 1 | TIPO DE HELICE: N | TIPO DE HELICE: N |  |  | 4
158712 | BROCA HELIC CIL MET 7,5X109MM | MECHA HELIC CIL MET 7,5X109MM |  | TIPO DE HELICE N; | DIAMETRO 7,5 mm; | [6 empty] | 1 | SENTIDO DE CORTE: DIREITA | SENTIDO DE CORTE: DERECHO |  |  | 5
158712 | BROCA HELIC CIL MET 7,5X109MM | MECHA HELIC CIL MET 7,5X109MM |  | SENTIDO DE CORTE DIREITA; | LARGO TOTAL 109 mm; | [6 empty] | 1 | DIAMETRO: 7,50 mm | DIAMETRO: 7,50 mm |  |  | 6
158712 | BROCA HELIC CIL MET 7,5X109MM | MECHA HELIC CIL MET 7,5X109MM |  | DIAMETRO 7,5 mm; | HELICE TIPO N; | [6 empty] | 1 | COMPRIMENTO: 109,00 mm | LARGO: 109,00 mm |  |  | 7
158712 | BROCA HELIC CIL MET 7,5X109MM | MECHA HELIC CIL MET 7,5X109MM |  | COMPRIMENTO 109 mm; | SENTIDO DE CORTE DERECHA; | [6 empty] | 1 | NORMAS TECNICAS APLICAVEIS: DIN 338 | NORMAS TECNICAS APLICABLES: DIN 338 |  |  | 8
158712 | BROCA HELIC CIL MET 7,5X109MM | MECHA HELIC CIL MET 7,5X109MM |  | NORMAS TECNICAS APLICAVEIS DIN 338. | CONFORME NORMAS DIN 338. | [6 empty] | 1 |  |  |  |  | 9
158720 | BROCA HELIC CIL MET 9,5X125MM | MECHA HELIC CIL MET 9,5X125MM |  | BROCA, HELICOIDAL; | MECHA, HELICOIDAL; | Sugerimos adquirir o material das marcas IRWIN ou Dormer por se tratar | Sugerimos adquirir el material de las marcas IRWIN o Dormer por se | INSPEÇÃO: NÃO APLICÁVEL | INSPECCIÓN: NO APLICABLE |  |  | 1 | APLICACAO: METAL | APLICACION: METAL |  |  | 1
158720 | BROCA HELIC CIL MET 9,5X125MM | MECHA HELIC CIL MET 9,5X125MM |  | APLICACAO METAL; | APLICACION METAL; | de marcas de qualidade reconhecida pela Itaipu | tratar de marcas de calidad reconocida pela Itaipu |  |  |  |  | 1 | MATERIAL: ACO RAPIDO (HSS) | MATERIAL: ACERO RAPIDO (HSS) |  |  | 2
158720 | BROCA HELIC CIL MET 9,5X125MM | MECHA HELIC CIL MET 9,5X125MM |  | MATERIAL ACO RAPIDO (HSS); | MATERIAL ACERO RAPIDO (HSS); | Caso sejam ofertadas outras marcas, deverá ser encaminhada catalogo do | Caso sean ofertadas otras marcas, deberá ser encaminada catalogo del |  |  |  |  | 1 | TIPO DE HASTE: CILINDRICO | TIPO DE VASTAGO: CILINDRICO |  |  | 3
158720 | BROCA HELIC CIL MET 9,5X125MM | MECHA HELIC CIL MET 9,5X125MM |  | TIPO DE HASTE CILINDRICO; | TIPO DEL VASTAGO CILINDRICO; | fabricante, informando qual referencia esta sendo ofertada, para | fabricante, informando cual referencia esta sendo ofertada, para |  |  |  |  | 1 | TIPO DE HELICE: N | TIPO DE HELICE: N |  |  | 4
158720 | BROCA HELIC CIL MET 9,5X125MM | MECHA HELIC CIL MET 9,5X125MM |  | TIPO DE HELICE N; | TIPO DE HELICE N; | aprovação pela MTSE.DF | aprovación pela MTSE.DF |  |  |  |  | 1 | SENTIDO DE CORTE: DIREITA | SENTIDO DE CORTE: DERECHO |  |  | 5
158720 | BROCA HELIC CIL MET 9,5X125MM | MECHA HELIC CIL MET 9,5X125MM |  | SENTIDO DE CORTE DIREITA; | SENTIDO DE CORTE DERECHA; | [6 empty] | 1 | DIAMETRO: 9,50 mm | DIAMETRO: 9,50 mm |  |  | 6
158720 | BROCA HELIC CIL MET 9,5X125MM | MECHA HELIC CIL MET 9,5X125MM |  | DIAMETRO 9,5 mm; | DIAMETRO 9,5 mm; | [6 empty] | 1 | COMPRIMENTO: 125,00 mm | LARGO: 125,00 mm |  |  | 7
158720 | BROCA HELIC CIL MET 9,5X125MM | MECHA HELIC CIL MET 9,5X125MM |  | COMPRIMENTO 125 mm; | LARGO 125 mm; | [6 empty] | 1 | NORMAS TECNICAS APLICAVEIS: DIN 338 | NORMAS TECNICAS APLICABLES: DIN 338 |  |  | 8
158720 | BROCA HELIC CIL MET 9,5X125MM | MECHA HELIC CIL MET 9,5X125MM |  | NORMAS TECNICAS APLICAVEIS DIN 338. | NORMAS TECNICAS APLICABLES DIN 338. | [6 empty] | 1 |  |  |  |  | 9
158968 | CABO ELET CONT CU 2X1,5 HEPR 1KV CL5 | CABLE ELECT CONT CU 2X1,5 HEPR 1KV CL5 |  | CABO, ELETRICO CONTROLE; | CABLE, ELECTRICO CONTROL; | Obs: Com requisitos de compras sustentáveis, conforme anexos. | bs: Con requisitos de compras sustentables, conforme anexos. | INSPEÇÃO: CLASSE 3 | INSPECCIÓN: CLASE 3 |  |  | 1 | MATERIAL DO CONDUTOR: COBRE ELETROLITICO | MATERIAL DEL CONDUCTOR: COBRE ELETROLITICO |  |  | 1
158968 | CABO ELET CONT CU 2X1,5 HEPR 1KV CL5 | CABLE ELECT CONT CU 2X1,5 HEPR 1KV CL5 |  | MATERIAL DO CONDUTOR COBRE ELETROLITICO; | MATERIAL DEL CONDUCTOR COBRE ELECTROLITICO; | [6 empty] | 1 | TEMPERA DO CONDUTOR: MOLE | TEMPLE DEL CONDUCTOR: BLANDO |  |  | 2
158968 | CABO ELET CONT CU 2X1,5 HEPR 1KV CL5 | CABLE ELECT CONT CU 2X1,5 HEPR 1KV CL5 |  | TEMPERA DO CONDUTOR MOLE; | TEMPLE DEL CONDUCTOR BLANDO; | [6 empty] | 1 | NUMERO DE CONDUTORES: 2 | NUMERO DE CONDUCTORES: 2 |  |  | 3
158968 | CABO ELET CONT CU 2X1,5 HEPR 1KV CL5 | CABLE ELECT CONT CU 2X1,5 HEPR 1KV CL5 |  | NUMERO DE CONDUTORES 2; | NUMERO DE CONDUCTORES 2; | [6 empty] | 1 | IDENTIFICACAO DOS CONDUTORES: NUMERADA | IDENTIFICACION DE CONDUCTORES: NUMERADA |  |  | 4
158968 | CABO ELET CONT CU 2X1,5 HEPR 1KV CL5 | CABLE ELECT CONT CU 2X1,5 HEPR 1KV CL5 |  | IDENTIFICACAO DOS CONDUTORES NUMERADA; | IDENTIFICACION DE CONDUCTORES EN NUMEROS; | [6 empty] | 1 | SECAO NOMINAL: 1,50 mm2 | SECCION NOMINAL: 1,50 mm2 |  |  | 5
158968 | CABO ELET CONT CU 2X1,5 HEPR 1KV CL5 | CABLE ELECT CONT CU 2X1,5 HEPR 1KV CL5 |  | SECAO NOMINAL 1,50 mm2; | SECCION NOMINAL 1,50 mm2; | [6 empty] | 1 | TENSAO DE ISOLAMENTO: 1 kV | TENSION DE AISLAMEINTO: 1 kV |  |  | 6
158968 | CABO ELET CONT CU 2X1,5 HEPR 1KV CL5 | CABLE ELECT CONT CU 2X1,5 HEPR 1KV CL5 |  | TENSAO DE ISOLAMENTO 1 kV; | TENSION DE AISLAMEINTO 1 kV; | [6 empty] | 1 | MATERIAL DA ISOLACAO: EPR OU HEPR | MATERIAL DEL AISLAMIENTO: EPR OU HEPR |  |  | 7
158968 | CABO ELET CONT CU 2X1,5 HEPR 1KV CL5 | CABLE ELECT CONT CU 2X1,5 HEPR 1KV CL5 |  | MATERIAL DA ISOLACAO EPR O HEPR; | MATERIAL DEL AISLAMIENTO EPR OU HEPR; | [6 empty] | 1 | MATERIAL DA COBERTURA: PVC | MATERIAL DE LA COBERTURA: PVC |  |  | 8
158968 | CABO ELET CONT CU 2X1,5 HEPR 1KV CL5 | CABLE ELECT CONT CU 2X1,5 HEPR 1KV CL5 |  | MATERIAL DA COBERTURA PVC; | MATERIAL DE LA COBERTURA PVC; | [6 empty] | 1 | TEMPERATURA MAXIMA DO CONDUTOR: 90°C | TEMPERATURA MAXIMA CONDUCTOR: 90°C |  |  | 9
158968 | CABO ELET CONT CU 2X1,5 HEPR 1KV CL5 | CABLE ELECT CONT CU 2X1,5 HEPR 1KV CL5 |  | TEMPERATURA MAXIMA DO CONDUTOR 90°C; | TEMPERATURA MAXIMA CONDUCTOR 90°C; | [6 empty] | 1 | CLASSE DE ENCORDOAMENTO: 5 | CLASE DE CABLEADO: 5 |  |  | 10
158968 | CABO ELET CONT CU 2X1,5 HEPR 1KV CL5 | CABLE ELECT CONT CU 2X1,5 HEPR 1KV CL5 |  | CLASSE DE ENCORDOAMENTO 5; | CLASE DE CABLEADO 5; | [6 empty] | 1 | COR DA ISOLACAO: PRETO | COLOR DEL AISLAMIENTO: NEGRO |  |  | 11
158968 | CABO ELET CONT CU 2X1,5 HEPR 1KV CL5 | CABLE ELECT CONT CU 2X1,5 HEPR 1KV CL5 |  | COR DA ISOLACAO PRETO; | COLOR DEL AISLAMIENTO NEGRO; | [6 empty] | 1 | COR DA COBERTURA: PRETO | COLOR DE LA COBERTURA: NEGRO |  |  | 12
158968 | CABO ELET CONT CU 2X1,5 HEPR 1KV CL5 | CABLE ELECT CONT CU 2X1,5 HEPR 1KV CL5 |  | COR DA COBERTURA PRETO; | COLOR DE LA COBERTURA NEGRO; | [6 empty] | 1 | NORMAS TECNICAS APLICAVEIS: ABNT NBR 7290 | NORMAS TECNICAS APLICABLES: ABNT NBR 7290 |  |  | 13
158968 | CABO ELET CONT CU 2X1,5 HEPR 1KV CL5 | CABLE ELECT CONT CU 2X1,5 HEPR 1KV CL5 |  | NORMAS TECNICAS APLICAVEIS ABNT NBR 7290-ISO | NORMAS TECNICAS APLICABLES ABNT NBR 7290-ISO | [6 empty] | 1 |  |  |  |  | 14
158968 | CABO ELET CONT CU 2X1,5 HEPR 1KV CL5 | CABLE ELECT CONT CU 2X1,5 HEPR 1KV CL5 |  | XLPE/EPR 1KV. | XLPE/EPR 1KV. | [6 empty] | 1 |  |  |  |  | 15
159093 | CABO POT CU 1X16MM2 HEPR 1KV CL5 | CABLE POT CU 1X16MM2 HEPR 1KV CL5 | EPROFLEX - INDUSCABOS | CABO, ELETRICO POTENCIA; | CABLE, ELECTRICO POTENCIA; | SUGERIMOS QUE SEJA ADQUIRIDO PARA ESTE ITEM | SUGERIMOS QUE SEA ADQUIRIDO PARA ESTE ITEN | INSPEÇÃO: CLASSE 3 | INSPECCIÓN: CLASE 3 |  |  | 1 | MATERIAL DO CONDUTOR: COBRE ELETROLITICO | MATERIAL DEL CONDUCTOR: COBRE ELECTROLITICO |  |  | 1
159093 | CABO POT CU 1X16MM2 HEPR 1KV CL5 | CABLE POT CU 1X16MM2 HEPR 1KV CL5 | EPROFLEX - INDUSCABOS | MATERIAL DO CONDUTOR COBRE ELETROLITICO; | MATERIAL DEL CONDUCTOR COBRE ELECTROLITICO; | REF. CABO FLEXIVEL HEPR 90°C 0,6/1KV CORFIO | REF. CABLE FLEXIBLE HEPR 90°C 0,6/1KV CORFIO |  |  |  |  | 1 | TEMPERA DO CONDUTOR: MOLE | TEMPLE DEL CONDUCTOR: BLANDO |  |  | 2
159093 | CABO POT CU 1X16MM2 HEPR 1KV CL5 | CABLE POT CU 1X16MM2 HEPR 1KV CL5 | EPROFLEX - INDUSCABOS | TEMPERA DO CONDUTOR MOLE; | TEMPLE DEL CONDUCTOR BLANDO; | [6 empty] | 1 | NUMERO DE CONDUTORES: 1 | NUMERO DE CONDUCTORES: 1 |  |  | 3
159093 | CABO POT CU 1X16MM2 HEPR 1KV CL5 | CABLE POT CU 1X16MM2 HEPR 1KV CL5 | EPROFLEX - INDUSCABOS | NUMERO DE CONDUTORES 1; | NUMERO DE CONDUCTORES 1; | COM REQUISITOS DE COMPRAS SUSTENTAVEIS | CON REQUISITOS DE COMPRAS SUSTENTABLES |  |  |  |  | 1 | SECAO NOMINAL CONDUTOR(ES): 16,00 mm2 | SECCION NOMINAL CONDUCTOR(ES): 16,00 mm2 |  |  | 4
159093 | CABO POT CU 1X16MM2 HEPR 1KV CL5 | CABLE POT CU 1X16MM2 HEPR 1KV CL5 | EPROFLEX - INDUSCABOS | SECAO NOMINAL 16,00 mm2; | SECCION NOMINAL 16,00 mm2; | [6 empty] | 1 | TENSAO DE ISOLAMENTO: 1 kV | TENSION DE AISLAMIENTO: 1 kV |  |  | 5
159093 | CABO POT CU 1X16MM2 HEPR 1KV CL5 | CABLE POT CU 1X16MM2 HEPR 1KV CL5 | EPROFLEX - INDUSCABOS | TENSAO DE ISOLAMENTO 1 kV; | TENSION DE AISLAMIENTO 1 kV; | [6 empty] | 1 | MATERIAL DA ISOLACAO: EPR OU HEPR | MATERIAL DEL AISLAMIENTO: EPR O HEPR |  |  | 6
159093 | CABO POT CU 1X16MM2 HEPR 1KV CL5 | CABLE POT CU 1X16MM2 HEPR 1KV CL5 | EPROFLEX - INDUSCABOS | MATERIAL DA ISOLACAO EPR OU HEPR; | MATERIAL DEL AISLAMIENTO EPR OU HEPR; | [6 empty] | 1 | MATERIAL DA COBERTURA: PVC | MATERIAL DE LA COBERTURA: PVC |  |  | 7
159093 | CABO POT CU 1X16MM2 HEPR 1KV CL5 | CABLE POT CU 1X16MM2 HEPR 1KV CL5 | EPROFLEX - INDUSCABOS | MATERIAL DA COBERTURA PVC; | MATERIAL DE LA COBERTURA PVC; | [6 empty] | 1 | TEMPERATURA MAXIMA DO CONDUTOR: 90°C (REGIME PERMANENTE) | TEMPERATURA MAXIMA CONDUCTOR: 90°C (REGIMEN PERMANENTE) |  |  | 8
159093 | CABO POT CU 1X16MM2 HEPR 1KV CL5 | CABLE POT CU 1X16MM2 HEPR 1KV CL5 | EPROFLEX - INDUSCABOS | TEMPERATURA MAXIMA DO CONDUTOR 90°C (REGIME | TEMPERATURA MAXIMA CONDUCTOR 90°C (REGIMEN | [6 empty] | 1 | CLASSE DE ENCORDOAMENTO: 5 | CLASE DE ENCORDONAMIENTO: 5 |  |  | 9
159093 | CABO POT CU 1X16MM2 HEPR 1KV CL5 | CABLE POT CU 1X16MM2 HEPR 1KV CL5 | EPROFLEX - INDUSCABOS | PERMANENTE); | PERMANENTE); | [6 empty] | 1 | COR DA ISOLACAO: PRETO | COLOR DEL AISLAMIENTO: NEGRO |  |  | 10
159093 | CABO POT CU 1X16MM2 HEPR 1KV CL5 | CABLE POT CU 1X16MM2 HEPR 1KV CL5 | EPROFLEX - INDUSCABOS | CLASSE DE ENCORDOAMENTO 5; | CLASE DE CABLEADO 5; | [6 empty] | 1 | COR DA COBERTURA: PRETO | COLOR DE LA COBERTURA: NEGRO |  |  | 11
159093 | CABO POT CU 1X16MM2 HEPR 1KV CL5 | CABLE POT CU 1X16MM2 HEPR 1KV CL5 | EPROFLEX - INDUSCABOS | COR DA ISOLACAO PRETO; | COLOR DEL AISLACION NEGRO; | [6 empty] | 1 | NORMAS TECNICAS APLICAVEIS: ABNT NBR 7286 | NORMAS TECNICAS APLICABLES: ABNT NBR 7286 |  |  | 12
159093 | CABO POT CU 1X16MM2 HEPR 1KV CL5 | CABLE POT CU 1X16MM2 HEPR 1KV CL5 | EPROFLEX - INDUSCABOS | COR DA COBERTURA PRETO; | COLOR DE LA COBERTURA NEGRO; | [6 empty] | 1 |  |  |  |  | 13
159093 | CABO POT CU 1X16MM2 HEPR 1KV CL5 | CABLE POT CU 1X16MM2 HEPR 1KV CL5 | EPROFLEX - INDUSCABOS | NORMAS TECNICAS APLICAVEIS ABNT NBR 7286. | NORMAS TECNICAS APLICABLES ABNT NBR 7286. | [6 empty] | 1 |  |  |  |  | 14
159212 | CABO POT CU 1X4MM2 HEPR 0,6/1KV CL4 | CABLE POT CU 1X4MM2 HEPR 0,6/1KV CL4 |  | CABO, ELETRICO POTENCIA; | CABLE, ELECTRICO POTENCIA; | Com requisitos de Compras Sustentáveis. | Con requisitos de Compras Sustentables. | INSPEÇÃO: CLASSE 3 | INSPECCIÓN: CLASE 3 |  |  | 1 | MATERIAL DO CONDUTOR: COBRE ELETROLITICO | MATERIAL DEL CONDUCTOR: COBRE ELECTROLITICO |  |  | 1
159212 | CABO POT CU 1X4MM2 HEPR 0,6/1KV CL4 | CABLE POT CU 1X4MM2 HEPR 0,6/1KV CL4 |  | MATERIAL DO CONDUTOR COBRE ELETROLITICO; | MATERIAL DEL CONDUCTOR COBRE ELECTROLITICO; | [6 empty] | 1 | TEMPERA DO CONDUTOR: MOLE | TEMPLE DEL CONDUCTOR: BLANDO |  |  | 2
159212 | CABO POT CU 1X4MM2 HEPR 0,6/1KV CL4 | CABLE POT CU 1X4MM2 HEPR 0,6/1KV CL4 |  | TEMPERA DO CONDUTOR MOLE; | TEMPLE DEL CONDUCTOR BLANDO; | [6 empty] | 1 | NUMERO DE CONDUTORES: 1 | NUMERO DE CONDUCTORES: 1 |  |  | 3
159212 | CABO POT CU 1X4MM2 HEPR 0,6/1KV CL4 | CABLE POT CU 1X4MM2 HEPR 0,6/1KV CL4 |  | NUMERO DE CONDUTORES 1; | NUMERO DE CONDUCTORES 1; | [6 empty] | 1 | SECAO NOMINAL CONDUTOR(ES): 4,0 mm2 | SECCION NOMINAL CONDUCTOR(ES): 4,0 mm2 |  |  | 4
159212 | CABO POT CU 1X4MM2 HEPR 0,6/1KV CL4 | CABLE POT CU 1X4MM2 HEPR 0,6/1KV CL4 |  | SECAO NOMINAL 4,0 mm2; | SECCION NOMINAL 4,0 mm2; | [6 empty] | 1 | TENSAO DE ISOLAMENTO: 0,6/1 kV | TENSION DE AISLAMIENTO: 0,6/1 kV |  |  | 5
159212 | CABO POT CU 1X4MM2 HEPR 0,6/1KV CL4 | CABLE POT CU 1X4MM2 HEPR 0,6/1KV CL4 |  | TENSAO DE ISOLAMENTO 0,6/1 kV; | TENSION DE AISLAMIENTO 0,6/1 kV; | [6 empty] | 1 | MATERIAL DA ISOLACAO: EPR OU HEPR | MATERIAL DEL AISLAMIENTO: EPR O HEPR |  |  | 6
159212 | CABO POT CU 1X4MM2 HEPR 0,6/1KV CL4 | CABLE POT CU 1X4MM2 HEPR 0,6/1KV CL4 |  | MATERIAL DA ISOLACAO EPR OU HEPR; | MATERIAL DEL AISLAMIENTO EPR O HEPR; | [6 empty] | 1 | MATERIAL DA COBERTURA: #1SHF1 COMPOSTO POLIOLEFINICO, | MATERIAL DE LA COBERTURA: #1SHF1 COMPUESTO POLIOLEFINA, |  |  | 7
159212 | CABO POT CU 1X4MM2 HEPR 0,6/1KV CL4 | CABLE POT CU 1X4MM2 HEPR 0,6/1KV CL4 |  | MATERIAL DA COBERTURA SHF1 COMPOSTO POLIOLEFINICO,, | MATERIAL DE LA COBERTURA SHF1 COMPUESTO | [6 empty] | 1 | MATERIAL DA COBERTURA: #2TERMOPLASTICO NAO HALOGENADO | MATERIAL DE LA COBERTURA: #2TERMOPLASTICO SIN HALOGENO |  |  | 8
159212 | CABO POT CU 1X4MM2 HEPR 0,6/1KV CL4 | CABLE POT CU 1X4MM2 HEPR 0,6/1KV CL4 |  | TERMOPLASTICO NAO HALOGENADO; | POLIOLEFINA,, TERMOPLASTICO SIN HALOGENO; | [6 empty] | 1 | TEMPERATURA MAXIMA DO CONDUTOR: 90°C (REGIME PERMANENTE) | TEMPERATURA MAXIMA CONDUCTOR: 90°C (REGIMEN PERMANENTE) |  |  | 9
159212 | CABO POT CU 1X4MM2 HEPR 0,6/1KV CL4 | CABLE POT CU 1X4MM2 HEPR 0,6/1KV CL4 |  | TEMPERATURA MAXIMA DO CONDUTOR 90°C (REGIME | TEMPERATURA MAXIMA CONDUCTOR 90°C (REGIMEN | [6 empty] | 1 | CLASSE DE ENCORDOAMENTO: 4 | CLASE DE ENCORDONAMIENTO: 4 |  |  | 10
159212 | CABO POT CU 1X4MM2 HEPR 0,6/1KV CL4 | CABLE POT CU 1X4MM2 HEPR 0,6/1KV CL4 |  | PERMANENTE); | PERMANENTE); | [6 empty] | 1 | COR DA COBERTURA: PRETO | COLOR DE LA COBERTURA: NEGRO |  |  | 11
159212 | CABO POT CU 1X4MM2 HEPR 0,6/1KV CL4 | CABLE POT CU 1X4MM2 HEPR 0,6/1KV CL4 |  | CLASSE DE ENCORDOAMENTO 4; | CLASE DE CABLEADO 4; | [6 empty] | 1 | NORMAS TECNICAS APLICAVEIS: ABNT NBR 13248 | NORMAS TECNICAS APLICABLES: ABNT NBR 13248 |  |  | 12
159212 | CABO POT CU 1X4MM2 HEPR 0,6/1KV CL4 | CABLE POT CU 1X4MM2 HEPR 0,6/1KV CL4 |  | COR DA COBERTURA PRETO; | COLOR DE LA COBERTURA NEGRO; | [6 empty] | 1 |  |  |  |  | 13
159212 | CABO POT CU 1X4MM2 HEPR 0,6/1KV CL4 | CABLE POT CU 1X4MM2 HEPR 0,6/1KV CL4 |  | NORMAS TECNICAS APLICAVEIS ABNT NBR 13248. | NORMAS TECNICAS APLICABLES ABNT NBR 13248. | [6 empty] | 1 |  |  |  |  | 14
16373 | UNIAO FF/ZQ ASSEN CON BR BSP 1/2" | UNION HF/CF ASIEN CON BR BSP 1/2" | UACBBSP12 - ISOVAL | UNIAO; | UNION; | Ref.: | Ref.: | INSPEÇÃO: NÃO APLICÁVEL | INSPECCIÓN: NO APLICABLE |  |  | 2 | MATERIAL: FERRO FUNDIDO | MATERIAL: FERRO FUNDIDO | FORNECEDOR - - - TUPY | MATERIAL: FERRO FUNDIDO | 1
16373 | UNIAO FF/ZQ ASSEN CON BR BSP 1/2" | UNION HF/CF ASIEN CON BR BSP 1/2" | UACBBSP12 - ISOVAL | FERRO FUNDIDO; | MATERIAL HIERRO FUNDIDO; | [6 empty] | 2 | PROTECAO SUPERFICIAL: ZINCADO A QUENTE | PROTECCION SUPERFICIAL: ZINCADO AL FUEGO |  | PROTECAO SUPERFICIAL: ZINCADO A QUENTE | 2
16373 | UNIAO FF/ZQ ASSEN CON BR BSP 1/2" | UNION HF/CF ASIEN CON BR BSP 1/2" | UACBBSP12 - ISOVAL | PROTECAO SUPERFICIAL ZINCADO A QUENTE; | PROTECCION SUPERFICIAL ZINCADO EN CALIENTE; | UACBBSP12 - ISOVAL | UACBBSP12 - ISOVAL |  |  |  |  | 2 | TIPO DE ROSCA: BSP | TIPO DE ROSCA: BSP |  | TIPO DE ROSCA: BSP | 3
16373 | UNIAO FF/ZQ ASSEN CON BR BSP 1/2" | UNION HF/CF ASIEN CON BR BSP 1/2" | UACBBSP12 - ISOVAL | TIPO DE ROSCA BSP; | TIPO DE ROSCA BSP; | [6 empty] | 2 | MATERIAL DO ASSENTO: BRONZE CONICO | MATERIAL DEL ASIENTO: BRONZE CONICO |  | DIAMETRO NOMINAL: 1/2 POL. | 4
16373 | UNIAO FF/ZQ ASSEN CON BR BSP 1/2" | UNION HF/CF ASIEN CON BR BSP 1/2" | UACBBSP12 - ISOVAL | MATERIAL ASSENTO CONICO DE BRONZE; | MATERIAL DEL ASIENTO CONICO BRONCE; | [6 empty] | 2 | DIAMETRO: 12,7000 mm | DIAMETRO: 12,7000 mm |  | CARACTERISTICAS ADICIONAIS: ASSENTO CONICO DE BRONZE | 5
16373 | UNIAO FF/ZQ ASSEN CON BR BSP 1/2" | UNION HF/CF ASIEN CON BR BSP 1/2" | UACBBSP12 - ISOVAL | DIAMETRO 1/2 POLEGADA; | DIAMETRO 1/2 PULGADAS. | [6 empty] | 2 |  |  |  |  | 6
163821 | TUBO COND ACO/ZQ C/COST NPT 1/2" 6M | TUBO COND ACE/CF C/COST NPT 1/2" 6M |  | TUBO, CONDUCAO; | TUBO, CONDUCCION; | Material com requisito de compras sustentaveis anexo. | Material con requisitos de compras sustentables anexado. | INSPEÇÃO: CLASSE 3 | INSPECCIÓN: CLASE 3 |  |  | 1 | MATERIAL: ACERO CARBONO | MATERIAL: ACERO CARBONO |  |  | 1
163821 | TUBO COND ACO/ZQ C/COST NPT 1/2" 6M | TUBO COND ACE/CF C/COST NPT 1/2" 6M |  | MATERIAL: ACO CARBONO; | MATERIAL: ACERO CARBONO; | [6 empty] | 1 | PROTECAO SUPERFICIAL: ZINCADO A QUENTE | PROTECCION SUPERFICIAL: CINCADO A FUEGO |  |  | 2
163821 | TUBO COND ACO/ZQ C/COST NPT 1/2" 6M | TUBO COND ACE/CF C/COST NPT 1/2" 6M |  | PROTECAO SUPERFICIAL: ZINCADO A QUENTE; | PROTECCION SUPERFICIAL: CINCADO A FUEGO; | Entrega parcelada: | Entrega fraccionada: |  |  |  |  | 1 | FABRICACAO: CON COSTURA | FABRICACION: CON COSTURA |  |  | 3
163821 | TUBO COND ACO/ZQ C/COST NPT 1/2" 6M | TUBO COND ACE/CF C/COST NPT 1/2" 6M |  | FABRICACAO: COM COSTURA; | FABRICACION: CON COSTURA; | [6 empty] | 1 | EXTREMIDADE(S): #1ROSCA NPT | EXTREMO(S): #1ROSCA NPT |  |  | 4
163821 | TUBO COND ACO/ZQ C/COST NPT 1/2" 6M | TUBO COND ACE/CF C/COST NPT 1/2" 6M |  | EXTREMIDADE(S): ROSCA NPT, COM LUVA DE ROSCAS PARALELAS SCHEDULE 40; | EXTREMO(S): ROSCA NPT, CON UNION DE ROSCAS PARALELAS SCHEDULE 40; | 50% -> 60 días apos a emisiao da OC. | 50% -> 60 días despues de la emisión de la OC. |  |  |  |  | 1 | EXTREMIDADE(S): #2COM LUVA DE ROSCAS PARALELAS | EXTREMO(S): #2COM LUVA DE ROSCAS PARALELAS |  |  | 5
163821 | TUBO COND ACO/ZQ C/COST NPT 1/2" 6M | TUBO COND ACE/CF C/COST NPT 1/2" 6M |  | ESPESSURA DA PAREDE: 2,77 mm; | ESPESOR DE LA PARED: 2,77 mm; | 50% -> 90 dias apos a primeira entrega. | 50% -> 90 dias despues de la primera entrega. |  |  |  |  | 1 | EXTREMIDADE(S): #3SCHEDULE 40 | EXTREMO(S): #3SCHEDULE 40 |  |  | 6
163821 | TUBO COND ACO/ZQ C/COST NPT 1/2" 6M | TUBO COND ACE/CF C/COST NPT 1/2" 6M |  | DIAMETRO NOMINAL: 1/2 POLEGADAS; | DIAMETRO NOMINAL: 1/2 PULGADAS; | [6 empty] | 1 | ESPESSURA DA PAREDE: 2,77 mm | ESPESOR DE LA PARED: 2,77 mm |  |  | 7
163821 | TUBO COND ACO/ZQ C/COST NPT 1/2" 6M | TUBO COND ACE/CF C/COST NPT 1/2" 6M |  | COMPRIMENTO: 6 m; | LARGO: 6 m; | O material deve ser entregue no comprimento de 6 metros, aceitando-se | El material deberá ser entregado con longitudes de 6 metros, puediendo- |  |  |  |  | 1 | DIAMETRO NOMINAL: 1/2 PUL | DIAMETRO NOMINAL: 1/2 PUL |  |  | 8
163821 | TUBO COND ACO/ZQ C/COST NPT 1/2" 6M | TUBO COND ACE/CF C/COST NPT 1/2" 6M |  | NORMAS TECNICAS APLICAVEIS: NBR 5590. | NORMAS TECNICAS APLICABLES: NBR 5590. | uma variação de 1%. No entanto, o valor a ser pago será a quantidade em | se aceptar una variación máxima del 1%. Sin embargo, se pagará |  |  |  |  | 1 | COMPRIMENTO: 6000,0000 mm | LONGITUD: 6000,0000 mm |  |  | 9
163821 | TUBO COND ACO/ZQ C/COST NPT 1/2" 6M | TUBO COND ACE/CF C/COST NPT 1/2" 6M |  |  |  | metros efetivamente recebida. | unicamente por la cantidad efectivamente recibida. |  |  |  |  | 1 | NORMAS TECNICAS APLICAVEIS: NBR 5590 | NORMAS TECNICAS APLICABLES: NBR 5590 |  |  | 10
163864 | TUBO COND ACO/ZQ C/COST NPT 2" 6M | TUBO COND ACE/CF C/COST NPT 2" 6M |  | TUBO, CONDUCAO; | TUBO, CONDUCCION; | Com requisitos de compras sustentáveis. | Con requisitos de compras sustentables. | INSPEÇÃO: NÃO APLICÁVEL | INSPECCIÓN: NO APLICABLE |  |  | 1 | MATERIAL: ACO ASTM A 53 | MATERIAL: ACERO ASTM A 53 |  |  | 1
163864 | TUBO COND ACO/ZQ C/COST NPT 2" 6M | TUBO COND ACE/CF C/COST NPT 2" 6M |  | ACO ASTM A 53; | ACERO ASTM A 53; | [6 empty] | 1 | PROTECAO SUPERFICIAL: ZINCADO A QUENTE | PROTECCION SUPERFICIAL: CINCADO A FUEGO |  |  | 2
163864 | TUBO COND ACO/ZQ C/COST NPT 2" 6M | TUBO COND ACE/CF C/COST NPT 2" 6M |  | PROTECAO SUPERFICIAL ZINCADO A QUENTE; | PROTECCION SUPERFICIAL ZINCADO A FUEGO; | O material deve ser entregue no comprimento de 6 metros, aceitando-se | El material deberá ser entregado con longitudes de 6 metros, puediendo- |  |  |  |  | 1 | FABRICACAO: COM COSTURA | FABRICACION: COM COSTURA |  |  | 3
163864 | TUBO COND ACO/ZQ C/COST NPT 2" 6M | TUBO COND ACE/CF C/COST NPT 2" 6M |  | FABRICACAO COM COSTURA; | FABRICACION CON COSTURA; | uma variação de 1%. No entanto, o valor a ser pago será a quantidade em | se aceptar una variación máxima del 1%. Sin embargo, se pagará |  |  |  |  | 1 | EXTREMIDADE(S): #1ROSCA PARALELA NPT COM LUVA | EXTREMO(S): #1ROSCA PARALELA NPT COM LUVA |  |  | 4
163864 | TUBO COND ACO/ZQ C/COST NPT 2" 6M | TUBO COND ACE/CF C/COST NPT 2" 6M |  | EXTREMIDADE(S) ROSCA PARALELA NPT COM LUVA; | EXTREMIDAD(ES) ROSCA PARALELA NPT CON UNION; | metros efetivamente recebida. | unicamente por la cantidad efectivamente recibida. |  |  |  |  | 1 | EXTREMIDADE(S): #2ESPESSURA DA PAREDE 3,91MM | EXTREMO(S): #2ESPESSURA DA PAREDE 3,91MM |  |  | 5
163864 | TUBO COND ACO/ZQ C/COST NPT 2" 6M | TUBO COND ACE/CF C/COST NPT 2" 6M |  | ESPESSURA DA PAREDE 3,91 mm; | ESPESOR DE LA PARED 3,91 mm; | [6 empty] | 1 | EXTREMIDADE(S): #3SCHEDULE 40 | EXTREMO(S): #3SCHEDULE 40 |  |  | 6
163864 | TUBO COND ACO/ZQ C/COST NPT 2" 6M | TUBO COND ACE/CF C/COST NPT 2" 6M |  | SCHEDULE 40; | SCHEDULE 40; | [6 empty] | 1 | DIAMETRO NOMINAL: 2 POL | DIAMETRO NOMINAL: 2 POL |  |  | 7
163864 | TUBO COND ACO/ZQ C/COST NPT 2" 6M | TUBO COND ACE/CF C/COST NPT 2" 6M |  | DIAMETRO NOMINAL 2 POL; | DIAMETRO NOMINAL 2 PULGADAS; | [6 empty] | 1 | COMPRIMENTO: 6000,0000 mm | LONGITUD: 6000,0000 mm |  |  | 8
163864 | TUBO COND ACO/ZQ C/COST NPT 2" 6M | TUBO COND ACE/CF C/COST NPT 2" 6M |  | COMPRIMENTO 6.000 mm; | LARGO 6.000 mm; | [6 empty] | 1 | NORMAS TECNICAS APLICAVEIS: NBR 5590 | NORMAS TECNICAS APLICABLES: NBR 5590 |  |  | 9
163864 | TUBO COND ACO/ZQ C/COST NPT 2" 6M | TUBO COND ACE/CF C/COST NPT 2" 6M |  | CONFORME NORMA(S) TECNICA(S) NBR 5590. | CONFORME NORMA(S) TECNICA(S) NBR 5590. | [6 empty] | 1 |  |  |  |  | 10
163988 | BROCA HELIC CIL MET 12X151MM | MECHA HELIC CIL MET 12X151MM |  | BROCA, HELICOIDAL; | MECHA, HELICOIDAL; | Sugerimos adquirir o material das marcas IRWIN ou Dormer por se tratar | Sugerimos adquirir el material de las marcas IRWIN o Dormer por se | INSPEÇÃO: NÃO APLICÁVEL | INSPECCIÓN: NO APLICABLE |  |  | 1 | APLICACAO: METAL | APLICACION: METAL |  |  | 1
163988 | BROCA HELIC CIL MET 12X151MM | MECHA HELIC CIL MET 12X151MM |  | APLICACAO METAL; | APLICACION METAL; | de marcas de qualidade reconhecida pela Itaipu | tratar de marcas de calidad reconocida pela Itaipu |  |  |  |  | 1 | MATERIAL: ACO RAPIDO (HSS) | MATERIAL: ACERO RAPIDO (HSS) |  |  | 2
163988 | BROCA HELIC CIL MET 12X151MM | MECHA HELIC CIL MET 12X151MM |  | MATERIAL ACO RAPIDO (HSS); | MATERIAL ACERO RAPIDO (HSS); | [6 empty] | 1 | TIPO DE HASTE: CILINDRICO | TIPO DE VASTAGO: CILINDRICO |  |  | 3
163988 | BROCA HELIC CIL MET 12X151MM | MECHA HELIC CIL MET 12X151MM |  | TIPO DE HASTE CILINDRICO; | TIPO DEL VASTAGO CILINDRICO; | [6 empty] | 1 | TIPO DE HELICE: N | TIPO DE HELICE: N |  |  | 4
163988 | BROCA HELIC CIL MET 12X151MM | MECHA HELIC CIL MET 12X151MM |  | TIPO DE HELICE N; | TIPO DE HELICE N; | [6 empty] | 1 | SENTIDO DE CORTE: DIREITA | SENTIDO DE CORTE: DERECHO |  |  | 5
163988 | BROCA HELIC CIL MET 12X151MM | MECHA HELIC CIL MET 12X151MM |  | SENTIDO DE CORTE DIREITA; | SENTIDO DE CORTE DERECHA; | [6 empty] | 1 | DIAMETRO: 12,00 mm | DIAMETRO: 12,00 mm |  |  | 6
163988 | BROCA HELIC CIL MET 12X151MM | MECHA HELIC CIL MET 12X151MM |  | DIAMETRO 12 mm; | DIAMETRO 12 mm; | [6 empty] | 1 | COMPRIMENTO: 151,00 mm | LARGO: 151,00 mm |  |  | 7
163988 | BROCA HELIC CIL MET 12X151MM | MECHA HELIC CIL MET 12X151MM |  | COMPRIMENTO 151 mm; | LARGO 151 mm; | [6 empty] | 1 | NORMAS TECNICAS APLICAVEIS: DIN 338 | NORMAS TECNICAS APLICABLES: DIN 338 |  |  | 8
163988 | BROCA HELIC CIL MET 12X151MM | MECHA HELIC CIL MET 12X151MM |  | NORMAS TECNICAS APLICAVEIS DIN 338. | NORMAS TECNICAS APLICABLES DIN 338. | [6 empty] | 1 |  |  |  |  | 9
167770 | ANEL VED O-RING BUNA 80SH 2,5X21MM | ANILLO SELL O-RING BUNA 80SH 2,5X21MM | COD 12017 - VEDABRAS | ANEL, VEDACAO; | ANILLO, SELLO; | Referência: | Referencia: | INSPEÇÃO: CLASSE 3 | INSPECCIÓN: CLASE 3 |  |  | 1 | TIPO: O-RING | TIPO: O-RING | ORIGINAL - CÓD 12017 - VEDABRAS | TIPO: O-RING | 1
167770 | ANEL VED O-RING BUNA 80SH 2,5X21MM | ANILLO SELL O-RING BUNA 80SH 2,5X21MM | COD 12017 - VEDABRAS | TIPO O-RING; | TIPO O-RING; | [6 empty] | 1 | FLUIDO DE CONTATO: OLEOS LUBRIFICANTES E GRAXA | FLUIDO DE CONTACTO: ACEITE LUBRIFICANTE E GRASA |  | MATERIAL: BORRACHA NITRILICA (BUNA N) | 2
167770 | ANEL VED O-RING BUNA 80SH 2,5X21MM | ANILLO SELL O-RING BUNA 80SH 2,5X21MM | COD 12017 - VEDABRAS | FLUIDO DE CONTATO OLEOS LUBRIFICANTES E GRAXA; | FLUIDO DE CONTACTO ACEITE LUBRIFICANTE E GRASA; | COD 12017 - VEDABRAS | COD 12017 - VEDABRAS |  |  |  |  | 1 | MATERIAL: BORRACHA NITRILICA (BUNA-N) | MATERIAL: GOMA NITRILICA (BUNA-N) |  | DUREZA: 80 SHORE A | 3
167770 | ANEL VED O-RING BUNA 80SH 2,5X21MM | ANILLO SELL O-RING BUNA 80SH 2,5X21MM | COD 12017 - VEDABRAS | MATERIAL BORRACHA NITRILICA (BUNA-N); | MATERIAL GOMA NITRILICA (BUNA-N); | [6 empty] | 1 | DUREZA: 80 SHORE A | DUREZA: 80 SHORE A |  | DIAMETRO INTERNO: 21 MM | 4
167770 | ANEL VED O-RING BUNA 80SH 2,5X21MM | ANILLO SELL O-RING BUNA 80SH 2,5X21MM | COD 12017 - VEDABRAS | DUREZA 80 SHORE A; | DUREZA 80 SHORE A; | [6 empty] | 1 | FAIXA DE TEMPERATURA SERVICO: 10 - 80 °C | RANGO TEMPERATURA SERVICIO: 10 - 80 °C |  | DIMENSOES DA SECAO TRANSVERSAL: 2.50 MM | 5
167770 | ANEL VED O-RING BUNA 80SH 2,5X21MM | ANILLO SELL O-RING BUNA 80SH 2,5X21MM | COD 12017 - VEDABRAS | FAIXA DE TEMPERATURA SERVICO 10 - 80 °C; | RANGO TEMPERATURA SERVICIO 10 - 80 °C; | [6 empty] | 1 | DIAMETRO SECAO TRANSVERSAL: 2,50 mm | DIAMETRO SECCION TRANSVERSAL: 2,50 mm |  | NORMAS APLICAVEIS AO MATERIAL: ASTM D2000/ SAE J200/ DIN ISO 3601-3 | 6
167770 | ANEL VED O-RING BUNA 80SH 2,5X21MM | ANILLO SELL O-RING BUNA 80SH 2,5X21MM | COD 12017 - VEDABRAS | DIAMETRO SECAO TRANSVERSAL 2,5 mm; | DIAMETRO SECCION TRANSVERSAL 2,5 mm; | [6 empty] | 1 | DIAMETRO INTERNO-N: 21,00 mm | DIAMETRO INTERNO-N: 21,00 mm |  | NORMAS APLICAVEIS AO DIMENSIONAL: DIN 3771/ ISO DIN 3601-1 CLASSE B | 7
167770 | ANEL VED O-RING BUNA 80SH 2,5X21MM | ANILLO SELL O-RING BUNA 80SH 2,5X21MM | COD 12017 - VEDABRAS | DIAMETRO INTERNO-N 21 mm; | DIAMETRO INTERNO-N 21 mm; | [6 empty] | 1 | NORMAS TECNICAS APLICAVEIS: ASTM D2000 | NORMAS TECNICAS APLICABLES: ASTM D2000 |  |  | 8
167770 | ANEL VED O-RING BUNA 80SH 2,5X21MM | ANILLO SELL O-RING BUNA 80SH 2,5X21MM | COD 12017 - VEDABRAS | NORMAS TECNICAS APLICAVEIS ASTM D2000, DIN 3771, DIN | NORMAS TECNICAS APLICABLES ASTM D2000, DIN 3771, DIN | [6 empty] | 1 | NORMAS TECNICAS APLICAVEIS: DIN 3771 | NORMAS TECNICAS APLICABLES: DIN 3771 |  |  | 9
167770 | ANEL VED O-RING BUNA 80SH 2,5X21MM | ANILLO SELL O-RING BUNA 80SH 2,5X21MM | COD 12017 - VEDABRAS | ISO 3601-3, ISO DIN 3601-1 CLASSE B, SAE J200. | ISO 3601-3, ISO DIN 3601-1 CLASSE B, SAE J200. | [6 empty] | 1 | NORMAS TECNICAS APLICAVEIS: DIN ISO 3601-3 | NORMAS TECNICAS APLICABLES: DIN ISO 3601-3 |  |  | 10
167770 | ANEL VED O-RING BUNA 80SH 2,5X21MM | ANILLO SELL O-RING BUNA 80SH 2,5X21MM | COD 12017 - VEDABRAS | [8 empty] | 1 | NORMAS TECNICAS APLICAVEIS: ISO DIN 3601-1 CLASSE B | NORMAS TECNICAS APLICABLES: ISO DIN 3601-1 CLASE B |  |  | 11
167770 | ANEL VED O-RING BUNA 80SH 2,5X21MM | ANILLO SELL O-RING BUNA 80SH 2,5X21MM | COD 12017 - VEDABRAS | [8 empty] | 1 | NORMAS TECNICAS APLICAVEIS: SAE J200 | NORMAS TECNICAS APLICABLES: SAE J200 |  |  | 12
168718 | ANEL VED O-RING BUNA 70SH 3,53X56,74MM | ANILLO SELL O-RING BUNA70SH 3,53X56,74MM |  | ANEL, VEDACAO; | ANILLO, SELLADO; |  |  | INSPEÇÃO: CLASSE 3 | INSPECCIÓN: CLASE 3 |  |  | 2 | TIPO: O-RING | TIPO: O-RING | ORIGINAL - 10966 - VEDABRAS | TIPO: O-RING | 1
168718 | ANEL VED O-RING BUNA 70SH 3,53X56,74MM | ANILLO SELL O-RING BUNA70SH 3,53X56,74MM |  | TIPO O-RING; | TIPO O-RING; | [6 empty] | 2 | MATERIAL: BORRACHA NITRILICA BUNA-N | MATERIAL: BORRACHA NITRILICA BUNA-N |  | MATERIAL: BUNA-N | 2
168718 | ANEL VED O-RING BUNA 70SH 3,53X56,74MM | ANILLO SELL O-RING BUNA70SH 3,53X56,74MM |  | BORRACHA NITRILICA (BUNA-N); | GOMA NITRILICA (BUNA-N); | [6 empty] | 2 | DUREZA: 70 SHORE A | DUREZA: 70 SHORE A |  | DUREZA: 70 SHORE A | 3
168718 | ANEL VED O-RING BUNA 70SH 3,53X56,74MM | ANILLO SELL O-RING BUNA70SH 3,53X56,74MM |  | DUREZA 70 SHORE A; | DUREZA 70 SHORE A; | [6 empty] | 2 | DIAMETRO INTERNO: 56,74MM | DIAMETRO INTERNO: 56,74MM |  | DIAMETRO INTERNO: 56,74MM | 4
168718 | ANEL VED O-RING BUNA 70SH 3,53X56,74MM | ANILLO SELL O-RING BUNA70SH 3,53X56,74MM |  | DIAMETRO INTERNO 56,74 mm; | DIAMETRO INTERNO 56,74 mm; | [6 empty] | 2 | DIAMETRO SECAO TRANSVERSAL: 3,53MM | DIAMETRO SECCION TRANSVERSAL: 3,53MM |  | DIMENSOES DA SECAO TRANSVERSAL: 3,53MM | 5
168718 | ANEL VED O-RING BUNA 70SH 3,53X56,74MM | ANILLO SELL O-RING BUNA70SH 3,53X56,74MM |  | DIAMETRO SECAO TRANSVERSAL 3,53 mm. | DIAMETRO SECCION TRANSVERSAL 3,53 mm. | [6 empty] | 2 |  |  |  |  | 6
16888 | COTOVELO 90° FF/PT FEM/FEM NPT 2" | CODO 90° HF/NG HEM/HEM NPT 2" |  | COTOVELO; | CODO; |  |  | INSPEÇÃO: NÃO APLICÁVEL | INSPECCIÓN: NO APLICABLE |  |  | 1 | TIPO: FEMEA/FEMEA | TIPO: HEMBRA/HEMBRA |  |  | 1
16888 | COTOVELO 90° FF/PT FEM/FEM NPT 2" | CODO 90° HF/NG HEM/HEM NPT 2" |  | TIPO FEMEA/FEMEA; | TIPO HEMBRA/HEMBRA; | [6 empty] | 1 | ANGULO: 90° | ANGULO: 90° |  |  | 2
16888 | COTOVELO 90° FF/PT FEM/FEM NPT 2" | CODO 90° HF/NG HEM/HEM NPT 2" |  | ANGULO 90°; | ANGULO 90°; | [6 empty] | 1 | USO: HIDRAULICO | USO: HIDRAULICO |  |  | 3
16888 | COTOVELO 90° FF/PT FEM/FEM NPT 2" | CODO 90° HF/NG HEM/HEM NPT 2" |  | USO HIDRAULICO; | USO HIDRAULICO; | [6 empty] | 1 | APLICACAO: TUBO CONDUCAO | APLICACION: TUBO CONDUCION |  |  | 4
16888 | COTOVELO 90° FF/PT FEM/FEM NPT 2" | CODO 90° HF/NG HEM/HEM NPT 2" |  | APLICACAO TUBO CONDUCAO; | APLICACION TUBO CONDUCION; | [6 empty] | 1 | MATERIAL: FERRO FUNDIDO MALEAVEL | MATERIAL: HIERRO FUNDIDO MALEABLE |  |  | 5
16888 | COTOVELO 90° FF/PT FEM/FEM NPT 2" | CODO 90° HF/NG HEM/HEM NPT 2" |  | MATERIAL FERRO FUNDIDO MALEAVEL; | MATERIAL HIERRO FUNDIDO MALEABLE; | [6 empty] | 1 | EXTREMIDADE(S): ROSCA NPT | EXTREMO(S): ROSCA NPT |  |  | 6
16888 | COTOVELO 90° FF/PT FEM/FEM NPT 2" | CODO 90° HF/NG HEM/HEM NPT 2" |  | EXTREMIDADE(S) ROSCA NPT; | EXTREMO(S) ROSCA NPT; | [6 empty] | 1 | TIPO DE ROSCA: INTERNA | TIPO DE ROSCA: INTERNA |  |  | 7
16888 | COTOVELO 90° FF/PT FEM/FEM NPT 2" | CODO 90° HF/NG HEM/HEM NPT 2" |  | TIPO DE ROSCA INTERNA; | TIPO DE ROSCA INTERNA; | [6 empty] | 1 | CLASSE DE PRESSAO: 300 | CLASE DE PRESION: 300 |  |  | 8
16888 | COTOVELO 90° FF/PT FEM/FEM NPT 2" | CODO 90° HF/NG HEM/HEM NPT 2" |  | CLASSE DE PRESSAO 300; | CLASE DE PRESION 300; | [6 empty] | 1 | DIAMETRO NOMINAL: 2 POLEGADAS | DIAMETRO NOMINAL: 2 PULGADAS |  |  | 9
16888 | COTOVELO 90° FF/PT FEM/FEM NPT 2" | CODO 90° HF/NG HEM/HEM NPT 2" |  | DIAMETRO NOMINAL 2 POLEGADAS; | DIAMETRO NOMINAL 2 PULGADAS; | [6 empty] | 1 | NORMAS TECNICAS APLICAVEIS: ABNT NBR 6925 | NORMAS TECNICAS APLICABLES: ABNT NBR 6925 (NPT) |  |  | 10
16888 | COTOVELO 90° FF/PT FEM/FEM NPT 2" | CODO 90° HF/NG HEM/HEM NPT 2" |  | NORMAS TECNICAS APLICAVEIS ABNT NBR 6925. | NORMAS TECNICAS APLICABLES ABNT NBR 6925 (NPT). | [6 empty] | 1 |  |  |  |  | 11
169161 | BROCA CONCR CIL 6X100MM | MECHA CONCR CIL 6X100MM |  | BROCA, HELICOIDAL; | MECHA, HELICOIDAL; |  |  | INSPEÇÃO: NÃO APLICÁVEL | INSPECCIÓN: NO APLICABLE |  |  | 1 | APLICACAO: CONCRETO | APLICACION: CONCRETO |  |  | 1
169161 | BROCA CONCR CIL 6X100MM | MECHA CONCR CIL 6X100MM |  | APLICACAO CONCRETO; | APLICACION CONCRETO; | [6 empty] | 1 | MATERIAL: ACO CARBONO | MATERIAL: ACO CARBONO |  |  | 2
169161 | BROCA CONCR CIL 6X100MM | MECHA CONCR CIL 6X100MM |  | MATERIAL ACO CARBONO; | MATERIAL ACERO AL CARBONO; | [6 empty] | 1 | TIPO DE PONTA: CARBONETO DE TUNGSTENIO | TIPO DE PUNTA: CARBONETO DE TUNGSTENIO |  |  | 3
169161 | BROCA CONCR CIL 6X100MM | MECHA CONCR CIL 6X100MM |  | TIPO DE PONTA CARBONETO DE TUNGSTENIO; | TIPO DE PUNTA CARBURO DE TUGSTENIO; | [6 empty] | 1 | TIPO DE HASTE: CILINDRICO | TIPO DE VASTAGO: CILINDRICO |  |  | 4
169161 | BROCA CONCR CIL 6X100MM | MECHA CONCR CIL 6X100MM |  | TIPO DE HASTE CILINDRICO; | TIPO DE VASTAGO CILINDRICO; | [6 empty] | 1 | TIPO DE HELICE: N | TIPO DE HELICE: N |  |  | 5
169161 | BROCA CONCR CIL 6X100MM | MECHA CONCR CIL 6X100MM |  | TIPO DE HELICE N; | TIPO DE HELICE N; | [6 empty] | 1 | SENTIDO DE CORTE: DIREITA | SENTIDO DE CORTE: DERECHO |  |  | 6
169161 | BROCA CONCR CIL 6X100MM | MECHA CONCR CIL 6X100MM |  | SENTIDO DE CORTE DIREITA; | SENTIDO DE CORTE DERECHO; | [6 empty] | 1 | DIAMETRO: 6,00 mm | DIAMETRO: 6,00 mm |  |  | 7
169161 | BROCA CONCR CIL 6X100MM | MECHA CONCR CIL 6X100MM |  | DIAMETRO 6 mm; | DIAMETRO 6 mm; | [6 empty] | 1 | COMPRIMENTO: 100,00 mm | LARGO: 100,00 mm |  |  | 8
169161 | BROCA CONCR CIL 6X100MM | MECHA CONCR CIL 6X100MM |  | COMPRIMENTO 100 mm; | LARGO 100 mm; | [6 empty] | 1 | NORMAS TECNICAS APLICAVEIS: DIN 8039 | NORMAS TECNICAS APLICABLES: DIN 8039 |  |  | 9
169161 | BROCA CONCR CIL 6X100MM | MECHA CONCR CIL 6X100MM |  | NORMAS TECNICAS APLICAVEIS DIN 8039. | NORMAS TECNICAS APLICABLES DIN 8039. | [6 empty] | 1 |  |  |  |  | 10
172979 | BARRA RED INOX AISI-410 2" | BARRA RED INOX AISI-410 2" |  | BARRA, REDONDA; | BARRA, REDONDA; | Aceita-se uma variação máxima de 5% no comprimento, | Se aceptará una variación máxima del 5% en la longitud, | INSPEÇÃO: CLASSE 3 | INSPECCIÓN: CLASE 3 |  |  | 2 | MATERIAL: ACO INOX AISI-410 | MATERIAL: ACO INOX AISI-410 |  |  | 1
172979 | BARRA RED INOX AISI-410 2" | BARRA RED INOX AISI-410 2" |  | ACO INOX AISI-410; | ACERO INOX AISI-410; | sendo que, o valor a ser pago será a quantidade total | sin embargo, se pagará solamente por la cantidad de |  |  |  |  | 2 | PROCESSO DE FABRICACAO: LAMINADO | PROCESO DE FABRICACION: LAMINADO |  |  | 2
172979 | BARRA RED INOX AISI-410 2" | BARRA RED INOX AISI-410 2" |  | PROCESSO DE FABRICACAO LAMINADO; | PROCESO DE FABRICACION LAMINADO; | em metros entregue. | metros entregada. |  |  |  |  | 2 | DIAMETRO: 50,8000 mm | DIAMETRO: 50,8000 mm |  |  | 3
172979 | BARRA RED INOX AISI-410 2" | BARRA RED INOX AISI-410 2" |  | DIAMETRO 50,80 mm; | DIAMETRO 50,80 mm; | [6 empty] | 2 | COMPRIMENTO: 6000,0000 mm | LONGITUD: 6000,0000 mm |  |  | 4
172979 | BARRA RED INOX AISI-410 2" | BARRA RED INOX AISI-410 2" |  | COMPRIMENTO 6.000 mm. | LARGO 6.000 mm. | [6 empty] | 2 |  |  |  |  | 5
173045 | BARRA RED INOX 410 1/4" 3M | BARRA RED INOX 410 1/4" 3M |  | BARRA, REDONDA; | BARRA, REDONDA; |  |  | INSPEÇÃO: CLASSE 3 | INSPECCIÓN: CLASE 3 |  |  | 2 | MATERIAL: ACO INOX AISI-410 | MATERIAL: ACO INOX AISI-410 |  |  | 1
173045 | BARRA RED INOX 410 1/4" 3M | BARRA RED INOX 410 1/4" 3M |  | ACO INOX AISI-410; | ACERO INOX AISI-410; | [6 empty] | 2 | PROCESSO DE FABRICACAO: LAMINADO (COM NERVURA) | PROCESO DE FABRICACION: LAMINADO (COM NERVURA) |  |  | 2
173045 | BARRA RED INOX 410 1/4" 3M | BARRA RED INOX 410 1/4" 3M |  | PROCESSO DE FABRICACAO LAMINADO (COM NERVURA); | PROCESO DE FABRICACION LAMINADO (CON NERVIOS); | [6 empty] | 2 | DIAMETRO: 6,2500 mm | DIAMETRO: 6,2500 mm |  |  | 3
173045 | BARRA RED INOX 410 1/4" 3M | BARRA RED INOX 410 1/4" 3M |  | DIAMETRO 6,25 mm; | DIAMETRO 6,25 mm; | [6 empty] | 2 | COMPRIMENTO: 6000,0000 mm | LONGITUD: 6000,0000 mm |  |  | 4
173045 | BARRA RED INOX 410 1/4" 3M | BARRA RED INOX 410 1/4" 3M |  | COMPRIMENTO 3.000 mm. | LARGO 3.000 mm. | [6 empty] | 2 | NORMAS TECNICAS APLICAVEIS: NBR 11294 | NORMAS TECNICAS APLICABLES: NBR 11294 |  |  | 5
173240 | BARRA RED ACO SAE 1045 1/8" | BARRA RED ACE SAE 1045 1/8" |  | BARRA, METALICA; | BARRA, METALICA; | Aceita-se uma variação máxima de 5% no comprimento, | Se aceptará una variación máxima del 5% en la longitud, | INSPEÇÃO: NÃO APLICÁVEL | INSPECCIÓN: NO APLICABLE |  |  | 2 | FORMATO: REDONDO | FORMA: REDONDO |  |  | 1
173240 | BARRA RED ACO SAE 1045 1/8" | BARRA RED ACE SAE 1045 1/8" |  | FORMATO REDONDO; | FORMA REDONDO; | sendo que, o valor a ser pago será a quantidade total | sin embargo, se pagará solamente por la cantidad de |  |  |  |  | 2 | MATERIAL: ACO CARBONO SAE 1045 | MATERIAL: ACERO CARBONO SAE 1045 |  |  | 2
173240 | BARRA RED ACO SAE 1045 1/8" | BARRA RED ACE SAE 1045 1/8" |  | MATERIAL ACO CARBONO SAE 1045; | MATERIAL ACERO CARBONO SAE 1045; | em metros entregue. | metros entregada. |  |  |  |  | 2 | PROCESSO DE FABRICACAO: TREFILADO | PROCESO DE FABRICACION: TREFILADO |  |  | 3
173240 | BARRA RED ACO SAE 1045 1/8" | BARRA RED ACE SAE 1045 1/8" |  | PROCESSO DE FABRICACAO TREFILADO; | PROCESO DE FABRICACION TREFILADO; | [6 empty] | 2 | DIAMETRO NOMINAL: 1/8" | DIAMETRO NOMINAL: 1/8" |  |  | 4
173240 | BARRA RED ACO SAE 1045 1/8" | BARRA RED ACE SAE 1045 1/8" |  | DIAMETRO NOMINAL 1/8"; | DIAMETRO NOMINAL 1/8"; | [6 empty] | 2 | DIAMETRO: 3,1800 mm | DIAMETRO: 3,1800 mm |  |  | 5
173240 | BARRA RED ACO SAE 1045 1/8" | BARRA RED ACE SAE 1045 1/8" |  | DIAMETRO 3,18 mm; | DIAMETRO 3,18 mm; | [6 empty] | 2 | COMPRIMENTO: 6,00 m | LARGO: 6,00 m |  |  | 6
173240 | BARRA RED ACO SAE 1045 1/8" | BARRA RED ACE SAE 1045 1/8" |  | COMPRIMENTO 6 m; | LARGO 6 m; | [6 empty] | 2 | NORMAS TECNICAS APLICAVEIS: ABNT NBR 8580 | NORMAS TECNICAS APLICABLES: ABNT NBR 8580 |  |  | 7
173240 | BARRA RED ACO SAE 1045 1/8" | BARRA RED ACE SAE 1045 1/8" |  | NORMA TECNICA APLICAVEL ABNT NBR 8580. | NORMA TECNICA APLICABLE ABNT NBR 8580. | [6 empty] | 2 |  |  |  |  | 8
174491 | BARRA CHAT ACO SAE 1010/1020 2.1/2X3/8" | BARRA PLAN ACE SAE 1010/1020 2.1/2X3/8" |  | BARRA, CHATA; | BARRA, PLANA; | Aceita-se uma variação máxima de 5% no comprimento, | Se aceptará una variación máxima del 5% en la longitud, | INSPEÇÃO: NÃO APLICÁVEL | INSPECCIÓN: NO APLICABLE |  |  | 1 | MATERIAL: ACO SAE 1010/1020 | MATERIAL: ACO SAE 1010/1020 |  |  | 1
174491 | BARRA CHAT ACO SAE 1010/1020 2.1/2X3/8" | BARRA PLAN ACE SAE 1010/1020 2.1/2X3/8" |  | ACO SAE 1010/1020; | ACERO SAE 1010/1020; | sendo que, o valor a ser pago será a quantidade total | sin embargo, se pagará solamente por la cantidad de |  |  |  |  | 1 | PROCESSO DE FABRICACAO: LAMINADO | PROCESO DE FABRICACION: LAMINADO |  |  | 2
174491 | BARRA CHAT ACO SAE 1010/1020 2.1/2X3/8" | BARRA PLAN ACE SAE 1010/1020 2.1/2X3/8" |  | PROCESSO DE FABRICACAO LAMINADO; | PROCESO DE FABRICACION LAMINADO; | em metros entregue. | metros entregada. |  |  |  |  | 1 | LARGURA: 63,5000 mm | ANCHO: 63,5000 mm |  |  | 3
174491 | BARRA CHAT ACO SAE 1010/1020 2.1/2X3/8" | BARRA PLAN ACE SAE 1010/1020 2.1/2X3/8" |  | LARGURA 63,5 mm; | ANCHO 63,5 mm; | [6 empty] | 1 | COMPRIMENTO: 6000,0000 mm | LONGITUD: 6000,0000 mm |  |  | 4
174491 | BARRA CHAT ACO SAE 1010/1020 2.1/2X3/8" | BARRA PLAN ACE SAE 1010/1020 2.1/2X3/8" |  | COMPRIMENTO 6.000 mm; | LARGO 6.000 mm; | [6 empty] | 1 | ESPESSURA: 9,5300 mm | ESPESOR: 9,5300 mm |  |  | 5
174491 | BARRA CHAT ACO SAE 1010/1020 2.1/2X3/8" | BARRA PLAN ACE SAE 1010/1020 2.1/2X3/8" |  | ESPESSURA 9,53 mm; | ESPESOR 9,53 mm; | [6 empty] | 1 | NORMAS TECNICAS APLICAVEIS: ABNT NBR 5007/08 | NORMAS TECNICAS APLICABLES: ABNT NBR 5007/08 |  |  | 6
174491 | BARRA CHAT ACO SAE 1010/1020 2.1/2X3/8" | BARRA PLAN ACE SAE 1010/1020 2.1/2X3/8" |  | CONFORME NORMA(S) TECNICA(S) ABNT NBR 5007/08. | CONFORME NORMA(S) TECNICA(S) ABNT NBR 5007/08. | [6 empty] | 1 |  |  |  |  | 7
18724 | LUVA RED HIDR PVC BOLS/BOLS 25X20MM | UNION RED HIDR PVC CAMP/CAMP 25X20MM | TIGRE 22186663 | LUVA; | UNION; | REFERENCIA: | REFERENCIA: | INSPEÇÃO: NÃO APLICÁVEL | INSPECCIÓN: NO APLICABLE |  |  | 2 | TIPO: REDUCAO | TIPO: REDUCAO |  |  | 1
18724 | LUVA RED HIDR PVC BOLS/BOLS 25X20MM | UNION RED HIDR PVC CAMP/CAMP 25X20MM | TIGRE 22186663 | REDUCAO HIDRAULICA; | TIPO REDUCION; | TIGRE 22186663 | TIGRE 22186663 |  |  |  |  | 2 | USO: HIDRAULICA | USO: HIDRAULICA |  |  | 2
18724 | LUVA RED HIDR PVC BOLS/BOLS 25X20MM | UNION RED HIDR PVC CAMP/CAMP 25X20MM | TIGRE 22186663 | PVC RIGIDO; | USO HIDRAULICA; | [6 empty] | 2 | MATERIAL: PVC RIGIDO | MATERIAL: PVC RIGIDO |  |  | 3
18724 | LUVA RED HIDR PVC BOLS/BOLS 25X20MM | UNION RED HIDR PVC CAMP/CAMP 25X20MM | TIGRE 22186663 | EXTREMIDADE(S) BOLSA E BOLSA SOLDAVEL; | MATERIAL PVC RIGIDO; | [6 empty] | 2 | EXTREMIDADE(S): SOLDAVEL BOLSA/BOLSA | EXTREMO(S): SOLDAVEL BOLSA/BOLSA |  |  | 4
18724 | LUVA RED HIDR PVC BOLS/BOLS 25X20MM | UNION RED HIDR PVC CAMP/CAMP 25X20MM | TIGRE 22186663 | DIAMETRO NOMINAL 25X20 mm. | EXTREMO(S) SOLDABLE BOLSA/BOLSA; | [6 empty] | 2 | DIAMETRO NOMINAL: 25X20MM | DIAMETRO NOMINAL: 25X20MM |  |  | 5
18724 | LUVA RED HIDR PVC BOLS/BOLS 25X20MM | UNION RED HIDR PVC CAMP/CAMP 25X20MM | TIGRE 22186663 |  | DIAMETRO NOMINAL 25X20MM. | [6 empty] | 2 |  |  |  |  | 6
190810 | RESISTOR FIX FILM CARB 100 OHM 5% 1/8W | RESISTOR FIJ FILM CARB 100 OHM 5% 1/8W |  | RESISTOR, FIXO FILME; | RESISTOR, FIJO FILME; |  |  | INSPEÇÃO: NÃO APLICÁVEL | INSPECCIÓN: NO APLICABLE |  |  | 2 | MATERIAL ELEMENTO RESISTIVO: CARBONO | MATERIAL ELEMENTO RESISTIVO: CARBONO |  |  | 1
190810 | RESISTOR FIX FILM CARB 100 OHM 5% 1/8W | RESISTOR FIJ FILM CARB 100 OHM 5% 1/8W |  | ELEMENTO RESISTIVO CARBONO; | ELEMENTO RESISTIVO CARBONO; | [6 empty] | 2 | POTENCIA NOMINAL: 1/8W | POTENCIA NOMINAL: 1/8W |  |  | 2
190810 | RESISTOR FIX FILM CARB 100 OHM 5% 1/8W | RESISTOR FIJ FILM CARB 100 OHM 5% 1/8W |  | POTENCIA NOMINAL 1/8 W; | POTENCIA NOMINAL 1/8 W; | [6 empty] | 2 | RESISTENCIA NOMINAL: 100 OHM | RESISTENCIA NOMINAL: 100 OHM |  |  | 3
190810 | RESISTOR FIX FILM CARB 100 OHM 5% 1/8W | RESISTOR FIJ FILM CARB 100 OHM 5% 1/8W |  | RESISTENCIA 100 Ohm; | RESISTENCIA 100 Ohm; | [6 empty] | 2 | TOLERANCIA: 5% | TOLERANCIA: 5% |  |  | 4
190810 | RESISTOR FIX FILM CARB 100 OHM 5% 1/8W | RESISTOR FIJ FILM CARB 100 OHM 5% 1/8W |  | TOLERANCIA 5%; | TOLERANCIA 5%; | [6 empty] | 2 | TERMINAL(IS): AXIAIS FIO | TERMINAL(ES): AXIAIS FIO |  |  | 5
190810 | RESISTOR FIX FILM CARB 100 OHM 5% 1/8W | RESISTOR FIJ FILM CARB 100 OHM 5% 1/8W |  | TERMINAL(IS) AXIAIS DE FIO. | TERMINAL(ES) AXIALES DE HILO CONDUCTOR. | [6 empty] | 2 |  |  |  |  | 6
196622 | CIRCUITO INTEG TBA 222 | CIRCUITO INTEG TBA 222 |  | CIRCUITO, INTEGRADO; | CIRCUITO, INTEGRADO ; | - Os componentes eletrônicos deverão ser fornecidos em | - Los componentes electrónicos deberán ser entregados | INSPEÇÃO: NÃO APLICÁVEL | INSPECCIÓN: NO APLICABLE |  |  | 1 | FUNCAO: AMPLIFICADOR OPERACIONAL | FUNCION: AMPLIFICADOR OPERACIONAL |  |  | 1
196622 | CIRCUITO INTEG TBA 222 | CIRCUITO INTEG TBA 222 |  | FUNCAO AMPLIFICADOR OPERACIONAL; | FUNCION AMPLIFICADOR OPERACIONAL; | embalagens antiestáticas; | en embalajes antiestáticas; |  |  |  |  | 1 | NUMERO DE PINOS: 8 | NUMERO DE PINES: 8 |  |  | 2
196622 | CIRCUITO INTEG TBA 222 | CIRCUITO INTEG TBA 222 |  | PINOS 8; | TERMINALES 8; | - Os componentes eletrônicos que não aparentarem ser | - Los componentes electrónicos que no aparentan ser |  |  |  |  | 1 | TENSAO NOMINAL DE ALIMENTACAO: +/- 22 V | TENSION NOMINAL ALIMENTACION: +/- 22 V |  |  | 3
196622 | CIRCUITO INTEG TBA 222 | CIRCUITO INTEG TBA 222 |  | TENSAO NOMINAL ALIMENTACAO +/- 22 V; | TENSION NOMINAL ALIMENTACION +/-22 V; | novos poderão ser recusados. | nuevos podrán ser rechazados. |  |  |  |  | 1 | ENCAPSULAMENTO: PLASTICO (P-DIP-8) | ENCAPSULAMIENTO: PLASTICO (P-DIP-8) |  |  | 4
196622 | CIRCUITO INTEG TBA 222 | CIRCUITO INTEG TBA 222 |  | ENCAPSULAMENTO PLASTICO (P-DIP-8); | ENCAPSULADO PLASTICO (P-DIP-8); | [6 empty] | 1 | NUMERO DE REFERENCIA: TBA 222 | NUMERO DE REFERENCIA: TBA 222 |  |  | 5
196622 | CIRCUITO INTEG TBA 222 | CIRCUITO INTEG TBA 222 |  | NUMERO DE REFERENCIA TBA 222. | NUMERO DE REFERENCIA TBA 222. | [6 empty] | 1 |  |  |  |  | 6
197483 | CONTATOR 3P 2NA/2NF 35A 120V 50HZ | CONTACTOR 3P 2NA/2NC 35A 120V 50HZ |  | CONTATOR; | CONTACTOR; |  |  | INSPEÇÃO: CLASSE 3 | INSPECCIÓN: CLASE 3 |  |  | 2 | NUMERO DE POLOS: 3 | NUMERO DE POLOS: 3 | ORIGINAL - DIL 0-22 - KLOCKNER-MOELLER | NUMERO DE POLOS: 3 | 1
197483 | CONTATOR 3P 2NA/2NF 35A 120V 50HZ | CONTACTOR 3P 2NA/2NC 35A 120V 50HZ |  | POLO(S) 3; | NÚMERO DE POLOS: 3; | [6 empty] | 2 | TENSAO DE ISOLAMENTO: 690 V | TENSION DE AISLAMIENTO: 690 V | ORIGINAL - DIL 0-22 - KLOCKNER-MOELLER | TENSAO DE ISOLAMENTO: 600V | 2
197483 | CONTATOR 3P 2NA/2NF 35A 120V 50HZ | CONTACTOR 3P 2NA/2NC 35A 120V 50HZ |  | TENSAO DE ISOLAMENTO 690 V; | TENSIÓN DE AISLAMIENTO: 690 V; | [6 empty] | 2 | CORRENTE NOMINAL (AC1): 30,00 A | CORRIENTE NOMINAL (AC1): 30,00 A |  | CORRENTE NOMINAL: 16A | 3
197483 | CONTATOR 3P 2NA/2NF 35A 120V 50HZ | CONTACTOR 3P 2NA/2NC 35A 120V 50HZ |  | CORRENTE NOMINAL 30A (AC-1); | CORRIENTE NOMINAL: 30 A (AC-1); | [6 empty] | 2 | CONTATOS PRINCIPAIS: 3NA | CONTACTOS PRINCIPALES: 3NA |  | NUMERO E TIPOS CONTATOS PRINCIPAIS: 3NA | 4
197483 | CONTATOR 3P 2NA/2NF 35A 120V 50HZ | CONTACTOR 3P 2NA/2NC 35A 120V 50HZ |  | CONTATOS PRINCIPAIS 3NA; | CONTACTOS PRINCIPALES: 3 NA; | [6 empty] | 2 | CONTATOS AUXILIARES: 2NA/2NF | CONTACTOS AUXILIARES: 2NA/2NC |  | CORRENTE NOM. CONTATOS PRINCIPAIS: 35A (AC1) | 5
197483 | CONTATOR 3P 2NA/2NF 35A 120V 50HZ | CONTACTOR 3P 2NA/2NC 35A 120V 50HZ |  | CONTATO(S) AUXILIAR(ES) 2NA/2NF; | CONTACTO(S) AUXILIAR(ES): 2 NA / 2 NC; | [6 empty] | 2 | CORRENTE CONTATOS AUXILIARES: 4A EM 220/240 (AC-15) | CORRIENTE CONTACTOS AUXILIARES: 4A EM 220/240 (AC-15) |  | NUM. E TIPO DE CONTATOS AUXILIARES: 2NA + 2NF | 6
197483 | CONTATOR 3P 2NA/2NF 35A 120V 50HZ | CONTACTOR 3P 2NA/2NC 35A 120V 50HZ |  | CORRENTE NOM. CONTATOS AUXILIARES 4A EM 220/240 V (AC-15); | CORRIENTE NOMINAL DE LOS CONTACTOS AUXILIARES: 4 A EN 220/240 V (AC-15); | [6 empty] | 2 | TENSAO NOMINAL DA BOBINA: 48-130 VCA/VCC | TENSION NOMINAL DE LA BOBINA: 48-130 VCA/VCC |  | CORRENTE NOM. CONTATOS AUXILIARES: 6A EM 220VCA | 7
197483 | CONTATOR 3P 2NA/2NF 35A 120V 50HZ | CONTACTOR 3P 2NA/2NC 35A 120V 50HZ |  | TENSAO DA BOBINA 48-130 VCA/VCC; | TENSIÓN DE LA BOBINA: 48–130 V CA/CC; | [6 empty] | 2 | FREQUENCIA NOMINAL DA BOBINA: 50/60 Hz | FRECUENCIA NOM. DE LA BOBINA: 50/60 Hz |  | TENSAO NOMINAL DA BOBINA: 120VCA | 8
197483 | CONTATOR 3P 2NA/2NF 35A 120V 50HZ | CONTACTOR 3P 2NA/2NC 35A 120V 50HZ |  | FREQUENCIA NOMINAL DA BOBINA 50/60 Hz; | FRECUENCIA NOMINAL DE LA BOBINA: 50/60 Hz; | [6 empty] | 2 | FIXACAO: TRILHO DIN TS-35 | FIJACION: TRILHO DIN TS-35 |  | FREQUENCIA NOMINAL DA BOBINA: 50HZ | 9
197483 | CONTATOR 3P 2NA/2NF 35A 120V 50HZ | CONTACTOR 3P 2NA/2NC 35A 120V 50HZ |  | FIXACAO TRILHO DIN TS-35; | FIJACIÓN: RIEL DIN TS-35; | [6 empty] | 2 | NORMAS TECNICAS APLICAVEIS: #01IEC/EN 60947-4-1 | NORMAS TECNICAS APLICABLES: #01IEC/EN 60947-4-1 |  | CONSUMO: 70VA (CHAMADA),10VA (RETENCAO) | 10
197483 | CONTATOR 3P 2NA/2NF 35A 120V 50HZ | CONTACTOR 3P 2NA/2NC 35A 120V 50HZ |  | CONFORME NORMAS IEC/EN 60947-1, IEC/EN 60947-4-1. | CONFORME A LAS NORMAS IEC/EN 60947-1, IEC/EN 60947-4-1. | [6 empty] | 2 | NORMAS TECNICAS APLICAVEIS: #02IEC/EN 60947-1 | NORMAS TECNICAS APLICABLES: #02IEC/EN 60947-1 |  | FIXACAO: APARAFUSADO PELA BASE | 11
197483 | CONTATOR 3P 2NA/2NF 35A 120V 50HZ | CONTACTOR 3P 2NA/2NC 35A 120V 50HZ | [9 empty] | 2 |  |  |  | NORMAS TECNICAS APLICAVEIS: IEC 158,VDE 0660 | 12
197483 | CONTATOR 3P 2NA/2NF 35A 120V 50HZ | CONTACTOR 3P 2NA/2NC 35A 120V 50HZ | [9 empty] | 2 |  |  |  | NUMERO DE POLOS: 3 | 13
197483 | CONTATOR 3P 2NA/2NF 35A 120V 50HZ | CONTACTOR 3P 2NA/2NC 35A 120V 50HZ | [9 empty] | 2 |  |  |  | TENSAO DE ISOLAMENTO: 660VCA | 14
197483 | CONTATOR 3P 2NA/2NF 35A 120V 50HZ | CONTACTOR 3P 2NA/2NC 35A 120V 50HZ | [9 empty] | 2 |  |  |  | CORRENTE NOMINAL: 35A (AC1) | 15
197483 | CONTATOR 3P 2NA/2NF 35A 120V 50HZ | CONTACTOR 3P 2NA/2NC 35A 120V 50HZ | [9 empty] | 2 |  |  |  | NUMERO E TIPOS CONTATOS PRINCIPAIS: 3NA | 16
197483 | CONTATOR 3P 2NA/2NF 35A 120V 50HZ | CONTACTOR 3P 2NA/2NC 35A 120V 50HZ | [9 empty] | 2 |  |  |  | CORRENTE NOM. CONTATOS PRINCIPAIS: 18A EM 220VCA (AC3) | 17
197483 | CONTATOR 3P 2NA/2NF 35A 120V 50HZ | CONTACTOR 3P 2NA/2NC 35A 120V 50HZ | [9 empty] | 2 |  |  |  | NUM. E TIPO DE CONTATOS AUXILIARES: 2NA + 2NF | 18
197483 | CONTATOR 3P 2NA/2NF 35A 120V 50HZ | CONTACTOR 3P 2NA/2NC 35A 120V 50HZ | [9 empty] | 2 |  |  |  | CORRENTE NOM. CONTATOS AUXILIARES: 6A EM 220VCA | 19
197483 | CONTATOR 3P 2NA/2NF 35A 120V 50HZ | CONTACTOR 3P 2NA/2NC 35A 120V 50HZ | [9 empty] | 2 |  |  |  | TENSAO NOMINAL DA BOBINA: 120VCA | 20
197483 | CONTATOR 3P 2NA/2NF 35A 120V 50HZ | CONTACTOR 3P 2NA/2NC 35A 120V 50HZ | [9 empty] | 2 |  |  |  | FREQUENCIA NOMINAL DA BOBINA: 50HZ | 21
197483 | CONTATOR 3P 2NA/2NF 35A 120V 50HZ | CONTACTOR 3P 2NA/2NC 35A 120V 50HZ | [9 empty] | 2 |  |  |  | CONSUMO: 70VA/41W NA CHAMADA, 10VA/3W NA RETENCAO | 22
197483 | CONTATOR 3P 2NA/2NF 35A 120V 50HZ | CONTACTOR 3P 2NA/2NC 35A 120V 50HZ | [9 empty] | 2 |  |  |  | FIXACAO: APARAFUSADA PELA BASE | 23
197483 | CONTATOR 3P 2NA/2NF 35A 120V 50HZ | CONTACTOR 3P 2NA/2NC 35A 120V 50HZ | [9 empty] | 2 |  |  |  | NORMAS TECNICAS APLICAVEIS: VDE 0660/IEC 158 | 24
20494 | FORMULARIO GUIA SAIDA EQUIP MAT | FORMULARIO GUIA SALIDA EQUIP MAT |  | FORMULARIO; | FORMULARIO; | Deverá ser colocado o código numérico (Cód. 20494) e a sigla da gráfica | Deberá ser colocado el código numérico (Cód. 20494) y la sigla de la | INSPEÇÃO: NÃO APLICÁVEL | INSPECCIÓN: NO APLICABLE |  |  | 2 | NOME: #1GUIA DE SAIDA DE MATERIAIS | NOMBRE: #1GUIA DE SAIDA DE MATERIAIS |  |  | 1
20494 | FORMULARIO GUIA SAIDA EQUIP MAT | FORMULARIO GUIA SALIDA EQUIP MAT |  | GUIA DE SALIDA DE MATERIALES O EQUIPOS; | GUIA DE SALIDA DE MATERIALES O EQUIPOS; | no rodapé de cada impresso. | gráfica al pie de cada impreso. |  |  |  |  | 2 | NOME: #2OU EQUIPAMENTOS/GUIA SALIDA | NOMBRE: #2OU EQUIPAMENTOS/GUIA SALIDA |  |  | 2
20494 | FORMULARIO GUIA SAIDA EQUIP MAT | FORMULARIO GUIA SALIDA EQUIP MAT |  | GUIA DE SAIDA DE MATERIAIS OU EQUIPAMENTOS; | GUIA DE SAIDA DE MATERIAIS Ou EQUIPAMENTOS; | [6 empty] | 2 | NOME: #3DE MATERIALES O EQUIPOS | NOMBRE: #3DE MATERIALES O EQUIPOS |  |  | 3
20494 | FORMULARIO GUIA SAIDA EQUIP MAT | FORMULARIO GUIA SALIDA EQUIP MAT |  | BLOCO 3X50; | BLOCK 3X50; | Consultas relacionadas às características do material deverão ser | Consultas relacionadas a las características del material deberán ser |  |  |  |  | 2 | FORMATO: A-5 | FORMA: A-5 |  |  | 4
20494 | FORMULARIO GUIA SAIDA EQUIP MAT | FORMULARIO GUIA SALIDA EQUIP MAT |  | COMPOSICAO 1A VIA EM PAPEL SULFITE 56g/m2; | COMPOSICION 1A VIA EN PAPEL OBRA 56g/m2; | esclarecidas antes da impressão/entrega do material. | esclarecidas antes de la impresión/entrega del material. |  |  |  |  | 2 | FORMACAO: BLOCO 3X50 | FORMACION: BLOCO 3X50 |  |  | 5
20494 | FORMULARIO GUIA SAIDA EQUIP MAT | FORMULARIO GUIA SALIDA EQUIP MAT |  | DEMAIS VIAS PAPEL QUIMICO ( AUTOCOPIATIVO ) COM | DEMAS VIAS PAPEL QUIMICO ( AUTOCOPIATIVO ) CON | [6 empty] | 2 | TIPO DE IMPRESSAO: OFF SET | TIPO DE IMPRESION: OFF SET |  |  | 6
20494 | FORMULARIO GUIA SAIDA EQUIP MAT | FORMULARIO GUIA SALIDA EQUIP MAT |  | GRAMATURA 56g/m2 NAS CORES AZUL E AMARELA; | GRAMAJE 56g/m2 EN COLORES AZUL Y AMARILLO; | Caso existam divergências entre a descrição e o material entregue, os | Si existieran divergencias entre el descriptivo y el material entregado, |  |  |  |  | 2 | COMPOSICAO: #11ª VIA SULFITE 56GR/M2 | COMPOSICION: #11ª VIA SULFITE 56GR/M2 |  |  | 7
20494 | FORMULARIO GUIA SAIDA EQUIP MAT | FORMULARIO GUIA SALIDA EQUIP MAT |  | NUMERADO TIPOGRAFICAMENTE A PARTIR DO N°........ A | NUMERADO TIPOGRAFICAMENTE A PARTIR DE N°.. | mesmos serão devolvidos ao fornecedor. | los mismos serán devueltos al proveedor. |  |  |  |  | 2 | COMPOSICAO: #2DEMAIS VIAS SUPERBOND 50GR/M | COMPOSICION: #2DEMAIS VIAS SUPERBOND 50GR/M |  |  | 8
20494 | FORMULARIO GUIA SAIDA EQUIP MAT | FORMULARIO GUIA SALIDA EQUIP MAT |  | .......; | ...... A .......; | [6 empty] | 2 | COMPOSICAO: #3DEMAIS VIAS AZUL E AMARELA | COMPOSICION: #3DEMAIS VIAS AZUL E AMARELA |  |  | 9
20494 | FORMULARIO GUIA SAIDA EQUIP MAT | FORMULARIO GUIA SALIDA EQUIP MAT |  | IMPRESSAO OFFSET ; | IMPRESION OFFSET; | NUMERAÇÃO: | NUMERACIÓN: |  |  |  |  | 2 | COMPOSICAO: #4CARBONO ONE TIME INTERPOSTO | COMPOSICION: #4CARBONO ONE TIME INTERPOSTO |  |  | 10
20494 | FORMULARIO GUIA SAIDA EQUIP MAT | FORMULARIO GUIA SALIDA EQUIP MAT |  | IMPRESSAO COR PRETA; | IMPRESION COLOR NEGRO; | [6 empty] | 2 | COMPOSICAO: #5NUMERADOS TIPOGRAFICAMENTE | COMPOSICION: #5NUMERADOS TIPOGRAFICAMENTE |  |  | 11
20494 | FORMULARIO GUIA SAIDA EQUIP MAT | FORMULARIO GUIA SALIDA EQUIP MAT |  | LOGOTIPO DA ITAIPU BINACIONAL NA COR PRETA; | LOGOTIPO DE LA ITAIPU BINACIONAL EN COLOR NEGRO; | [6 empty] | 2 | COMPOSICAO: #6A PARTIR DO Nº………………… | COMPOSICION: #6A PARTIR DO Nº………………… |  |  | 12
20494 | FORMULARIO GUIA SAIDA EQUIP MAT | FORMULARIO GUIA SALIDA EQUIP MAT |  | IDIOMA PORTUGUES E ESPANHOL; | IDIOMA PORTUGUES Y ESPANOL; | [6 empty] | 2 | COR DA IMPRESSAO: PRETA | COLOR DE LA IMPRESION: PRETA |  |  | 13
20494 | FORMULARIO GUIA SAIDA EQUIP MAT | FORMULARIO GUIA SALIDA EQUIP MAT |  | FORMATO A-5, DIMENSOES 148X210 mm; | FORMATO A-5, DIMENSIONES 148X210 mm; | [6 empty] | 2 | COR DO LOGOTIPO: PRETA LOGOTIPO ITAIPU | COLOR DEL LOGOTIPO: PRETA LOGOTIPO ITAIPU |  |  | 14
20494 | FORMULARIO GUIA SAIDA EQUIP MAT | FORMULARIO GUIA SALIDA EQUIP MAT |  | EMBALAGEM PACOTE COM 10 BLOCOS. | EMBALAJE PAQUETE CON 10 BLOCKS. | [6 empty] | 2 | IDIOMA: PORTUGUES E ESPANHOL | IDIOMA: PORTUGUES E ESPANHOL |  |  | 15
20494 | FORMULARIO GUIA SAIDA EQUIP MAT | FORMULARIO GUIA SALIDA EQUIP MAT | [9 empty] | 2 | COMPRIMENTO: 210,0000 mm | LONGITUD: 210,0000 mm |  |  | 16
20494 | FORMULARIO GUIA SAIDA EQUIP MAT | FORMULARIO GUIA SALIDA EQUIP MAT | [9 empty] | 2 | LARGURA: 148,0000 mm | ANCHO: 148,0000 mm |  |  | 17
208957 | RESISTENCIA ELET B/RET 220V 250W 460X38 | RESISTENCIA ELECT V/RET 220V 250W 460X38 |  | RESISTENCIA, ELETRICA; | RESISTENCIA, ELECTRICA; | REFERENCIA | REFERENCIA | INSPEÇÃO: CLASSE 3 | INSPECCIÓN: CLASE 3 |  |  | 1 | TIPO: BAINHA RETA | TIPO: VAINA RECTA | ORIGINAL - - - - | TIPO: BAINHA RETA | 1
208957 | RESISTENCIA ELET B/RET 220V 250W 460X38 | RESISTENCIA ELECT V/RET 220V 250W 460X38 |  | TIPO BAINHA RETA; | TIPO VAINA RECTA; | ILG9WE22 - RESILUZ | ILG9WE22 - RESILUZ |  |  |  |  | 1 | MATERIAL DA CAPA: ACO INOXIDAVEL | MATERIAL DE LA CAPA: ACO INOXIDAVEL | SUBSTITUTO - BI - PALLEY | TENSAO NOMINAL: 220VCA | 2
208957 | RESISTENCIA ELET B/RET 220V 250W 460X38 | RESISTENCIA ELECT V/RET 220V 250W 460X38 |  | MATERIAL DA CAPA ACO INOXIDAVEL; | MATERIAL DE LA CAPA ACERO INOXIDABLE; | [6 empty] | 1 | TENSAO NOMINAL: 220 V | TENSION NOMINAL: 220 V | SUBSTITUTO - BI - PALLEY | POTENCIA NOMINAL: 250W | 3
208957 | RESISTENCIA ELET B/RET 220V 250W 460X38 | RESISTENCIA ELECT V/RET 220V 250W 460X38 |  | TENSAO NOMINAL 220 V; | TENSION NOMINAL 220 V; | [6 empty] | 1 | POTENCIA NOMINAL: 250,00 W | POTENCIA NOMINAL: 250,00 W | ORIGINAL - - - - | TIPO DE TERMINAIS: APARAFUSADO LADO A LADO NUMA EXTREMIDADE | 4
208957 | RESISTENCIA ELET B/RET 220V 250W 460X38 | RESISTENCIA ELECT V/RET 220V 250W 460X38 |  | POTENCIA NOMINAL 250 W; | POTENCIA NOMINAL 250 W; | [6 empty] | 1 | TIPO(S) DE TERMINAL(IS): UNILATERAIS | TIPO DE TERMINAL(ES): UNILATERAIS |  | MATERIAL DA CAPA: ACO INOX | 5
208957 | RESISTENCIA ELET B/RET 220V 250W 460X38 | RESISTENCIA ELECT V/RET 220V 250W 460X38 |  | TIPO(S) DE TERMINAL(IS) UNILATERAIS; | TIPO(S) DE TERMINAL(ES) UNILATERALES; | [6 empty] | 1 | FIXACAO: APARAFUSADO NA EXTREMIDADE | FIJACION: APARAFUSADO NA EXTREMIDADE |  | DIMENSOES: 460X38X10MM | 6
208957 | RESISTENCIA ELET B/RET 220V 250W 460X38 | RESISTENCIA ELECT V/RET 220V 250W 460X38 |  | FIXACAO APARAFUSADO NA EXTREMIDADE; | FIJACION POR TORNILLO EN LA EXTREMIDAD; | [6 empty] | 1 | DISTANCIA ENTRE FUROS FIXACAO: 436,00 mm | DISTANCIA AGUJEROS FIJACION: 436,00 mm |  | FIXACAO: COM PARAFUSO NOS DOIS EXTREMOS | 7
208957 | RESISTENCIA ELET B/RET 220V 250W 460X38 | RESISTENCIA ELECT V/RET 220V 250W 460X38 |  | DISTANCIA ENTRE FUROS FIXACAO 436 mm; | DISTANCIA ENTRE AGUJEROS FIJACION 436 mm; | [6 empty] | 1 | ALTURA: 10,00 mm | ALTURA: 10,00 mm |  |  | 8
208957 | RESISTENCIA ELET B/RET 220V 250W 460X38 | RESISTENCIA ELECT V/RET 220V 250W 460X38 |  | ALTURA 10 mm; | ALTURA 10 mm; | [6 empty] | 1 | LARGURA: 38,00 mm | ANCHO: 38,00 mm |  |  | 9
208957 | RESISTENCIA ELET B/RET 220V 250W 460X38 | RESISTENCIA ELECT V/RET 220V 250W 460X38 |  | LARGURA 38 mm; | ANCHO 38 mm; | [6 empty] | 1 | COMPRIMENTO: 460,00 mm | LARGO: 460,00 mm |  |  | 10
208957 | RESISTENCIA ELET B/RET 220V 250W 460X38 | RESISTENCIA ELECT V/RET 220V 250W 460X38 |  | COMPRIMENTO 460 mm. | LARGO 460 mm. | [6 empty] | 1 |  |  |  |  | 11
209694 | PERFIL ESTRUT L ACO 4X1/2" 6M | PERFIL ESTRUCT L ACE 4X1/2" 6M |  | PERFIL, ESTRUTURAL; | PERFIL, ESTRUCTURAL; |  |  | INSPEÇÃO: NÃO APLICÁVEL | INSPECCIÓN: NO APLICABLE |  |  | 1 | TIPO: L (ABAS IGUAIS) | TIPO: L (ALAS IGUALES) |  |  | 1
209694 | PERFIL ESTRUT L ACO 4X1/2" 6M | PERFIL ESTRUCT L ACE 4X1/2" 6M |  | TIPO L (ABAS IGUAIS); | TIPO L (ALAS IGUALES); | [6 empty] | 1 | DENOMINACAO COMERCIAL: L 102 X 12,7 | DENOMINACION COMERCIAL: L 102 X 12,7 |  |  | 2
209694 | PERFIL ESTRUT L ACO 4X1/2" 6M | PERFIL ESTRUCT L ACE 4X1/2" 6M |  | DENOMINACAO COMERCIAL L 102 X 12,7; | DENOMINACION COMERCIAL L 102 X 12,7; | [6 empty] | 1 | REFERENCIA (NORMA NBR 15980): L 4 X 1/2" | REFERENCIA (NORMA NBR 15980): L 4 X 1/2" |  |  | 3
209694 | PERFIL ESTRUT L ACO 4X1/2" 6M | PERFIL ESTRUCT L ACE 4X1/2" 6M |  | REFERENCIA DIMENSIONAL L 4 X 1/2"; | REFERENCIAL DIMENSIONAL L 4 X 1/2"; | [6 empty] | 1 | MATERIAL: ACO SAE 1020 | MATERIAL: ACO SAE 1020 |  |  | 4
209694 | PERFIL ESTRUT L ACO 4X1/2" 6M | PERFIL ESTRUCT L ACE 4X1/2" 6M |  | MATERIAL ACO SAE 1020; | MATERIAL ACO SAE 1020; | [6 empty] | 1 | LARGURA DA ALMA: 101,60 mm | ANCHO DE LA ALMA: 101,60 mm |  |  | 5
209694 | PERFIL ESTRUT L ACO 4X1/2" 6M | PERFIL ESTRUCT L ACE 4X1/2" 6M |  | LARGURA DAS ABAS 101,6 mm; | ANCHO DE LAS ALAS 101,6 mm; | [6 empty] | 1 | ESPESSURA DA CHAPA: 12,70 mm | ESPESOR DE LA CHAPA: 12,70 mm |  |  | 6
209694 | PERFIL ESTRUT L ACO 4X1/2" 6M | PERFIL ESTRUCT L ACE 4X1/2" 6M |  | ESPESSURA DA(S) ABA(S) 12,7 mm; | ESPESOR DE LA(S) ALA(S) 12,7 mm; | [6 empty] | 1 | NORMAS TECNICAS APLICAVEIS: ABNT NBR 15980 | NORMAS TECNICAS APLICABLES: ABNT NBR 15980 |  |  | 7
209694 | PERFIL ESTRUT L ACO 4X1/2" 6M | PERFIL ESTRUCT L ACE 4X1/2" 6M |  | NORMAS TECNICAS APLICAVEIS ABNT NBR 15980. | NORMAS TECNICAS APLICABLES ABNT NBR 15980. | [6 empty] | 1 |  |  |  |  | 8
209783 | TUBO COND ACO/ZQ C/COST NPT 3" 6M | TUBO COND ACE/CF C/COST NPT 3" 6M |  | TUBO, CONDUCAO; | TUBO, CONDUCCION; | Entrega parcelada: | Entrega fraccionada: | INSPEÇÃO: NÃO APLICÁVEL | INSPECCIÓN: NO APLICABLE |  |  | 1 | MATERIAL: ACO ASTM A-53 | MATERIAL: ACO ASTM A-53 |  |  | 1
209783 | TUBO COND ACO/ZQ C/COST NPT 3" 6M | TUBO COND ACE/CF C/COST NPT 3" 6M |  | ACO ASTM A-53; | ACERO ASTM A-53; | [6 empty] | 1 | PROTECAO SUPERFICIAL: ZINCADO A QUENTE | PROTECCION SUPERFICIAL: CINCADO A FUEGO |  |  | 2
209783 | TUBO COND ACO/ZQ C/COST NPT 3" 6M | TUBO COND ACE/CF C/COST NPT 3" 6M |  | PROTECAO SUPERFICIAL ZINCADO A QUENTE; | PROTECCION SUPERFICIAL ZINCADO A FUEGO; | 50% -> 60 días apos a emisiao da OC. | 50% -> 60 días después de la emisión de la OC. |  |  |  |  | 1 | FABRICACAO: COM COSTURA | FABRICACION: COM COSTURA |  |  | 3
209783 | TUBO COND ACO/ZQ C/COST NPT 3" 6M | TUBO COND ACE/CF C/COST NPT 3" 6M |  | FABRICACAO COM COSTURA; | FABRICACION CON COSTURA; | 50% -> 90 dias apos a primeira entrega. | 50% -> 90 días después de la primera entrega |  |  |  |  | 1 | EXTREMIDADE(S): #1ROSCA CONICA NPT COM LUVA | EXTREMO(S): #1ROSCA CONICA NPT COM LUVA |  |  | 4
209783 | TUBO COND ACO/ZQ C/COST NPT 3" 6M | TUBO COND ACE/CF C/COST NPT 3" 6M |  | EXTREMIDADE(S) ROSCA CONICA NPT COM LUVA; | EXTREMIDAD(ES) ROSCA CONICA NPT CON UNION; | [6 empty] | 1 | EXTREMIDADE(S): #2ESPESSURA DA PAREDE 5,49MM | EXTREMO(S): #2ESPESSURA DA PAREDE 5,49MM |  |  | 5
209783 | TUBO COND ACO/ZQ C/COST NPT 3" 6M | TUBO COND ACE/CF C/COST NPT 3" 6M |  | ESPESSURA DA PAREDE 5,49 mm; | ESPESOR DE LA PARED 5,49 mm; | Debe ser fornecido uma LUVA por tubo. | Debe ser proveido una UNION por tubo. |  |  |  |  | 1 | EXTREMIDADE(S): #3SCHEDULE 40 | EXTREMO(S): #3SCHEDULE 40 |  |  | 6
209783 | TUBO COND ACO/ZQ C/COST NPT 3" 6M | TUBO COND ACE/CF C/COST NPT 3" 6M |  | SCHEDULE 40; | SCHEDULE 40; | [6 empty] | 1 | DIAMETRO NOMINAL: 3POL | DIAMETRO NOMINAL: 3POL |  |  | 7
209783 | TUBO COND ACO/ZQ C/COST NPT 3" 6M | TUBO COND ACE/CF C/COST NPT 3" 6M |  | DIAMETRO NOMINAL 3 POLEGADAS; | DIAMETRO NOMINAL 3 PULGADAS; | Com requisitos de compras sustentáveis. | Con requisitos de compras sustentables. |  |  |  |  | 1 | COMPRIMENTO: 6000,0000 mm | LONGITUD: 6000,0000 mm |  |  | 8
209783 | TUBO COND ACO/ZQ C/COST NPT 3" 6M | TUBO COND ACE/CF C/COST NPT 3" 6M |  | COMPRIMENTO 6.000 mm; | LARGO 6.000 mm; | [6 empty] | 1 | NORMAS TECNICAS APLICAVEIS: NBR 5590 | NORMAS TECNICAS APLICABLES: NBR 5590 |  |  | 9
209783 | TUBO COND ACO/ZQ C/COST NPT 3" 6M | TUBO COND ACE/CF C/COST NPT 3" 6M |  | CONFORME NORMA(S) TECNICA(S) NBR 5590. | CONFORME NORMA(S) TECNICA(S) NBR 5590. | O material deve ser entregue no comprimento de 6 metros, aceitando-se | El material deberá ser entregado con longitudes de 6 metros, puediendo- |  |  |  |  | 1 |  |  |  |  | 10
209783 | TUBO COND ACO/ZQ C/COST NPT 3" 6M | TUBO COND ACE/CF C/COST NPT 3" 6M |  |  |  | uma variação de 1%. No entanto, o valor a ser pago será a quantidade em | se aceptar una variación máxima del 1%. Sin embargo, se pagará |  |  |  |  | 1 |  |  |  |  | 11
209783 | TUBO COND ACO/ZQ C/COST NPT 3" 6M | TUBO COND ACE/CF C/COST NPT 3" 6M |  |  |  | metros efetivamente recebida. | unicamente por la cantidad efectivamente recibida. |  |  |  |  | 1 |  |  |  |  | 12
209783 | TUBO COND ACO/ZQ C/COST NPT 3" 6M | TUBO COND ACE/CF C/COST NPT 3" 6M | [9 empty] | 1 |  |  |  |  | 13
211621 | CHAPA AL LAMIN 19X1000X2000MM | CHAPA AL LAMIN 19X1000X2000MM |  | CHAPA, ALUMINIO; | CHAPA, ALUMINIO; |  |  | INSPEÇÃO: NÃO APLICÁVEL | INSPECCIÓN: NO APLICABLE |  |  | 2 | TIPO CONSTRUTIVO: LAMINADA | TIPO CONSTRUCTIVO: LAMINADA |  |  | 1
211621 | CHAPA AL LAMIN 19X1000X2000MM | CHAPA AL LAMIN 19X1000X2000MM |  | LAMINADA; | LAMINADA; | [6 empty] | 2 | LIGA: 1200 F | ALEACION: 1200 F |  |  | 2
211621 | CHAPA AL LAMIN 19X1000X2000MM | CHAPA AL LAMIN 19X1000X2000MM |  | LIGA 1200 F; | ALEACION 1200F; | [6 empty] | 2 | LARGURA: 1000,0000 mm | ANCHO: 1000,0000 mm |  |  | 3
211621 | CHAPA AL LAMIN 19X1000X2000MM | CHAPA AL LAMIN 19X1000X2000MM |  | ABNT 1200; | ABNT 1200; | [6 empty] | 2 | COMPRIMENTO: 2000,0000 mm | LONGITUD: 2000,0000 mm |  |  | 4
211621 | CHAPA AL LAMIN 19X1000X2000MM | CHAPA AL LAMIN 19X1000X2000MM |  | LARGURA 1.000 mm; | ANCHO 1.000 mm; | [6 empty] | 2 | ESPESSURA: 19,0000 mm | ESPESOR: 19,0000 mm |  |  | 5
211621 | CHAPA AL LAMIN 19X1000X2000MM | CHAPA AL LAMIN 19X1000X2000MM |  | COMPRIMENTO 2.000 mm; | LARGO 2.000 mm; | [6 empty] | 2 | NORMAS TECNICAS APLICAVEIS: ABNT 1200 | NORMAS TECNICAS APLICABLES: ABNT 1200 |  |  | 6
211621 | CHAPA AL LAMIN 19X1000X2000MM | CHAPA AL LAMIN 19X1000X2000MM |  | ESPESSURA 19 mm. | ESPESOR 3/4 PULGADA. | [6 empty] | 2 |  |  |  |  | 7
212806 | PAPEL SULF LIS BR 75G/M2 A1 PLUS 50FL | PAPEL SULF LIS BL 75G/M2 A1 PLUS 50HJ |  | PAPEL, SULFITE; | PAPEL, OBRA PRIMERA; |  |  | INSPEÇÃO: NÃO APLICÁVEL | INSPECCIÓN: NO APLICABLE |  |  | 1 | APLICACAO: USO GERAL | APLICACION: USO GERAL |  |  | 1
212806 | PAPEL SULF LIS BR 75G/M2 A1 PLUS 50FL | PAPEL SULF LIS BL 75G/M2 A1 PLUS 50HJ |  | PARA USO GERAL; | PARA USO GENERAL; | [6 empty] | 1 | COR: BRANCO | COLOR: BRANCO |  |  | 2
212806 | PAPEL SULF LIS BR 75G/M2 A1 PLUS 50FL | PAPEL SULF LIS BL 75G/M2 A1 PLUS 50HJ |  | FORMATO A1 PLUS (625X880 mm); | IMPRESION LISO CON PUNTILLADO HORIZONTAL 3 cm DEL | [6 empty] | 1 | IMPRESSAO: #1LISO COM PICOTE HORIZONTAL | IMPRESION: #1LISO COM PICOTE HORIZONTAL |  |  | 3
212806 | PAPEL SULF LIS BR 75G/M2 A1 PLUS 50FL | PAPEL SULF LIS BL 75G/M2 A1 PLUS 50HJ |  | IMPRESSAO LISO COM PICOTE HORIZONTAL; | TOPE; | [6 empty] | 1 | IMPRESSAO: #23CM DO TOPO, TIPO FLIP-CHART | IMPRESION: #23CM DO TOPO, TIPO FLIP-CHART |  |  | 4
212806 | PAPEL SULF LIS BR 75G/M2 A1 PLUS 50FL | PAPEL SULF LIS BL 75G/M2 A1 PLUS 50HJ |  | 3 cm DO TOPO; | TIPO FLIP-CHART; | [6 empty] | 1 | GRAMATURA: 75GR/M2 | GRAMAJE: 75GR/M2 |  |  | 5
212806 | PAPEL SULF LIS BR 75G/M2 A1 PLUS 50FL | PAPEL SULF LIS BL 75G/M2 A1 PLUS 50HJ |  | TIPO FLIP-CHART; | COLOR BLANCO; | [6 empty] | 1 | FORMATO: A1 PLUS (625X880MM) | FORMA: A1 PLUS (625X880MM) |  |  | 6
212806 | PAPEL SULF LIS BR 75G/M2 A1 PLUS 50FL | PAPEL SULF LIS BL 75G/M2 A1 PLUS 50HJ |  | COR BRANCO; | GRAMAJE 75g/m2; | [6 empty] | 1 | EMBALAGEM: BLOCO DE 50 FOLHAS | EMBALAJE: BLOCO DE 50 FOLHAS |  |  | 7
212806 | PAPEL SULF LIS BR 75G/M2 A1 PLUS 50FL | PAPEL SULF LIS BL 75G/M2 A1 PLUS 50HJ |  | GRAMATURA 75g/m2; | EMBALAJE BLOCK 50 HOJAS; | [6 empty] | 1 | NORMAS TECNICAS APLICAVEIS: ANSI/NISO Z39.48 | NORMAS TECNICAS APLICABLES: ANSI/NISO Z39.48 |  |  | 8
212806 | PAPEL SULF LIS BR 75G/M2 A1 PLUS 50FL | PAPEL SULF LIS BL 75G/M2 A1 PLUS 50HJ |  | EMBALAGEM BLOCO DE 50 FOLHAS; | FORMATO A1-PLUS (625X880 mm); | [6 empty] | 1 |  |  |  |  | 9
212806 | PAPEL SULF LIS BR 75G/M2 A1 PLUS 50FL | PAPEL SULF LIS BL 75G/M2 A1 PLUS 50HJ |  | CONFORME NORMA(S) TECNICA(S) ANSI/NISO Z39.48. | CONFORME NORMA(S) TECNICA(S) ANSI/NISO Z39.48. | [6 empty] | 1 |  |  |  |  | 10
212989 | MANGUEIRA HIDR BORR SINT 5/16" OXIG VD | MANGUERA HIDR GOMA SINT 5/16" OXIG VD | WELDING GRADE T 5/16" - CONTINENTAL | MANGUEIRA; | MANGUERA; | SUGERIMOS QUE SEJA ADQUIRIDO PARA ESTE ITEM | SUGERIMOS QUE SEA ADQUIRIDO PARA ESTE ITEM | INSPEÇÃO: NÃO APLICÁVEL | INSPECCIÓN: NO APLICABLE |  |  | 2 | USO: HIDRAULICA | USO: HIDRAULICA |  |  | 1
212989 | MANGUEIRA HIDR BORR SINT 5/16" OXIG VD | MANGUERA HIDR GOMA SINT 5/16" OXIG VD | WELDING GRADE T 5/16" - CONTINENTAL | HIDRAULICA; | HIDRAULICA; | MARCA/MODELO:CONTINENTAL - Welding Grade R 5/16" verde | MARCA/MODELO:CONTINENTAL Welding Grade R 5/16" verde |  |  |  |  | 2 | FLUIDOS: OXIGENO Y AIRR | FLUIDOS: OXIGENO Y AIRR |  |  | 2
212989 | MANGUEIRA HIDR BORR SINT 5/16" OXIG VD | MANGUERA HIDR GOMA SINT 5/16" OXIG VD | WELDING GRADE T 5/16" - CONTINENTAL | DIAMETRO INTERNO 7,9 mm (5/16 POLEGADAS); | DIAMETRO INTERNO 7,9 mm (5/16 PULGADAS); | [6 empty] | 2 | MATERIAL DO TUBO INTERNO: GOMA SINTETICA | MATERIAL DEL TUBO INTERNO: GOMA SINTETICA |  |  | 3
212989 | MANGUEIRA HIDR BORR SINT 5/16" OXIG VD | MANGUERA HIDR GOMA SINT 5/16" OXIG VD | WELDING GRADE T 5/16" - CONTINENTAL | PRESSAO MAXIMA 200PSI (14 kgf/cm2); | PRESION MAXIMA 200PSI (14 kgf/cm2); | CASO SEJA OFERTADO MARCA DIFERENTE DO ESPECIFICADO, DEVERA SER | CASO SEA OFERTADO MARCA DIFERENTE DE LO ESPECIFICADO, DEBERA |  |  |  |  | 2 | MATERIAL DO REFORCO: #1HILOS SINTETICOS | MATERIAL DEL REFUERZO: #1HILOS SINTETICOS |  |  | 4
212989 | MANGUEIRA HIDR BORR SINT 5/16" OXIG VD | MANGUERA HIDR GOMA SINT 5/16" OXIG VD | WELDING GRADE T 5/16" - CONTINENTAL | TUBO INTERNO DE BORRACHA SINTETICA; | TUBO INTERNO DE GOMA SINTETICA; | CONSULTADO A MTSE.DF, ANTES DA EMISSAO DO DOCUMENTO CONTRACTUAL | SER CONSULTADO A LA MTSE.DF, ANTES DE LA EMISSAO DEL DOCUMENTO |  |  |  |  | 2 | MATERIAL DO REFORCO: #2RESISTENTES RUPTURA/TRACCION | MATERIAL DEL REFUERZO: #2RESISTENTES RUPTURA/TRACCION |  |  | 5
212989 | MANGUEIRA HIDR BORR SINT 5/16" OXIG VD | MANGUERA HIDR GOMA SINT 5/16" OXIG VD | WELDING GRADE T 5/16" - CONTINENTAL | REFORCO DE FIOS SINTETICOS RESISTENTES | REFUERZO DE HILOS SINTETICOS RESISTENTES RUPTURA/TRACCION; |  | CONTRACTUAL. |  |  |  |  | 2 | MATERIAL DA COBERTURA: #1GOMA SINTETICA | MATERIAL DE LA COBERTURA: #1GOMA SINTETICA |  |  | 6
212989 | MANGUEIRA HIDR BORR SINT 5/16" OXIG VD | MANGUERA HIDR GOMA SINT 5/16" OXIG VD | WELDING GRADE T 5/16" - CONTINENTAL | RUPTURA/TRACAO; | COBERTURA GOMA SINTETICA RESISTENTE A ABRASION Y | [6 empty] | 2 | MATERIAL DA COBERTURA: #2RESISTENTE A ABRASIO Y CORTE | MATERIAL DE LA COBERTURA: #2RESISTENTE A ABRASIO Y CORTE |  |  | 7
212989 | MANGUEIRA HIDR BORR SINT 5/16" OXIG VD | MANGUERA HIDR GOMA SINT 5/16" OXIG VD | WELDING GRADE T 5/16" - CONTINENTAL | COBERTURA BORRACHA SINTETICA RESISTENTE A ABRASAO E | CORTES; | [6 empty] | 2 | COR: VERDE | COLOR: VERDE |  |  | 8
212989 | MANGUEIRA HIDR BORR SINT 5/16" OXIG VD | MANGUERA HIDR GOMA SINT 5/16" OXIG VD | WELDING GRADE T 5/16" - CONTINENTAL | CORTES; | PARA OXIGENO Y AIRE; | [6 empty] | 2 | DIAMETRO INTERNO: 7,90MM (5/16POL) | DIAMETRO INTERNO: 7,90MM (5/16POL) |  |  | 9
212989 | MANGUEIRA HIDR BORR SINT 5/16" OXIG VD | MANGUERA HIDR GOMA SINT 5/16" OXIG VD | WELDING GRADE T 5/16" - CONTINENTAL | PARA OXIGENIO E AR; | LARGO 100M(ROLLO); | [6 empty] | 2 | COMPRIMENTO: 0,0000 mm | LONGITUD: 0,0000 mm |  |  | 10
212989 | MANGUEIRA HIDR BORR SINT 5/16" OXIG VD | MANGUERA HIDR GOMA SINT 5/16" OXIG VD | WELDING GRADE T 5/16" - CONTINENTAL | COMPRIMENTO 100M(ROLO); | COLOR VERDE; | [6 empty] | 2 | NORMAS TECNICAS APLICAVEIS: ISO-3821 Y RMA | NORMAS TECNICAS APLICABLES: ISO-3821 Y RMA |  |  | 11
212989 | MANGUEIRA HIDR BORR SINT 5/16" OXIG VD | MANGUERA HIDR GOMA SINT 5/16" OXIG VD | WELDING GRADE T 5/16" - CONTINENTAL | COR VERDE; | CONFORME NORMAS TECNICAS RMA/CGA. | [6 empty] | 2 |  |  |  |  | 12
212989 | MANGUEIRA HIDR BORR SINT 5/16" OXIG VD | MANGUERA HIDR GOMA SINT 5/16" OXIG VD | WELDING GRADE T 5/16" - CONTINENTAL | CONFORME NORMAS TECNICAS RMA/CGA. | [7 empty] | 2 |  |  |  |  | 13
216798 | SERRA COPO ACO RAP 25,4MM | SIERRA COPA ACE RAP 25,4MM |  | SERRA, COPO; | SIERRA, COPA; |  |  | INSPEÇÃO: NÃO APLICÁVEL | INSPECCIÓN: NO APLICABLE |  |  | 2 | MATERIAL: ACO RAPIDO BIMETAL | MATERIAL: ACERO RAPIDO BIMETAL |  |  | 1
216798 | SERRA COPO ACO RAP 25,4MM | SIERRA COPA ACE RAP 25,4MM |  | ACO RAPIDO; | ACERO RAPIDO; | [6 empty] | 2 | DIAMETRO: 25,4000 mm | DIAMETRO: 25,4000 mm |  |  | 2
216798 | SERRA COPO ACO RAP 25,4MM | SIERRA COPA ACE RAP 25,4MM |  | DIAMETRO 25,4 mm (1 POLEGADA). | DIAMETRO 25,4 mm (1 PULGADA). | [6 empty] | 2 |  |  |  |  | 3
221066 | MACHADO ACO S/CABO 1,4KG | HACHA ACERO S/MANGO 1,4KG |  | MACHADO; | HACHA; |  |  | INSPEÇÃO: NÃO APLICÁVEL | INSPECCIÓN: NO APLICABLE |  |  | 2 | MATERIAL: ACO | MATERIAL: ACO |  |  | 1
221066 | MACHADO ACO S/CABO 1,4KG | HACHA ACERO S/MANGO 1,4KG |  | ACO; | ACERO; | [6 empty] | 2 | PROTECAO SUPERFICIAL: PINTADO | PROTECCION SUPERFICIAL: PINTADO |  |  | 2
221066 | MACHADO ACO S/CABO 1,4KG | HACHA ACERO S/MANGO 1,4KG |  | PROTECAO SUPERFICIAL PINTADO; | PROTECCION SUPERFICIAL PINTADO; | [6 empty] | 2 | ACABAMENTO SUPERFICIAL GUME: POLIDO | ACABADO SUPERFICIAL DEL FILO: POLIDO |  |  | 3
221066 | MACHADO ACO S/CABO 1,4KG | HACHA ACERO S/MANGO 1,4KG |  | GUME POLIDO; | FILO PULIDO; | [6 empty] | 2 | CABO: S/CABO | MANGO: S/CABO |  |  | 4
221066 | MACHADO ACO S/CABO 1,4KG | HACHA ACERO S/MANGO 1,4KG |  | CABO S/CABO; | SIN MANGO; | [6 empty] | 2 | PESO: 1,400 kg | PESO: 1,400 kg |  |  | 5
221066 | MACHADO ACO S/CABO 1,4KG | HACHA ACERO S/MANGO 1,4KG |  | PESO 1,4 kg (3 LIBRAS). | PESO 1,4 kg (3 LIBRAS). | [6 empty] | 2 |  |  |  |  | 6
225185 | RESINA EST/GER ISOL EM-849 EPOXI COMP1 | RESINA EST/GEN AISL EM-849 EPOXI COMP1 | EPOXI-EM849-COMP.1(H-EPZ 5009) - VOITH | RESINA; | RESINA; | O MATERIAL A SER FORNECIDO DEVERA TER VALIDADE MINIMA DE 12 (DOZE) | EL MATERIAL A SER PROVEIDO DEBERA TENER FECHA DE VENCI- | INSPEÇÃO: CLASSE 3 | INSPECCIÓN: CLASE 3 |  |  | 1 | TIPO: EM 849 - EPOXI | TIPO: EM 849 - EPOXI | ORIGINAL - EM 849 - VOITH | APLICACAO: KITT PARA ESTATOR GERADORE SIEMENS E VOITH | 1
225185 | RESINA EST/GER ISOL EM-849 EPOXI COMP1 | RESINA EST/GEN AISL EM-849 EPOXI COMP1 | EPOXI-EM849-COMP.1(H-EPZ 5009) - VOITH | TIPO: EM 849 - EPOXI; | TIPO: EM 849 - EPOXI; | MESES, CONTADOS A PARTIR DA DATA DA ENTREGA. | MIENTO MINIMA DE 12 (DOCE) MESES, CONTADOS A PARTIR DE |  |  |  |  | 1 | APLICACAO: ESTATOR/GERADOR VOITH/SIEMENS | APLICACION: ESTATOR/GERADOR VOITH/SIEMENS |  | COMPOSICAO 1: MISTURAS DE RESINA EPOXI NOVOLACA + DILUENTE REACTIVO | 2
225185 | RESINA EST/GER ISOL EM-849 EPOXI COMP1 | RESINA EST/GEN AISL EM-849 EPOXI COMP1 | EPOXI-EM849-COMP.1(H-EPZ 5009) - VOITH | PARA: ESTATOR/GERADOR VOITH/SIEMENS; | PARA: ESTATOR/GERADOR VOITH/SIEMENS; | A VALIDADE, O MÊS, O ANO E O LOTE DE FABRICAÇÃO DO PRODUTO DEVERÃO ESTAR | LA FECHA DE LA ENTREGA. |  |  |  |  | 1 | COMPONENTES: RESINA EPOXI | COMPONENTES:: RESINA EPOXI |  | COMPOSICAO 2: ENDUREC. A BASE DE AMINA+RESINA EPOXI NOVOLACA+ENDUREC. A BASE DE IMIDAZ0L | 3
225185 | RESINA EST/GER ISOL EM-849 EPOXI COMP1 | RESINA EST/GEN AISL EM-849 EPOXI COMP1 | EPOXI-EM849-COMP.1(H-EPZ 5009) - VOITH | COMPONENTES: RESINA EPOXI; | COMPONENTES:: RESINA EPOXI; | IMPRESSOS E IDENTIFICADOS NA EMBALAGEM. | LA FECHA DE VENCIMIENTO, EL MES, EL ANO Y EL LOTE DE FA- |  |  |  |  | 1 | COMPOSICAO: #1COMPONENTE 1 | COMPOSICION: #1COMPONENTE 1 |  | EMBALAGEM: LATAS FECHADAS ERMETICAS | 4
225185 | RESINA EST/GER ISOL EM-849 EPOXI COMP1 | RESINA EST/GEN AISL EM-849 EPOXI COMP1 | EPOXI-EM849-COMP.1(H-EPZ 5009) - VOITH | COMPOSICAO: #1COMPONENTE 1, #2MISTURA DE EPOXI | COMPOSICION: #1COMPONENTE 1, #2MISTURA DE EPOXI |  | BRICACION DEL PRODUCTO DEBERAN ESTAR IMPRESOS E IDENTI- |  |  |  |  | 1 | COMPOSICAO: #2MISTURA DE EPOXI NOVOLAC | COMPOSICION: #2MISTURA DE EPOXI NOVOLAC |  | DESIGNACAO USUAL: EM 849 | 5
225185 | RESINA EST/GER ISOL EM-849 EPOXI COMP1 | RESINA EST/GEN AISL EM-849 EPOXI COMP1 | EPOXI-EM849-COMP.1(H-EPZ 5009) - VOITH | NOVOLAC, #3+ DILUENTE REACTIVO; | NOVOLAC, #3+ DILUENTE REACTIVO; |  | FICADOS EN EL EMBALAJE. |  |  |  |  | 1 | COMPOSICAO: #3+ DILUENTE REACTIVO | COMPOSICION: #3+ DILUENTE REACTIVO |  |  | 6
225185 | RESINA EST/GER ISOL EM-849 EPOXI COMP1 | RESINA EST/GEN AISL EM-849 EPOXI COMP1 | EPOXI-EM849-COMP.1(H-EPZ 5009) - VOITH | BASE: ISOLANTE; | BASE: ISOLANTE; | [6 empty] | 1 | BASE: ISOLANTE | BASE: ISOLANTE |  |  | 7
225185 | RESINA EST/GER ISOL EM-849 EPOXI COMP1 | RESINA EST/GEN AISL EM-849 EPOXI COMP1 | EPOXI-EM849-COMP.1(H-EPZ 5009) - VOITH | EMBALAGEM: LATAS FECHADAS ERMETICAS. | EMBALAJE: LATAS FECHADAS ERMETICAS. | [6 empty] | 1 | EMBALAGEM: LATAS FECHADAS ERMETICAS | EMBALAJE: LATAS FECHADAS ERMETICAS |  |  | 8
228206 | CARVAO ANTRAC GRANUL 0,9/1,0MM | CARBON ANTRAC GRANUL 0,9/1,0MM |  | CARVAO; | CARBON; | O material deverá ser entregue em palete | El material deberá ser entregado en palets | INSPEÇÃO: NÃO APLICÁVEL | INSPECCIÓN: NO APLICABLE |  |  | 1 | TIPO: ANTRACITO | TIPO: ANTRACITO |  |  | 1
228206 | CARVAO ANTRAC GRANUL 0,9/1,0MM | CARBON ANTRAC GRANUL 0,9/1,0MM |  | TIPO ANTRACITO; | TIPO ANTRACITA ; | para fácil descarga com empilhadeiras. | para facilitar descarga con montacarga. |  |  |  |  | 1 | GRANULOMETRIA DO CARVAO: 0,90 A 1,00MM | GRANULOMETRIA DEL CARBON: 0,90 A 1,00MM |  |  | 2
228206 | CARVAO ANTRAC GRANUL 0,9/1,0MM | CARBON ANTRAC GRANUL 0,9/1,0MM |  | GRANULOMETRIA DO CARVAO 0,90 A 1 mm; | GRANULOMETRIA DEL CARBON DE 0,9 A 1 mm; | [6 empty] | 1 | EMBALAGEM: SACO 25 KG | EMBALAJE: SACO 25 KG |  |  | 3
228206 | CARVAO ANTRAC GRANUL 0,9/1,0MM | CARBON ANTRAC GRANUL 0,9/1,0MM |  | EMBALAGEM SACO 25 kg. | EMBALAJE BOLSA 25 kg . | [6 empty] | 1 |  |  |  |  | 4
231460 | PARAFUSO CIL ACO/PT UNF 5/8"X67MM | TORNILLO CIL ACE/NG UNF 5/8"X67MM |  | PARAFUSO; | TORNILLO; |  |  | INSPEÇÃO: NÃO APLICÁVEL | INSPECCIÓN: NO APLICABLE | SOMENTE O PRODUTO DA MARCA INDICADA POSSUI AS | SOLAMENTE EL PRODUCTO DE LA MARCA INDICADA TIENE LAS | 2 | TIPO DE CABECA: CILINDRICA | TIPO DE CABEZA: CILINDRICA | ORIGINAL - 30220941 - INGERSOLL RAND | TIPO DE CABECA: REDONDA | 1
231460 | PARAFUSO CIL ACO/PT UNF 5/8"X67MM | TORNILLO CIL ACE/NG UNF 5/8"X67MM |  | CABECA CILINDRICA; | CABEZA CILINDRICA; |  |  |  |  | CARACTERISTICAS TECNICAS E DIMENSIONAIS REQUERIDAS | CARACTERISTICAS TECNICAS Y DIMENSIONALES REQUERIDAS | 2 | MATERIAL: ACO CARBONO | MATERIAL: ACERO CARBONO |  | MATERIAL: ACO | 2
231460 | PARAFUSO CIL ACO/PT UNF 5/8"X67MM | TORNILLO CIL ACE/NG UNF 5/8"X67MM |  | ACO CARBONO; | ACERO CARBONO; |  |  |  |  | PARA A INSTALACAO E CONFIABILIDADE EM SEU DESEMPENHO | PARA LA INSTALACION Y CONFIABILIDAD EN SU DESEMPEÑO | 2 | PROTECAO SUPERFICIAL: PRETO | PROTECCION SUPERFICIAL: PRETO |  | DIAMETRO NOMINAL: 5/8POL | 3
231460 | PARAFUSO CIL ACO/PT UNF 5/8"X67MM | TORNILLO CIL ACE/NG UNF 5/8"X67MM |  | PROTECAO SUPERFICIAL PRETO; | PROTECCION SUPERFICIAL NEGRO; |  |  |  |  | NO COMPRESSOR MODELO 15T2 DO SISTEMA DE AR DO | EN EL COMPRESOR MODELO 15T2 DEL SISTEMA DE AIRE DEL | 2 | TIPO DE ROSCA: UNC | TIPO DE ROSCA: UNC |  | COMPRIMENTO NOMINAL: 75MM | 4
231460 | PARAFUSO CIL ACO/PT UNF 5/8"X67MM | TORNILLO CIL ACE/NG UNF 5/8"X67MM |  | ROSCA UNF; | ROSCA UNF; |  |  |  |  | REGULADOR DE VELOCIDADE, NÃO SENDO POSSIVEL | REGULADOR DE VELOCIDAD, NO SIENDO POSIBLE ADQUIRIR | 2 | PASSO: 0,00 mm | PASO: 0,00 mm |  | TIPO DE ROSCA: UNF | 5
231460 | PARAFUSO CIL ACO/PT UNF 5/8"X67MM | TORNILLO CIL ACE/NG UNF 5/8"X67MM |  | FIOS POR POLEGADA 18; | HILOS POR PULGADA 18; |  |  |  |  | ADQUIRIR COMPONENTE SIMILAR. | COMPONENTE SIMILAR. | 2 | NUMERO DE FIOS POR POLEGADA: 18 Un | NUMERO DE HILOS POR PULGADA: 18 Un |  | PASSO: 18 FIOS POR POLEGADA | 6
231460 | PARAFUSO CIL ACO/PT UNF 5/8"X67MM | TORNILLO CIL ACE/NG UNF 5/8"X67MM |  | PONTA PLANA; | PUNTA PLANA; | [6 empty] | 2 | TIPO DE PONTA: PLANA | TIPO DE PUNTA: PLANA |  | COMPRIMENTO DA ROSCA: 54MM | 7
231460 | PARAFUSO CIL ACO/PT UNF 5/8"X67MM | TORNILLO CIL ACE/NG UNF 5/8"X67MM |  | COMPRIMENTO DA ROSCA 54 mm; | LARGURA DE LA ROSCA 54 mm; | [6 empty] | 2 | ACESSORIO(S): PINO SEGURANCA NA CABECA | ACCESORIO(S): PINO SEGURANCA NA CABECA |  | CARACTERISTICAS ADICIONAIS: COM PINO DE SEGURANCA,DIAM.3MM | 8
231460 | PARAFUSO CIL ACO/PT UNF 5/8"X67MM | TORNILLO CIL ACE/NG UNF 5/8"X67MM |  | DIAMETRO NOMINAL 5/8 POLEGADA; | DIAMETRO NOMINAL 5/8 PULGADA; | [6 empty] | 2 | DIAMETRO NOMINAL: 5/8POL | DIAMETRO NOMINAL: 5/8POL |  |  | 9
231460 | PARAFUSO CIL ACO/PT UNF 5/8"X67MM | TORNILLO CIL ACE/NG UNF 5/8"X67MM |  | COMPRIMENTO 67 mm; | LARGO 67 mm; | [6 empty] | 2 | COMPRIMENTO DA ROSCA: 64 | LONGITUD DE LA ROSCA: 64 |  |  | 10
231460 | PARAFUSO CIL ACO/PT UNF 5/8"X67MM | TORNILLO CIL ACE/NG UNF 5/8"X67MM |  | COMPRIMENTO TOTAL 75 mm; | LARGO TOTAL 75 mm; | [6 empty] | 2 | COMPRIMENTO TOTAL: 67,00 mm | LONGITUD TOTAL: 67,00 mm |  |  | 11
231460 | PARAFUSO CIL ACO/PT UNF 5/8"X67MM | TORNILLO CIL ACE/NG UNF 5/8"X67MM |  | COM PINO DE SEGURANCA NA CABECA; | CON PERNO DE SEGURIDAD EN LA CABEZA; | [6 empty] | 2 |  |  |  |  | 12
231460 | PARAFUSO CIL ACO/PT UNF 5/8"X67MM | TORNILLO CIL ACE/NG UNF 5/8"X67MM |  | REF. 30220941(NAC) INGERSOLL RAND; | REF. 30220941(NAC) -INGERSOLL RAND; | [6 empty] | 2 |  |  |  |  | 13
231460 | PARAFUSO CIL ACO/PT UNF 5/8"X67MM | TORNILLO CIL ACE/NG UNF 5/8"X67MM |  | REF. 3 W 21942(IMP)INGERSOLL RAND. | REF. 3 W 21942(IMP)INGERSOLL RAND. | [6 empty] | 2 |  |  |  |  | 14
232262 | BARRA CHAT CU/EL 1/4X2" | BARRA PLAN CU/EL 1/4X2" |  | BARRA, CHATA; | BARRA, PLANA; |  |  | INSPEÇÃO: CLASSE 3 C/ CERTIFICADO | INSPECCIÓN: CLASE 3 C/ CERTIFICADO |  |  | 2 | MATERIAL: COBRE ELETROLITICO | MATERIAL: COBRE ELETROLITICO |  |  | 1
232262 | BARRA CHAT CU/EL 1/4X2" | BARRA PLAN CU/EL 1/4X2" |  | COBRE ELETROLITICO; | COBRE ELECTROLITICO; | [6 empty] | 2 | PROCESSO DE FABRICACAO: LAMINADO | PROCESO DE FABRICACION: LAMINADO |  |  | 2
232262 | BARRA CHAT CU/EL 1/4X2" | BARRA PLAN CU/EL 1/4X2" |  | PROCESSO DE FABRICACAO LAMINADO; | PROCESO DE FABRICACION LAMINADO; |  |  | O certificado deve conter, no mínimo, as seguintes informações: | El certificado deberá contener, como mínimo, la siguiente información: |  |  | 2 | LARGURA: 50,8000 mm | ANCHO: 50,8000 mm |  |  | 3
232262 | BARRA CHAT CU/EL 1/4X2" | BARRA PLAN CU/EL 1/4X2" |  | LARGURA 2 POLEGADAS; | ANCHO 2 PULGADAS; |  |  | laboratório ou empresa responsável pelo ensaio, responsável técnico, | laboratorio o empresa responsable del ensayo, responsable técnico, firma |  |  | 2 | ESPESSURA: 6,3500 mm | ESPESOR: 6,3500 mm |  |  | 4
232262 | BARRA CHAT CU/EL 1/4X2" | BARRA PLAN CU/EL 1/4X2" |  | ESPESSURA 1/4 POLEGADA. | ESPESOR 1/4 PULGADA. |  |  | assinatura do responsável técnico, data da realização do ensaio, | del responsable técnico, fecha de realización del ensayo, identificación |  |  | 2 |  |  |  |  | 5
232262 | BARRA CHAT CU/EL 1/4X2" | BARRA PLAN CU/EL 1/4X2" | [5 empty] | identificação do material ensaiado, lote ensaiado, norma técnica ou | del material ensayado, lote ensayado, norma técnica o procedimiento |  |  | 2 |  |  |  |  | 6
232262 | BARRA CHAT CU/EL 1/4X2" | BARRA PLAN CU/EL 1/4X2" | [5 empty] | procedimento próprio utilizado no ensaio. | propio utilizado en el ensayo. |  |  | 2 |  |  |  |  | 7
232262 | BARRA CHAT CU/EL 1/4X2" | BARRA PLAN CU/EL 1/4X2" | [9 empty] | 2 |  |  |  |  | 8
232262 | BARRA CHAT CU/EL 1/4X2" | BARRA PLAN CU/EL 1/4X2" | [5 empty] | Certificado de matéria prima. | Enviar certificado de materia prima. |  |  | 2 |  |  |  |  | 9
232467 | CHAPA ACO 1010/20 XAD 3/16"X1200X3000MM | CHAPA ACE 1010/20 AJED 3/16"X1200X3000MM |  | CHAPA, METALICA; | CHAPA, METALICA; |  |  | INSPEÇÃO: NÃO APLICÁVEL | INSPECCIÓN: NO APLICABLE |  |  | 1 | MATERIAL: ACO CARBONO SAE 1010/1020 | MATERIAL: ACERO CARBONO SAE 1010/1020 |  |  | 1
232467 | CHAPA ACO 1010/20 XAD 3/16"X1200X3000MM | CHAPA ACE 1010/20 AJED 3/16"X1200X3000MM |  | TIPO ANTIDESLIZANTE; | TIPO ANTIDESLIZANTE; | [6 empty] | 1 | PROCESSO DE FABRICACAO: LAMINADO QUENTE | PROCESO DE FABRICACION: LAMINADO AL FUEGO |  |  | 2
232467 | CHAPA ACO 1010/20 XAD 3/16"X1200X3000MM | CHAPA ACE 1010/20 AJED 3/16"X1200X3000MM |  | MATERIAL ACO CARBONO SAE 1010/1020; | MATERIAL ACERO CARBONO SAE 1010/1020; | [6 empty] | 1 | ESPESSURA (POLEGADA): 3/16 POLEGADA | ESPESOR (PULGADA): 3/16 PULGADA |  |  | 3
232467 | CHAPA ACO 1010/20 XAD 3/16"X1200X3000MM | CHAPA ACE 1010/20 AJED 3/16"X1200X3000MM |  | PROCESSO DE FABRICACAO LAMINADO QUENTE; | PROCESO DE FABRICACION LAMINADO AL FUEGO; | [6 empty] | 1 | LARGURA: 1.200,00 mm | ANCHO: 1.200,00 mm |  |  | 4
232467 | CHAPA ACO 1010/20 XAD 3/16"X1200X3000MM | CHAPA ACE 1010/20 AJED 3/16"X1200X3000MM |  | ESPESSURA 3/16 POLEGADA; | ESPESOR 3/16 PULGADA; | [6 empty] | 1 | COMPRIMENTO: 3.000,00 mm | LARGO: 3.000,00 mm |  |  | 5
232467 | CHAPA ACO 1010/20 XAD 3/16"X1200X3000MM | CHAPA ACE 1010/20 AJED 3/16"X1200X3000MM |  | LARGURA 1200 mm; | ANCHO 1200 mm; | [6 empty] | 1 |  |  |  |  | 6
232467 | CHAPA ACO 1010/20 XAD 3/16"X1200X3000MM | CHAPA ACE 1010/20 AJED 3/16"X1200X3000MM |  | COMPRIMENTO 3000 mm. | LARGO 3000 mm. | [6 empty] | 1 |  |  |  |  | 7
233781 | PORCA SEXT ACO/PT M8 | TUERCA HEXAG ACE/NG M8 |  | PORCA; | TUERCA; |  |  | INSPEÇÃO: NÃO APLICÁVEL | INSPECCIÓN: NO APLICABLE |  |  | 1 | TIPO: SEXTAVADA | TIPO: HEXAGONAL |  |  | 1
233781 | PORCA SEXT ACO/PT M8 | TUERCA HEXAG ACE/NG M8 |  | SEXTAVADA; | HEXAGONAL; | [6 empty] | 1 | MATERIAL: ACO CARBONO SAE 1010/1020 | MATERIAL: ACERO CARBONO SAE 1010/1020 |  |  | 2
233781 | PORCA SEXT ACO/PT M8 | TUERCA HEXAG ACE/NG M8 |  | ACO CARBONO SAE 1010/1020; | ACERO CARBONO SAE 1010/1020; | [6 empty] | 1 | CLASSE DE RESISTENCIA: 8 | CLASE DE RESISTENCIA: 8 |  |  | 3
233781 | PORCA SEXT ACO/PT M8 | TUERCA HEXAG ACE/NG M8 |  | CLASSE DE RESISTENCIA 8; | CLASE DE RESISTENCIA 8; | [6 empty] | 1 | PROTECAO SUPERFICIAL: PRETO | PROTECCION SUPERFICIAL: PRETO |  |  | 4
233781 | PORCA SEXT ACO/PT M8 | TUERCA HEXAG ACE/NG M8 |  | PROTECAO SUPERFICIAL PRETO; | PROTECCION SUPERFICIAL NEGRO; | [6 empty] | 1 | TIPO DE ROSCA: METRICA | TIPO DE ROSCA: METRICA |  |  | 5
233781 | PORCA SEXT ACO/PT M8 | TUERCA HEXAG ACE/NG M8 |  | ROSCA METRICA; | ROSCA METRICA; | [6 empty] | 1 | DIAMETRO NOMINAL: 8,00 mm | DIAMETRO NOMINAL: 8,00 mm |  |  | 6
233781 | PORCA SEXT ACO/PT M8 | TUERCA HEXAG ACE/NG M8 |  | PASSO 1,25 mm; | PASO 1,25 mm; | [6 empty] | 1 | PASSO: 1,25 mm | PASO: 1,25 mm |  |  | 7
233781 | PORCA SEXT ACO/PT M8 | TUERCA HEXAG ACE/NG M8 |  | DIAMETRO NOMINAL 8 mm; | DIAMETRO NOMINAL 8 mm; | [6 empty] | 1 | NORMAS TECNICAS APLICAVEIS: DIN 934 | NORMAS TECNICAS APLICABLES: DIN 934 |  |  | 8
233781 | PORCA SEXT ACO/PT M8 | TUERCA HEXAG ACE/NG M8 |  | NORMAS TECNICAS APLICAVEIS DIN 934. | NORMAS TECNICAS APLICABLES DIN 934. | [6 empty] | 1 |  |  |  |  | 9
237205 | ANEL RET EXT ACO MOLA 0,8X8MM | ANILLO RET EXT ACE ELAST 0,8X8MM |  | ANEL; | ANILLO; |  |  | INSPEÇÃO: CLASSE 3 | INSPECCIÓN: CLASE 3 |  |  | 2 | TIPO: RETENCAO EXTERNO (PARA EIXO) | TIPO: RETENCAO EXTERNO (PARA EIXO) |  |  | 1
237205 | ANEL RET EXT ACO MOLA 0,8X8MM | ANILLO RET EXT ACE ELAST 0,8X8MM |  | RETENCAO; | RETENCION; | [6 empty] | 2 | MATERIAL: ACO MOLA | MATERIAL: ACO MOLA |  |  | 2
237205 | ANEL RET EXT ACO MOLA 0,8X8MM | ANILLO RET EXT ACE ELAST 0,8X8MM |  | TIPO EXTERNO (PARA EIXO) ; | TIPO EXTERNO (PARA EJE); | [6 empty] | 2 | ESPESSURA: 0,8000 mm | ESPESOR: 0,8000 mm |  |  | 3
237205 | ANEL RET EXT ACO MOLA 0,8X8MM | ANILLO RET EXT ACE ELAST 0,8X8MM |  | ACO MOLA; | ACERO ELASTICO; | [6 empty] | 2 | DIAMETRO NOMINAL: 8,00MM | DIAMETRO NOMINAL: 8,00MM |  |  | 4
237205 | ANEL RET EXT ACO MOLA 0,8X8MM | ANILLO RET EXT ACE ELAST 0,8X8MM |  | DIAMETRO NOMINAL 8 mm; | DIAMETRO NOMINAL 8 mm; | [6 empty] | 2 | NORMAS TECNICAS APLICAVEIS: DIN 471 | NORMAS TECNICAS APLICABLES: DIN 471 |  |  | 5
237205 | ANEL RET EXT ACO MOLA 0,8X8MM | ANILLO RET EXT ACE ELAST 0,8X8MM |  | ESPESSURA 0,8 mm; | ESPESOR 0,8 mm; | [6 empty] | 2 |  |  |  |  | 6
237205 | ANEL RET EXT ACO MOLA 0,8X8MM | ANILLO RET EXT ACE ELAST 0,8X8MM |  | CONFORME NORMAS DIN 471. | CONFORME NORMAS DIN 471. | [6 empty] | 2 |  |  |  |  | 7
237965 | FILTRO HIDR CART 12MICRA OLEO 15BAR | FILTRO HIDR CART 12MICRA OLEO 15BAR | 1613610590 - ATLAS COPCO | FILTRO, HIDRAULICO; | FILTRO, HIDRAULICO; |  |  | INSPEÇÃO: CLASSE 3 | INSPECCIÓN: CLASE 3 | SOMENTE O PRODUTO DA MARCA E MODELO INDICADO POSSUI AS | SOLO EL PRODUCTO DE LA MARCA Y MODELO INDICADOS POSEE | 1 | TIPO: CARTUCHO | TIPO: CARTUCHO | SUBSTITUTO - 1613610590 - ATLAS COPCO | TIPO: CARTUCHO | 1
237965 | FILTRO HIDR CART 12MICRA OLEO 15BAR | FILTRO HIDR CART 12MICRA OLEO 15BAR | 1613610590 - ATLAS COPCO | TIPO CARTUCHO; | TIPO CARTUCHO; |  |  |  |  | CARACTERISTICAS TECNICAS, DIMENSIONAIS E DE | LAS CARACTERISTICAS TECNICAS, DIMENSIONALES Y DE | 1 | MATERIAL DO CORPO: ACO CARBONO | MATERIAL DEL CUERPO: ACO CARBONO | FORNECEDOR - W962/14 - MANN | GRAU DE FILTRAGEM: 12 MICRA | 2
237965 | FILTRO HIDR CART 12MICRA OLEO 15BAR | FILTRO HIDR CART 12MICRA OLEO 15BAR | 1613610590 - ATLAS COPCO | MATERIAL DO CORPO ACO CARBONO; | MATERIAL DEL CUERPO ACERO CARBONO; |  |  |  |  | COMPATIBILIDADE REQUERIDAS PARA A INSTALACAO E | COMPATIBILIDAD REQUERIDAS PARA LA INSTALACIÓN Y | 1 | FLUIDOS: OLEO | FLUIDOS: OLEO | ORIGINAL - - - - | FLUIDOS: OLEO MINERAL | 3
237965 | FILTRO HIDR CART 12MICRA OLEO 15BAR | FILTRO HIDR CART 12MICRA OLEO 15BAR | 1613610590 - ATLAS COPCO | TIPO DE FLUIDO OLEO; | TIPO DE FLUIDO ACEITE; |  |  |  |  | CONFIABILIDADE EM SEU DESEMPENHO NOS COMPRESSORES | CONFIABILIDAD EN EL DESEMPEÑO DE LOS COMPRESORES | 1 | GRAU DE FILTRAGEM: 12 MICRA | GRADO DE FILTRACION: 12 MICRA |  | PRESSAO MAXIMA DE TRABALHO: 15 BAR | 4
237965 | FILTRO HIDR CART 12MICRA OLEO 15BAR | FILTRO HIDR CART 12MICRA OLEO 15BAR | 1613610590 - ATLAS COPCO | GRAU DE FILTRAGEM 12 MICRA; | GRADOS DE FILTRAJE 12 MICRAS; |  |  |  |  | DO SISTEMA DE AR DE SERVIÇO. | DEL SISTEMA DE AIRE DE SERVICIO. | 1 | PRESSAO MAXIMA DE TRABALHO: 15 BAR | PRESION MAXIMA DE TRABAJO: 15 BAR |  | CONEXAO: 1 POL. 12 UNF/1B | 5
237965 | FILTRO HIDR CART 12MICRA OLEO 15BAR | FILTRO HIDR CART 12MICRA OLEO 15BAR | 1613610590 - ATLAS COPCO | PRESSAO MAXIMA DE TRABALHO 15 BAR; | PRESION MAXIMA DE TRABAJO 15 BAR; | [6 empty] | 1 | CONEXAO: #11" 12 UNF/1B | CONEXION: #11" 12 UNF/1B |  | MATERIAL DO CORPO: ACO CARBONO | 6
237965 | FILTRO HIDR CART 12MICRA OLEO 15BAR | FILTRO HIDR CART 12MICRA OLEO 15BAR | 1613610590 - ATLAS COPCO | CONEXAO 1" 12 UNF/1B; | CONEXION 1" 12 UNF/1B; | [6 empty] | 1 | CONEXAO: #2DIAMETRO EXTERNO 93,20MM | CONEXION: #2DIAMETRO EXTERNO 93,20MM |  | CARACTERISTICAS ADICIONAIS: COMPRIMENTO 210MM +-2, VOLUME 1,43 LITROS | 7
237965 | FILTRO HIDR CART 12MICRA OLEO 15BAR | FILTRO HIDR CART 12MICRA OLEO 15BAR | 1613610590 - ATLAS COPCO | DIAMETRO EXTERNO 93,20 mm; | DIAMETRO EXTERNO 93,20 mm; | [6 empty] | 1 | CONEXAO: #3COMPRIMENTO 213,00MM | CONEXION: #3COMPRIMENTO 213,00MM |  | TEMPERATURA DE OPERACAO: - 25 A 130 GRAUS CELSIUS | 8
237965 | FILTRO HIDR CART 12MICRA OLEO 15BAR | FILTRO HIDR CART 12MICRA OLEO 15BAR | 1613610590 - ATLAS COPCO | COMPRIMENTO 213 mm; | LARGO 213 mm; | [6 empty] | 1 | MARCA: ATLAS COPCO | MARCA: ATLAS COPCO |  | DIAMETRO 1: 93MM +-0,5 | 9
237965 | FILTRO HIDR CART 12MICRA OLEO 15BAR | FILTRO HIDR CART 12MICRA OLEO 15BAR | 1613610590 - ATLAS COPCO | MARCA ATLAS COPCO; | MARCA ATLAS COPCO; | [6 empty] | 1 | MODELO: 1613610590 | MODELO: 1613610590 |  | DIAMETRO 2: 96MM | 10
237965 | FILTRO HIDR CART 12MICRA OLEO 15BAR | FILTRO HIDR CART 12MICRA OLEO 15BAR | 1613610590 - ATLAS COPCO | MODELO 1613610590. | MODELO 1613610590. | [6 empty] | 1 |  |  |  | DIAMETRO 3: 71MM | 11
237965 | FILTRO HIDR CART 12MICRA OLEO 15BAR | FILTRO HIDR CART 12MICRA OLEO 15BAR | 1613610590 - ATLAS COPCO | [8 empty] | 1 |  |  |  | DIAMETRO 4: 62MM | 12
238554 | CONECTOR DERIV BR CAB/CAB 34/70MM2 | CONECTOR DERIV BR CAB/CAB 34/70MM2 |  | CONECTOR; | CONECTOR; | REFERENCIA | REFERENCIA | INSPEÇÃO: NÃO APLICÁVEL | INSPECCIÓN: NO APLICABLE |  |  | 2 | TIPO: #1PARAFUSO FENDIDO | TIPO: #1PARAFUSO FENDIDO |  |  | 1
238554 | CONECTOR DERIV BR CAB/CAB 34/70MM2 | CONECTOR DERIV BR CAB/CAB 34/70MM2 |  | DERIVACAO; | DERIVACION; | MARCA/MODELO:CONIMEL - KS 26 - BURNDY. | MARCA/MODELO:CONIMEL - KS 26 - BURNDY. |  |  |  |  | 2 | TIPO: #2DERIVACAO | TIPO: #2DERIVACAO |  |  | 2
238554 | CONECTOR DERIV BR CAB/CAB 34/70MM2 | CONECTOR DERIV BR CAB/CAB 34/70MM2 |  | TIPO PARAFUSO FENDIDO; | TIPO TORNILLO RANURADO; | [6 empty] | 2 | TIPO: #3BITOLA TRONCO | TIPO: #3BITOLA TRONCO |  |  | 3
238554 | CONECTOR DERIV BR CAB/CAB 34/70MM2 | CONECTOR DERIV BR CAB/CAB 34/70MM2 |  | POSICAO DOS CONDUTORES PARALELO; | POSICION DE LOS CONDUCTORES PARALELO; | [6 empty] | 2 | TIPO: #434,00 A 70,00MM2 DE DIAMETRO | TIPO: #434,00 A 70,00MM2 DE DIAMETRO |  |  | 4
238554 | CONECTOR DERIV BR CAB/CAB 34/70MM2 | CONECTOR DERIV BR CAB/CAB 34/70MM2 |  | BRONZE; | BRONCE; | [6 empty] | 2 | TIPO: #5DERIVACAO 34,00 A 70,00MM2 | TIPO: #5DERIVACAO 34,00 A 70,00MM2 |  |  | 5
238554 | CONECTOR DERIV BR CAB/CAB 34/70MM2 | CONECTOR DERIV BR CAB/CAB 34/70MM2 |  | BITOLA TRONCO 34 A 70 mm2; | SECCION TRONCO 34 A 70 mm2; | [6 empty] | 2 | APLICACAO: COBRE | APLICACION: COBRE |  |  | 6
238554 | CONECTOR DERIV BR CAB/CAB 34/70MM2 | CONECTOR DERIV BR CAB/CAB 34/70MM2 |  | DERIVACAO 34 A 70 mm2; | DERIVACION 34 A 70 mm2; | [6 empty] | 2 | DIAMETRO: 0,0000 mm | DIAMETRO: 0,0000 mm |  |  | 7
238554 | CONECTOR DERIV BR CAB/CAB 34/70MM2 | CONECTOR DERIV BR CAB/CAB 34/70MM2 |  | FIXACAO DOS CONDUTORES ATRAVES DE PORCA; | FIJACION DE LOS CONDUCTORES A TRAVES DE TUERCA; | [6 empty] | 2 | POSICAO RELATIVA CONDUTORE(S): PARALELO | POSICION RELATIVA CONDUCTORES: PARALELO |  |  | 8
238554 | CONECTOR DERIV BR CAB/CAB 34/70MM2 | CONECTOR DERIV BR CAB/CAB 34/70MM2 |  | CONEXAO CABO A CABO. | CONEXION CABLE A CABLE. | [6 empty] | 2 | DIAMETRO CIRCULO FURACAO: 0,00 mm | DIAMETRO CIRCULO AGUJERO: 0,00 mm |  |  | 9
238554 | CONECTOR DERIV BR CAB/CAB 34/70MM2 | CONECTOR DERIV BR CAB/CAB 34/70MM2 | [9 empty] | 2 | COMPRIMENTO: 0,0000 mm | LONGITUD: 0,0000 mm |  |  | 10
238554 | CONECTOR DERIV BR CAB/CAB 34/70MM2 | CONECTOR DERIV BR CAB/CAB 34/70MM2 | [9 empty] | 2 | ESPESSURA: 0,0000 mm | ESPESOR: 0,0000 mm |  |  | 11
238554 | CONECTOR DERIV BR CAB/CAB 34/70MM2 | CONECTOR DERIV BR CAB/CAB 34/70MM2 | [9 empty] | 2 | DISTANCIA ENTRE FUROS: 0,00 mm | DISTANCIA ENTRE LOS AGUJEROS: 0,00 mm |  |  | 12
240311 | ADESIVO JUNTA MOT BISN 73G | ADHESIVO JUNTA MOT POMO 73G |  | ADESIVO; | ADHESIVO; | SUGERIMOS QUE SEJA ADQUIRIDO PARA ESTE ITEM | SUGERIMOS QUE SEA ADQUIRIDO PARA ESTE ITEM | INSPEÇÃO: NÃO APLICÁVEL | INSPECCIÓN: NO APLICABLE |  |  | 2 | APLICACAO: JUNTA DE MOTOR DIESEL | APLICACION: JUNTA DE MOTOR DIESEL |  |  | 1
240311 | ADESIVO JUNTA MOT BISN 73G | ADHESIVO JUNTA MOT POMO 73G |  | PARA JUNTA DE MOTOR DIESEL; | PARA JUNTA DE MOTOR DIESEL; |  | REF.: |  |  |  |  | 2 | BASE: BORRACHA SINTÉTICA | BASE: BORRACHA SINTÉTICA |  |  | 2
240311 | ADESIVO JUNTA MOT BISN 73G | ADHESIVO JUNTA MOT POMO 73G |  | BASE BORRACHA NITRILICA; | BASE GOMA NITRILICA; | MARCA 3M - Adesivo para junta de Motores diesel 3M | MARCA 3M - Adhesivo para junta de Motores diesel 3M |  |  |  |  | 2 | EMBALAGEM: BISNAGA | EMBALAJE: POMO |  |  | 3
240311 | ADESIVO JUNTA MOT BISN 73G | ADHESIVO JUNTA MOT POMO 73G |  | RESISTENCIA TÉRMICA DE -30° A 121 °C; | RESISTENCIA TERMICA DE -30° A 121°C; | [6 empty] | 2 | PESO: 0,070 kg | PESO: 0,070 kg |  |  | 4
240311 | ADESIVO JUNTA MOT BISN 73G | ADHESIVO JUNTA MOT POMO 73G |  | EMBALAGEM BISNAGA; | EMBALAJE POMO; | O produto devera ter data de validade mínima | MATERIAL DEBERA SER PROVEIDO CON VALIDEZ MINIMA DE |  |  |  |  | 2 |  |  |  |  | 5
240311 | ADESIVO JUNTA MOT BISN 73G | ADHESIVO JUNTA MOT POMO 73G |  | PESO 73 GRAMAS. | PESO 73 GRAMOS. | de 10 meses, contados a partir da data de | 10 MESES, CONTADOS A PARTIR DE LA FECHA DE ENTREGA |  |  |  |  | 2 |  |  |  |  | 6
240311 | ADESIVO JUNTA MOT BISN 73G | ADHESIVO JUNTA MOT POMO 73G |  |  |  | entrega dos mesmos. | [5 empty] | 2 |  |  |  |  | 7
240311 | ADESIVO JUNTA MOT BISN 73G | ADHESIVO JUNTA MOT POMO 73G | [9 empty] | 2 |  |  |  |  | 8
240567 | PARAFUSO SEXT ACO/ZQ UNC 1/4X1" | TORNILLO HEXAG ACE/CF UNC 1/4X1" |  | PARAFUSO; | BULON; |  |  | INSPEÇÃO: NÃO APLICÁVEL | INSPECCIÓN: NO APLICABLE |  |  | 2 | TIPO: CABECA SEXTAVADA | TIPO: CABECA SEXTAVADA |  |  | 1
240567 | PARAFUSO SEXT ACO/ZQ UNC 1/4X1" | TORNILLO HEXAG ACE/CF UNC 1/4X1" |  | CABECA SEXTAVADA; | CABEZA HEXAGONAL; | [6 empty] | 2 | MATERIAL: ACO CARBONO | MATERIAL: ACERO CARBONO |  |  | 2
240567 | PARAFUSO SEXT ACO/ZQ UNC 1/4X1" | TORNILLO HEXAG ACE/CF UNC 1/4X1" |  | ACO CARBONO; | ACERO CARBONO; | [6 empty] | 2 | PROTECAO SUPERFICIAL: ZINCADO A QUENTE | PROTECCION SUPERFICIAL: ZINCADO AL FUEGO |  |  | 3
240567 | PARAFUSO SEXT ACO/ZQ UNC 1/4X1" | TORNILLO HEXAG ACE/CF UNC 1/4X1" |  | PROTECAO SUPERFICIAL ZINCADO A QUENTE; | PROTECCION SUPERFICIAL CINCADO A FUEGO; | [6 empty] | 2 | TIPO DE ROSCA: #1UNC | TIPO DE ROSCA: #1UNC |  |  | 4
240567 | PARAFUSO SEXT ACO/ZQ UNC 1/4X1" | TORNILLO HEXAG ACE/CF UNC 1/4X1" |  | ROSCA UNC; | ROSCA UNC; | [6 empty] | 2 | TIPO DE ROSCA: #2CLASSE 2A | TIPO DE ROSCA: #2CLASSE 2A |  |  | 5
240567 | PARAFUSO SEXT ACO/ZQ UNC 1/4X1" | TORNILLO HEXAG ACE/CF UNC 1/4X1" |  | FIOS POR POLEGADA 20; | HILOS POR PULGADA 20; | [6 empty] | 2 | NUMERO DE FIOS POR POLEGADA: 20 Un | NUMERO DE HILOS POR PULGADA: 20 Un |  |  | 6
240567 | PARAFUSO SEXT ACO/ZQ UNC 1/4X1" | TORNILLO HEXAG ACE/CF UNC 1/4X1" |  | OBS: CLASSE 2 A; | OBS: CLASE 2 A; | [6 empty] | 2 | DIAMETRO NOMINAL: 1/4POL | DIAMETRO NOMINAL: 1/4POL |  |  | 7
240567 | PARAFUSO SEXT ACO/ZQ UNC 1/4X1" | TORNILLO HEXAG ACE/CF UNC 1/4X1" |  | DIAMETRO NOMINAL 1/4 POLEGADA; | DIAMETRO NOMINAL 1/4 PULGADA; | [6 empty] | 2 | COMPRIMENTO TOTAL: 25,40 mm | LONGITUD TOTAL: 25,40 mm |  |  | 8
240567 | PARAFUSO SEXT ACO/ZQ UNC 1/4X1" | TORNILLO HEXAG ACE/CF UNC 1/4X1" |  | COMPRIMENTO 1 POLEGADA. | LARGO 1 PULGADA. | [6 empty] | 2 |  |  |  |  | 9
240583 | ARRUELA LIS RED INOX 5/16"X17X1,4MM | ARANDELA LIS RED INOX 5/16"X17X1,4MM |  | ARRUELA; | ARANDELA; |  |  | INSPEÇÃO: NÃO APLICÁVEL | INSPECCIÓN: NO APLICABLE |  |  | 1 | TIPO: LISA SIMPLES | TIPO: LISA SIMPLE |  |  | 1
240583 | ARRUELA LIS RED INOX 5/16"X17X1,4MM | ARANDELA LIS RED INOX 5/16"X17X1,4MM |  | LISA SIMPLES; | LISA SIMPLE; | [6 empty] | 1 | MATERIAL: ACO INOX AISI 420 | MATERIAL: ACO INOX AISI 420 |  |  | 2
240583 | ARRUELA LIS RED INOX 5/16"X17X1,4MM | ARANDELA LIS RED INOX 5/16"X17X1,4MM |  | ACO INOX AISI 420; | ACERO INOX AISI 420; | [6 empty] | 1 | FORMATO: REDONDO | FORMA: REDONDO |  |  | 3
240583 | ARRUELA LIS RED INOX 5/16"X17X1,4MM | ARANDELA LIS RED INOX 5/16"X17X1,4MM |  | FORMATO REDONDO; | FORMAO REDONDO; | [6 empty] | 1 | TIPO DE FURO: FURO REDONDO | TIPO DE AJUGERO: AGUJERO REDONDO |  |  | 4
240583 | ARRUELA LIS RED INOX 5/16"X17X1,4MM | ARANDELA LIS RED INOX 5/16"X17X1,4MM |  | FURO REDONDO; | AGUJERO REDONDO; | [6 empty] | 1 | DIAMETRO NOMINAL: 5/16 POLEGADA | DIAMETRO NOMINAL: 5/16 PULGADA |  |  | 5
240583 | ARRUELA LIS RED INOX 5/16"X17X1,4MM | ARANDELA LIS RED INOX 5/16"X17X1,4MM |  | DIAMETRO NOMINAL 5/16 POLEGADA; | DIAMETRO NOMINAL 5/16 PULGADA; | [6 empty] | 1 | DIAMETRO EXTERNO: 17,30 mm | DIAMETRO EXTERNO: 17,30 mm |  |  | 6
240583 | ARRUELA LIS RED INOX 5/16"X17X1,4MM | ARANDELA LIS RED INOX 5/16"X17X1,4MM |  | DIAMETRO EXTERNO 17,3 mm; | DIAMETRO EXTERNO 17,3 mm; | [6 empty] | 1 | ESPESSURA: 1,30 mm | ESPESOR: 1,30 mm |  |  | 7
240583 | ARRUELA LIS RED INOX 5/16"X17X1,4MM | ARANDELA LIS RED INOX 5/16"X17X1,4MM |  | ESPESSURA 1,3 mm; | ESPESOR 1,3 mm; | [6 empty] | 1 | NORMAS TECNICAS APLICAVEIS: ANSI B27.2 | NORMAS TECNICAS APLICABLES: ANSI B27.2 |  |  | 8
240583 | ARRUELA LIS RED INOX 5/16"X17X1,4MM | ARANDELA LIS RED INOX 5/16"X17X1,4MM |  | NORMAS TECNICAS APLICAVEIS ANSI B27.2. | NORMAS TECNICAS APLICABLES ANSI B27.2. | [6 empty] | 1 |  |  |  |  | 9
241520 | REBITE REPUX AL 3,2X10,2MM | REMACHE POP AL 3,2X10,2MM |  | REBITE; | REMACHE; |  |  | INSPEÇÃO: NÃO APLICÁVEL | INSPECCIÓN: NO APLICABLE |  |  | 1 | TIPO: REPUXO | TIPO: POP |  |  | 1
241520 | REBITE REPUX AL 3,2X10,2MM | REMACHE POP AL 3,2X10,2MM |  | TIPO REPUXO; | TIPO POP; | [6 empty] | 1 | TIPO DE CABECA: ABAULADA | TIPO DE CABEZA: DOMO |  |  | 2
241520 | REBITE REPUX AL 3,2X10,2MM | REMACHE POP AL 3,2X10,2MM |  | TIPO DE CABECA ABAULADA; | TIPO DE CABEZA DOMO; | [6 empty] | 1 | MATERIAL DO CORPO: ALUMINIO | MATERIAL DEL CUERPO: ALUMINIO |  |  | 3
241520 | REBITE REPUX AL 3,2X10,2MM | REMACHE POP AL 3,2X10,2MM |  | MATERIAL DO CORPO ALUMINIO; | MATERIAL DEL CUERPO ALUMINIO; | [6 empty] | 1 | MATERIAL DO MANDRIL: ACO GALVANIZADO | MATERIAL DEL MANDRIL: ACERO GALVANIZADO |  |  | 4
241520 | REBITE REPUX AL 3,2X10,2MM | REMACHE POP AL 3,2X10,2MM |  | MATERIAL DO MANDRIL ACO GALVANIZADO; | MATERIAL DEL MANDRIL ACERO GALVANIZADO; | [6 empty] | 1 | DIAMETRO NOMINAL: 3,20 mm | DIAMETRO NOMINAL: 3,20 mm |  |  | 5
241520 | REBITE REPUX AL 3,2X10,2MM | REMACHE POP AL 3,2X10,2MM |  | DIAMETRO NOMINAL 3,2 mm; | DIAMETRO NOMINAL 3,2 mm; | [6 empty] | 1 | COMPRIMENTO NOMINAL: 10,20 mm | LARGO NOMINAL: 10,20 mm |  |  | 6
241520 | REBITE REPUX AL 3,2X10,2MM | REMACHE POP AL 3,2X10,2MM |  | COMPRIMENTO NOMINAL 10,2 mm. | LARGO NOMINAL 10,2 mm. | [6 empty] | 1 |  |  |  |  | 7
244961 | VALVULA ESF ACO NPT 68,6BAR 2" | VALVULA ESF ACE NPT 68,6BAR 2" | 2" 4446TTSE - WORCESTER | VALVULA, ESFERA; | VALVULA, ESFERA; | Referencia: | Referencia: | INSPEÇÃO: CLASSE 3 | INSPECCIÓN: CLASE 3 |  |  | 1 | MATERIAL DO CORPO: ACO CARBONO | MATERIAL DEL CUERPO: ACO CARBONO | ORIGINAL - MISER 2POL. 446 TTSE (ANTIGA) - WORCESTER | PRESSAO MAXIMA DE TRABALHO: 70KGF/CM2 | 1
244961 | VALVULA ESF ACO NPT 68,6BAR 2" | VALVULA ESF ACE NPT 68,6BAR 2" | 2" 4446TTSE - WORCESTER | MATERIAL DO CORPO ACO CARBONO; | MATERIAL DEL CUERPO ACERO CARBONO; | 2" 4446TTSE - WORCESTER | 2" 4446TTSE - WORCESTER |  |  |  |  | 1 | MATERIAL DA HASTE: ACO INOXIDAVEL AISI 316 | MATERIAL DEL VASTAGO: ACO INOXIDAVEL AISI 316 | ORIGINAL - MODELO 44 (NOVA) - WORCESTER | TEMPERATURA MAXIMA DE TRABALHO: 38 GRAUS C. | 2
244961 | VALVULA ESF ACO NPT 68,6BAR 2" | VALVULA ESF ACE NPT 68,6BAR 2" | 2" 4446TTSE - WORCESTER | MATERIAL DA HASTE ACO INOXIDAVEL AISI 316; | MATERIAL DEL VASTAGO ACERO INOXIDABLE AISI 316; | [6 empty] | 1 | MATERIAL DA ESFERA: ACO INOXIDAVEL AISI 316 | MATERIAL DE LA ESFERA: ACO INOXIDAVEL AISI 316 | ORIGINAL - - - - | TIPO DE PASSAGEM: PLENA | 3
244961 | VALVULA ESF ACO NPT 68,6BAR 2" | VALVULA ESF ACE NPT 68,6BAR 2" | 2" 4446TTSE - WORCESTER | MATERIAL DA ESFERA ACO INOXIDAVEL AISI 316; | MATERIAL DE LA ESFERA ACERO INOXIDAVEL AISI 316; | [6 empty] | 1 | MATERIAL DA SEDE: TEFLON | MATERIAL DEL ASIENTO: TEFLON | SUBSTITUTO - 2" 4446TTSE - WORCESTER | DIAMETRO NOMINAL: 2POL. | 4
244961 | VALVULA ESF ACO NPT 68,6BAR 2" | VALVULA ESF ACE NPT 68,6BAR 2" | 2" 4446TTSE - WORCESTER | MATERIAL DA SEDE TEFLON; | MATERIAL DEL ASIENTO TEFLON; | [6 empty] | 1 | MATERIAL VEDACAO DA HASTE: TEFLON | MATERIAL SELLO VASTAGO: TEFLON |  | EXTREMIDADES: ROSCADAS FEMEA NPT | 5
244961 | VALVULA ESF ACO NPT 68,6BAR 2" | VALVULA ESF ACE NPT 68,6BAR 2" | 2" 4446TTSE - WORCESTER | MATERIAL VEDACAO DA HASTE TEFLON; | MATERIAL VEDAMIENTO DEL VASTAGO TEFLON; | [6 empty] | 1 | PRESSAO MAXIMA DE TRABALHO: 68,60BAR/70KGF/CM2 | PRESION MAXIMA DE TRABAJO: 68,60BAR/70KGF/CM2 |  | DISTANCIA ENTRE FACES PARALELAS: 126MM | 6
244961 | VALVULA ESF ACO NPT 68,6BAR 2" | VALVULA ESF ACE NPT 68,6BAR 2" | 2" 4446TTSE - WORCESTER | PRESSAO MAXIMA DE TRABALHO 68,60BAR/70KGF/CM2; | PRESION MAX DE TRABAJO 68,60 bar/70 kgf/cm2; | [6 empty] | 1 | TEMPERATURA MAXIMA DE TRABALHO: 38,00 °C | TEMPERATURA MAXIMA DE TRABAJO: 38,00 °C |  | MATERIAL DO CORPO: ACO CARBONO | 7
244961 | VALVULA ESF ACO NPT 68,6BAR 2" | VALVULA ESF ACE NPT 68,6BAR 2" | 2" 4446TTSE - WORCESTER | TEMPERATURA MAXIMA DE TRABALHO 38 °C; | TEMPERATURA MAXIMA DE TRABAJO 38 °C; | [6 empty] | 1 | TIPO DE PASSAGEM: REDUZIDA | TIPO DE PASO: REDUZIDA |  | MATERIAL DA HASTE: ACO INOX AISI 316 | 8
244961 | VALVULA ESF ACO NPT 68,6BAR 2" | VALVULA ESF ACE NPT 68,6BAR 2" | 2" 4446TTSE - WORCESTER | TIPO DE PASSAGEM REDUZIDA; | TIPO DE PASAJE REDUCIDA; | [6 empty] | 1 | TIPO DE ACIONAMENTO: #1MANUAL POR ALAVANCA | TIPO DE ACCIONAMIENTO: #1MANUAL POR ALAVANCA |  | MATERIAL DA ESFERA: ACO INOX AISI 316 | 9
244961 | VALVULA ESF ACO NPT 68,6BAR 2" | VALVULA ESF ACE NPT 68,6BAR 2" | 2" 4446TTSE - WORCESTER | TIPO DE ACIONAMENTO MANUAL POR ALAVANCA DE ACO | TIPO DE ACCIONAMIENTO MANUAL POR PALANCA DE ACERO | [6 empty] | 1 | TIPO DE ACIONAMENTO: #2DE ACO CARBONO | TIPO DE ACCIONAMIENTO: #2DE ACO CARBONO |  | MATERIAL DA SEDE: TEFLON | 10
244961 | VALVULA ESF ACO NPT 68,6BAR 2" | VALVULA ESF ACE NPT 68,6BAR 2" | 2" 4446TTSE - WORCESTER | CARBONO; | CARBONO; | [6 empty] | 1 | EXTREMIDADE(S): ROSCA FEMEA NPT | EXTREMO(S): ROSCA FEMEA NPT |  | MATERIAL VEDACAO DA HASTE: TEFLON | 11
244961 | VALVULA ESF ACO NPT 68,6BAR 2" | VALVULA ESF ACE NPT 68,6BAR 2" | 2" 4446TTSE - WORCESTER | EXTREMIDADE(S) ROSCA FEMEA NPT; | EXTREMIDAD(ES) ROSCA HEMBRA NPT; | [6 empty] | 1 | DIAMETRO NOMINAL: 2POL | DIAMETRO NOMINAL: 2POL |  | TIPO DE ACIONAMENTO: MANUAL COM ALAVANCA | 12
244961 | VALVULA ESF ACO NPT 68,6BAR 2" | VALVULA ESF ACE NPT 68,6BAR 2" | 2" 4446TTSE - WORCESTER | DIAMETRO NOMINAL 2POL; | DIAMETRO NOMINAL 2 PULGADAS; | [6 empty] | 1 | DISTANCIA FACES PARALELAS: 126,00 mm | DISTANCIA CARAS PARALELAS: 126,00 mm |  | PRESSAO MAXIMA DE TRABALHO: 68,6 KGF/CM2 | 13
244961 | VALVULA ESF ACO NPT 68,6BAR 2" | VALVULA ESF ACE NPT 68,6BAR 2" | 2" 4446TTSE - WORCESTER | DISTANCIA FACES PARALELAS 126 mm. | DISTANCIA CARAS PARALELAS 126 mm. | [6 empty] | 1 |  |  |  | TEMPERATURA MAXIMA DE TRABALHO: 38 GRAUS C. | 14
244961 | VALVULA ESF ACO NPT 68,6BAR 2" | VALVULA ESF ACE NPT 68,6BAR 2" | 2" 4446TTSE - WORCESTER | [8 empty] | 1 |  |  |  | TIPO DE PASSAGEM: REDUZIDA | 15
244961 | VALVULA ESF ACO NPT 68,6BAR 2" | VALVULA ESF ACE NPT 68,6BAR 2" | 2" 4446TTSE - WORCESTER | [8 empty] | 1 |  |  |  | DIAMETRO NOMINAL: 2POL. | 16
244961 | VALVULA ESF ACO NPT 68,6BAR 2" | VALVULA ESF ACE NPT 68,6BAR 2" | 2" 4446TTSE - WORCESTER | [8 empty] | 1 |  |  |  | EXTREMIDADES: ROSCADAS FEMEA NPT | 17
244961 | VALVULA ESF ACO NPT 68,6BAR 2" | VALVULA ESF ACE NPT 68,6BAR 2" | 2" 4446TTSE - WORCESTER | [8 empty] | 1 |  |  |  | DISTANCIA ENTRE FACES PARALELAS: 126 MM | 18
244961 | VALVULA ESF ACO NPT 68,6BAR 2" | VALVULA ESF ACE NPT 68,6BAR 2" | 2" 4446TTSE - WORCESTER | [8 empty] | 1 |  |  |  | MATERIAL DO CORPO: ACO CARBONO | 19
244961 | VALVULA ESF ACO NPT 68,6BAR 2" | VALVULA ESF ACE NPT 68,6BAR 2" | 2" 4446TTSE - WORCESTER | [8 empty] | 1 |  |  |  | MATERIAL DA HASTE: ACO INOX AISI 316 | 20
244961 | VALVULA ESF ACO NPT 68,6BAR 2" | VALVULA ESF ACE NPT 68,6BAR 2" | 2" 4446TTSE - WORCESTER | [8 empty] | 1 |  |  |  | MATERIAL DA ESFERA: ACO INOX AISI 316 | 21
244961 | VALVULA ESF ACO NPT 68,6BAR 2" | VALVULA ESF ACE NPT 68,6BAR 2" | 2" 4446TTSE - WORCESTER | [8 empty] | 1 |  |  |  | MATERIAL DA SEDE: TEFLON | 22
244961 | VALVULA ESF ACO NPT 68,6BAR 2" | VALVULA ESF ACE NPT 68,6BAR 2" | 2" 4446TTSE - WORCESTER | [8 empty] | 1 |  |  |  | MATERIAL VEDACAO DA HASTE: TEFLON | 23
244961 | VALVULA ESF ACO NPT 68,6BAR 2" | VALVULA ESF ACE NPT 68,6BAR 2" | 2" 4446TTSE - WORCESTER | [8 empty] | 1 |  |  |  | TIPO DE ACIONAMENTO: MANUAL COM ALAVANCA, DE ACO CARBONO | 24
245801 | ELETRODUTO RIG ACO/ZQ NPT 1.1/2" | ELECTRODUCTO RIG ACE/CF NPT 1.1/2" |  | ELETRODUTO; | ELECTRODUCTO; | Antes de transportar o eletroduto à Itaipu, | Antes de transportar el electorduto a la Itaipu, | INSPEÇÃO: CLASSE 3 | INSPECCIÓN: CLASE 3 |  |  | 2 | MATERIAL: ACO | MATERIAL: ACO |  |  | 1
245801 | ELETRODUTO RIG ACO/ZQ NPT 1.1/2" | ELECTRODUCTO RIG ACE/CF NPT 1.1/2" |  | ACO; | ACERO; | Deverá informar por e.mail ao gestor o peso médio do eletroduto. | Deberá informar al gestor por correo el peso promedio del electroduto. |  |  |  |  | 2 | PROTECAO SUPERFICIAL: ZINCADO A QUENTE | PROTECCION SUPERFICIAL: ZINCADO A QUENTE |  |  | 2
245801 | ELETRODUTO RIG ACO/ZQ NPT 1.1/2" | ELECTRODUCTO RIG ACE/CF NPT 1.1/2" |  | PROTECAO SUPERFICIAL ZINCADO A QUENTE; | PROTECCION SUPERFICIAL CINCADO A FUEGO; | Os eletrodutos serão inspecionados de acordo com a NBR 5597: 2013, | Los conductos serán inspeccionados de acuerdo con NBR 5597: 2013, |  |  |  |  | 2 | FABRICACAO: COM COSTURA | FABRICACION: COM COSTURA |  |  | 3
245801 | ELETRODUTO RIG ACO/ZQ NPT 1.1/2" | ELECTRODUCTO RIG ACE/CF NPT 1.1/2" |  | TIPO PESADO; | TIPO PESADO; | seguindo os seguintes requisitos: | siguiendo los siguientes requisitos: |  |  |  |  | 2 | TIPO: PESADO | TIPO: PESADO |  |  | 4
245801 | ELETRODUTO RIG ACO/ZQ NPT 1.1/2" | ELECTRODUCTO RIG ACE/CF NPT 1.1/2" |  | ACABAMENTO INTERNO ISENTO DE REBARBAS; | ACABADO INTERNO EXENTO DE REBARBAS; | [6 empty] | 2 | ACABAMENTO INTERNO: ISENTO DE REBARBAS | ACABADO INTERNO: ISENTO DE REBARBAS |  |  | 5
245801 | ELETRODUTO RIG ACO/ZQ NPT 1.1/2" | ELECTRODUCTO RIG ACE/CF NPT 1.1/2" |  | EXTREMIDADE(S) ROSCADAS COM UMA LUVA; | EXTREMIDAD(ES) ROSCADAS CON ACOPLE; | Os eletrodutos serão inspecionados de acordo com a NBR 5597: 2013, | Los conductos serán inspeccionados de acuerdo con NBR 5597: 2013, |  |  |  |  | 2 | EXTREMIDADE(S): ROSCADAS COM UMA LUVA | EXTREMO(S): ROSCADAS COM UMA LUVA |  |  | 6
245801 | ELETRODUTO RIG ACO/ZQ NPT 1.1/2" | ELECTRODUCTO RIG ACE/CF NPT 1.1/2" |  | ROSCA NPT; | ROSCA NPT; | seguindo os seguintes requisitos: | siguiendo los siguientes requisitos: |  |  |  |  | 2 | TIPO DE ROSCA: NPT | TIPO DE ROSCA: NPT |  |  | 7
245801 | ELETRODUTO RIG ACO/ZQ NPT 1.1/2" | ELECTRODUCTO RIG ACE/CF NPT 1.1/2" |  | DIAMETRO NOMINAL 1.1/2 POLEGADA; | DIAMETRO NOMINAL 1.1/2 PULGADA; | [6 empty] | 2 | COMPRIMENTO: 3,0000 mm | LONGITUD: 3,0000 mm |  |  | 8
245801 | ELETRODUTO RIG ACO/ZQ NPT 1.1/2" | ELECTRODUCTO RIG ACE/CF NPT 1.1/2" |  | ESPESSURA DA PAREDE 3 mm; | ESPESOR DE LA PARED 3 mm; | - A superfície interna dos tubos deve estar livre de arestas cortantes, | - La superficie interna de los tubos no debe tener bordes afilados. |  |  |  |  | 2 | DIAMETRO NOMINAL: #011.1/2POL | DIAMETRO NOMINAL: #011.1/2POL |  |  | 9
245801 | ELETRODUTO RIG ACO/ZQ NPT 1.1/2" | ELECTRODUCTO RIG ACE/CF NPT 1.1/2" |  | COMPRIMENTO 3 m; | LARGO 3 m; | o que pode danificar o isolamento do condutor. | que puede dañar el aislamiento del conductor. |  |  |  |  | 2 | DIAMETRO NOMINAL: #02ESPESSURA DA PAREDE 3,00MM | DIAMETRO NOMINAL: #02ESPESSURA DA PAREDE 3,00MM |  |  | 10
245801 | ELETRODUTO RIG ACO/ZQ NPT 1.1/2" | ELECTRODUCTO RIG ACE/CF NPT 1.1/2" |  | NORMA TECNICA APLICAVEL NBR 5597. | NORMA TECNICA APLICABLE NBR 5597. | - A espessura mínima da parede deve ser medida de acordo com o item | - El espesor mínimo de la pared debe medirse según el artículo. |  |  |  |  | 2 | NORMAS TECNICAS APLICAVEIS: NBR 5597 | NORMAS TECNICAS APLICABLES: NBR 5597 |  |  | 11
245801 | ELETRODUTO RIG ACO/ZQ NPT 1.1/2" | ELECTRODUCTO RIG ACE/CF NPT 1.1/2" |  |  |  | 4.5.2. | 4.5.2 |  |  |  |  | 2 |  |  |  |  | 12
245801 | ELETRODUTO RIG ACO/ZQ NPT 1.1/2" | ELECTRODUCTO RIG ACE/CF NPT 1.1/2" |  |  |  | - O diâmetro externo será medido com variações admitidas conforme item | - El diámetro exterior se medirá con variaciones permitidas según el |  |  |  |  | 2 |  |  |  |  | 13
245801 | ELETRODUTO RIG ACO/ZQ NPT 1.1/2" | ELECTRODUCTO RIG ACE/CF NPT 1.1/2" |  |  |  | 4.5.3 tabela 2. | artículo. |  |  |  |  | 2 |  |  |  |  | 14
245801 | ELETRODUTO RIG ACO/ZQ NPT 1.1/2" | ELECTRODUCTO RIG ACE/CF NPT 1.1/2" |  |  |  | - Será feita a pesagem da massa de acordo com a tabela 1 (item 4.5 = | 4.5.3 tabla 2. |  |  |  |  | 2 |  |  |  |  | 15
245801 | ELETRODUTO RIG ACO/ZQ NPT 1.1/2" | ELECTRODUCTO RIG ACE/CF NPT 1.1/2" |  |  |  | 3,437 Kg/m), serão admitidas variações, por menos de 10%, não sendo | - La masa se pesará de acuerdo con la tabla 1 (elemento 4.5 = |  |  |  |  | 2 |  |  |  |  | 16
245801 | ELETRODUTO RIG ACO/ZQ NPT 1.1/2" | ELECTRODUCTO RIG ACE/CF NPT 1.1/2" |  |  |  | limitada a variação por mais. | 3,437 Kg/m), se admitirán variaciones, en menos del 10%, sin limitarse a |  |  |  |  | 2 |  |  |  |  | 17
245801 | ELETRODUTO RIG ACO/ZQ NPT 1.1/2" | ELECTRODUCTO RIG ACE/CF NPT 1.1/2" |  |  |  |  | variación para más. |  |  |  |  | 2 |  |  |  |  | 18
246352 | SELO MEC 21 BF 1 C1 ALBRIZZI | SELLO MEC 21 BF 1 C1 ALBRIZZI |  | SELO, MECANICO; | SELLO, MECANICO; |  |  | INSPEÇÃO: CLASSE 3 | INSPECCIÓN: CLASE 3 |  |  | 2 |  |  |  |  | 1
246352 | SELO MEC 21 BF 1 C1 ALBRIZZI | SELLO MEC 21 BF 1 C1 ALBRIZZI |  | PARA BOMBAS ALBRIZZI; | PARA BOMBAS ALBRIZZI; | [6 empty] | 2 |  |  |  |  | 2
246352 | SELO MEC 21 BF 1 C1 ALBRIZZI | SELLO MEC 21 BF 1 C1 ALBRIZZI |  | DIAMETRO INTERNO 3/4 POLEGADA. | DIAMETRO INTERNO 3/4 POLEGADA. | [6 empty] | 2 |  |  |  |  | 3
247359 | RODIZIO REF MESA GIR NYL 75X19MM 80KG | RUEDA IND REF MESA GIR NYL 75X19MM 80KG |  | RODIZIO; | RUEDA; | SUGERIMOS QUE SEJA ADQUIRIDO PARA ESTE ITEM: | SUGERIMOS QUE SEA ADQUIRIDO PARA ESTE ITEM: | INSPEÇÃO: NÃO APLICÁVEL | INSPECCIÓN: NO APLICABLE |  |  | 1 | TIPO: REFORCADO GIRATORIO | TIPO: REFORCADO GIRATORIO |  |  | 1
247359 | RODIZIO REF MESA GIR NYL 75X19MM 80KG | RUEDA IND REF MESA GIR NYL 75X19MM 80KG |  | TIPO REFORCADO GIRATORIO; | TIPO REFORCADO GIRATORIO; | MARCA: SCHIOPPA - REF.: GL 310 NT | MARCA: SCHIOPPA - REF.: GL 310 NT |  |  |  |  | 1 | MATERIAL DA RODA: NYLON | MATERIAL DE LA RUEDA: NYLON |  |  | 2
247359 | RODIZIO REF MESA GIR NYL 75X19MM 80KG | RUEDA IND REF MESA GIR NYL 75X19MM 80KG |  | MATERIAL DA RODA NYLON; | MATERIAL DE LA RUEDA NYLON; | [6 empty] | 1 | FIXACAO: #1POR PLACA ESPESSURA 15 mm | FIJACION: #1POR PLACA ESPESSURA 15 mm |  |  | 3
247359 | RODIZIO REF MESA GIR NYL 75X19MM 80KG | RUEDA IND REF MESA GIR NYL 75X19MM 80KG |  | FIXACAO POR PLACA ESPESSURA 1,5 mm, LARGURA 49 mm, | FIJACION POR PLACA ESPESOR 1,5 mm, ANCHO 49 mm, | PARA APROVAÇÃO DE OUTRA MARCA/MODELO DEVERÁ | PARA APROBACION DE OUTRA MARCA/MODELO DEBERÁ |  |  |  |  | 1 | FIXACAO: #2LARGURA 80 mm | FIJACION: #2LARGURA 80 mm |  |  | 4
247359 | RODIZIO REF MESA GIR NYL 75X19MM 80KG | RUEDA IND REF MESA GIR NYL 75X19MM 80KG |  | COMPRIMENTO 66 mm; | LARGO 66 mm; | SER ENVIADO CATÁLOGO A MTSE.DF. | SER ENVIADO CATÁLOGO A MTSE.DF. |  |  |  |  | 1 | FIXACAO: #3COMPRIMENTO 105 mm | FIJACION: #3COMPRIMENTO 105 mm |  |  | 5
247359 | RODIZIO REF MESA GIR NYL 75X19MM 80KG | RUEDA IND REF MESA GIR NYL 75X19MM 80KG |  | CAPACIDADE 80 Kg; | CAPACIDAD 80 Kg; | [6 empty] | 1 | CAPACIDADE: 80 Kg | CAPACIDAD: 80 Kg |  |  | 6
247359 | RODIZIO REF MESA GIR NYL 75X19MM 80KG | RUEDA IND REF MESA GIR NYL 75X19MM 80KG |  | DIAMETRO DA RODA 75 mm; | DIAMETRO DE LA RUEDA 75 mm; | [6 empty] | 1 | DIAMETRO DA RODA: 76,00 mm | DIAMETRO DE LA RUEDA: 76,00 mm |  |  | 7
247359 | RODIZIO REF MESA GIR NYL 75X19MM 80KG | RUEDA IND REF MESA GIR NYL 75X19MM 80KG |  | LARGURA DA RODA 19 mm; | ANCHO DE LA RUEDA 19 mm; | [6 empty] | 1 | LARGURA DA RODA: 19,00 mm | ANCHO DE LA RUEDA: 19,00 mm |  |  | 8
247359 | RODIZIO REF MESA GIR NYL 75X19MM 80KG | RUEDA IND REF MESA GIR NYL 75X19MM 80KG |  | ALTURA 92 mm; | ALTURA 92 mm; | [6 empty] | 1 | ALTURA: 90,0000 mm | ALTURA: 90,0000 mm |  |  | 9
247359 | RODIZIO REF MESA GIR NYL 75X19MM 80KG | RUEDA IND REF MESA GIR NYL 75X19MM 80KG |  | CHUMACEIRA DUPLA ESFERAS. | CHUMACERA DOBLE ESFERAS. | [6 empty] | 1 | CARACTERISTICAS ADICIONAIS: CHUMACEIRA DUPLA ESFERAS | CARACTERISTICAS ADICIONALES: CHUMACERA DOBLE ESFERAS |  |  | 10
248525 | VALVULA RET PE PVC 3/8" | VALVULA RET PE PVC 3/8" | SQ3-000-400 - DEGREMONT | VALVULA, RETENCAO; | VALVULA, RETENCION; | Fornecedor sugerido: | Proveedor sugerido: | INSPEÇÃO: NÃO APLICÁVEL | INSPECCIÓN: NO APLICABLE | Por motivos de compatibilidade, deve ser adquirido material conforme | Por razones de compatibilidad, se debe comprar el material | 2 |  |  | ORIGINAL - SQ3-000-400 (NOVA) - DEGREMONT | TIPO: PE | 1
248525 | VALVULA RET PE PVC 3/8" | VALVULA RET PE PVC 3/8" | SQ3-000-400 - DEGREMONT | TIPO PE; | TIPO DE PIE; |  |  |  |  | especificado, o qual sera utilizado como sobressalente de equipamento em | especificado, que se utilizará como sobresaliente de un equipo en | 2 |  |  | ORIGINAL - SQ 26 (ANTIGA) - DEGREMONT | DIAMETRO NOMINAL: 3/8 POL. | 2
248525 | VALVULA RET PE PVC 3/8" | VALVULA RET PE PVC 3/8" | SQ3-000-400 - DEGREMONT | PARA BOMBA DOSADORA DEGREMONT; | PARA BOMBA DOSADORA DEGREMONT; | 21914 - SUEZ - TECNOL. E SOLUC. PARA TRATAM. DE AGUAS LTDA. | 21914 - SUEZ - TECNOL. E SOLUC. PARA TRATAM. DE AGUAS LTDA. |  |  | operação, onde qualquer diferença de padrão pode impossibilitar o | operacion, donde cualquier diferencia de padrón puede imposibilitar | 2 |  |  |  | EXTREMIDADES: UMA ROSCADA MACHO BSP, OUTRA CONICA PARA ENGATE COM MANGUEIRA DE 1/2 POL. | 3
248525 | VALVULA RET PE PVC 3/8" | VALVULA RET PE PVC 3/8" | SQ3-000-400 - DEGREMONT | DIAMETRO NOMINAL 3/8 POLEGADA; | DIAMETRO NOMINAL 3/8 PULGADA; |  |  |  |  | funcionamento parcial ou total. Portanto, dada as condições expostas não | su funcionamiento parcial o total. Por lo tanto, dadas las condiciones | 2 |  |  |  | MATERIAL DO CORPO: PVC | 4
248525 | VALVULA RET PE PVC 3/8" | VALVULA RET PE PVC 3/8" | SQ3-000-400 - DEGREMONT | EXTREMIDADES(S): UMA ROSCADA MACHO BSP; | EXTREMIDAD(ES): UNO A ROSCA MACHO BSP; | Contacto: oliver.kiles@suez.com | Contacto: oliver.kiles@suez.com |  |  | é possível a aquisição/utilização de material de outras marcas/modelos. | expuestas no es posible la adquisicion/utilizacion de un material | 2 |  |  |  |  | 5
248525 | VALVULA RET PE PVC 3/8" | VALVULA RET PE PVC 3/8" | SQ3-000-400 - DEGREMONT | OUTRA CONICA PARA ENGATE COM MANGUEIRA DE 1/2 | OTRO CONICO PARA ACOPLE CON MANGUERA DE 1/2 PULGADA; | [5 empty] | de otras marcas/modelos. | 2 |  |  |  |  | 6
248525 | VALVULA RET PE PVC 3/8" | VALVULA RET PE PVC 3/8" | SQ3-000-400 - DEGREMONT | POLEGADA, CORPO PVC. | CUERPO PVC. | [6 empty] | 2 |  |  |  |  | 7
248525 | VALVULA RET PE PVC 3/8" | VALVULA RET PE PVC 3/8" | SQ3-000-400 - DEGREMONT | REF.: SQ3-000-400 - DEGREMONT | REF.: SQ3-000-400 - DEGREMONT | [6 empty] | 2 |  |  |  |  | 8
248525 | VALVULA RET PE PVC 3/8" | VALVULA RET PE PVC 3/8" | SQ3-000-400 - DEGREMONT | [8 empty] | 2 |  |  |  |  | 9
248584 | SEDE SELO BOMB CPK-CM 100-250-315 KSB | ASIENTO SELLO BOMB CPK-CM 100-250-315 KS | 614243 (NOVA) - JOHN CRANE | SEDE, SELO MECANICO; | ASSIENTO, SELLO MECANICO; | SOLICITAMOS ADQUIRIR DA EMPRESA "SMITHS BRASIL LTDA", O MATERIAL | SOLICITAMOS ADQUIRIR DE LA EMPRESA "SMITHS BRASIL LTDA", | INSPEÇÃO: CLASSE 3 | INSPECCIÓN: CLASE 3 | POR TRATAR-SE DE MATERIAL SOBRESSALENTE, SOMENTE | POR TRATARSE DE PIEZAS/EQUIPOS DE RESERVA, SOLAMENTE | 1 | TIPO: 8B1T-GC, TAMANHO 2.3/8POL | TIPO: 8B1T-GC, TAMANHO 2.3/8POL | ORIGINAL - 614243 - JOHN CRANE | MATERIAL: SILICIO(9221) | 1
248584 | SEDE SELO BOMB CPK-CM 100-250-315 KSB | ASIENTO SELLO BOMB CPK-CM 100-250-315 KS | 614243 (NOVA) - JOHN CRANE | TIPO 8B1T-GC; | TIPO 8B1T-GC; | CONSTANTE NESTA RC, POR SER O FABRICANTE ORIGINAL. | EL MATERIAL CONSTANTE DE ESTA RC, POR SER EL FABRICANTE |  |  | O PRODUTO DA MARCA INDICADA POSSUI AS | EL PRODUCTO DE LA MARCA INDICADA POSEE LAS | 1 | APLICACAO: #1BOMBA CPK-CM 100-250 | APLICACION: #1BOMBA CPK-CM 100-250 |  | ALTURA TOTAL: 14 MM | 2
248584 | SEDE SELO BOMB CPK-CM 100-250-315 KSB | ASIENTO SELLO BOMB CPK-CM 100-250-315 KS | 614243 (NOVA) - JOHN CRANE | TAMANHO 2.3/8 POLEGADA; | TAMANO 2.3/8 PULGADA; | SOMENTE OS COMPONENTES ORIGINAIS POSSUEM AS CARACTERISTICAS TECNICAS | ORIGINAL. SOLAMENTE LOS COMPONENTES ORIGINALES POSEEN LAS |  |  | CARACTERISTICAS TECNICAS E DIMENSIONAIS REQUERIDAS | CARACTERISTICAS TECNICAS Y DIMENSIONALES REQUERIDAS | 1 | APLICACAO: #2CPK-CM 100-315, MARCA KSB | APLICACION: #2CPK-CM 100-315, MARCA KSB |  | DIAMETRO INTERNO: 55 MM | 3
248584 | SEDE SELO BOMB CPK-CM 100-250-315 KSB | ASIENTO SELLO BOMB CPK-CM 100-250-315 KS | 614243 (NOVA) - JOHN CRANE | PARA BOMBA CPK- cm 100250; | PARA BOMBA CPK- cm 100250; | E DIMENSIONAIS ADEQUADAS PARA A INSTALACAO E CONFIABILIDADE EM SEU | CARACTERISTICAS TECNICAS Y DIMENSIONALES REQUERIDAS PARA |  |  | PARA A INSTALACAO E CONFIABILIDADE EM SEU | PARA LA INSTALACION Y CONFIABILIDAD EN SU DESEMPEÑO | 1 | MATERIAL: SILICIO (9221) | MATERIAL: SILICIO (9221) |  | DIAMETRO EXTERNO MAIOR: 75,6 MM | 4
248584 | SEDE SELO BOMB CPK-CM 100-250-315 KSB | ASIENTO SELLO BOMB CPK-CM 100-250-315 KS | 614243 (NOVA) - JOHN CRANE | CPK- cm 100-315; | CPK- cm 100-315; | DESEMPENHO NA BOMBA KSB TIPO CPK-CM 100-250/100-315 - SISTEMA DE AGUA | LA INSTALACION Y CONFIABILIDAD EN SUS DESEMPEÑO EN LAS BOMBA |  |  | DESEMPENHO NAS BOMBAS CPK-CM 100-250 E 100-315 KSB | EN LAS BOMBAS CPK-CM 100-250 Y 100-315 KSB DEL | 1 | FIXACAO: POR PINO 2X12MM | FIJACION: POR PINO 2X12MM |  | DIAMETRO EXTERNO MENOR: 67 MM | 5
248584 | SEDE SELO BOMB CPK-CM 100-250-315 KSB | ASIENTO SELLO BOMB CPK-CM 100-250-315 KS | 614243 (NOVA) - JOHN CRANE | MARCA KSB; | MARCA KSB; | PURA. | KSB TIPO CPK-CM 100-250/100-315 - DEL SISTEMA DE AGUA PURA. |  |  | - SISTEMA DE AGUA PURA, NÃO SENDO POSSIVEL | SISTEMA DE AGUA PURA, NO SERÁ POSIBLE ADQUIRIR | 1 | ALTURA NO DIAMETRO MENOR: 5,40 mm | ALTURA AL DIAMETRO MENOR: 5,40 mm |  | ALTURA NO DIAMETRO MENOR: 5,4 MM | 6
248584 | SEDE SELO BOMB CPK-CM 100-250-315 KSB | ASIENTO SELLO BOMB CPK-CM 100-250-315 KS | 614243 (NOVA) - JOHN CRANE | SILICIO (9221); | SILICIO (9221); | . |  |  |  | ADQUIRIR COMPONENTE SIMILAR. | COMPONENTE SIMILAR. | 1 | ALTURA TOTAL: 14,00 mm | ALTURA TOTAL: 14,00 mm |  | FIXACAO: POR PINO 2 X 12 MM ( ALOJ. LARG.3 X PROF. 3,5 X COMPR. 6 MM ). | 7
248584 | SEDE SELO BOMB CPK-CM 100-250-315 KSB | ASIENTO SELLO BOMB CPK-CM 100-250-315 KS | 614243 (NOVA) - JOHN CRANE | FIXACAO POR PINO 2X12 mm; | FIJACION POR PERNO 2X12 mm; | ART. 21 PAR. 1º, INC. V - QUANDO SE TRATAR DE PEÇAS DE REPOSIÇÃO PARA | ENCUADRAMIENTO EN LA NORMA GENERAL DE LICITACIÓNES – NGL |  |  |  |  | 1 | DIAMETRO INTERNO: 55,00MM | DIAMETRO INTERNO: 55,00MM |  |  | 8
248584 | SEDE SELO BOMB CPK-CM 100-250-315 KSB | ASIENTO SELLO BOMB CPK-CM 100-250-315 KS | 614243 (NOVA) - JOHN CRANE | ALTURA DO DIAMETRO MENOR 5,40 mm; | ALTURA DEL DIAMETRO MENOR 5,40 mm; | EQUIPAMENTOS E INSTALAÇÕES PERMANENTES, QUE SE DEVAM ADQUIRIR DOS MESMOS | ART: 20 CAPITULO III, CUANDO SE TRATEN DE EQUIPOS, PIEZAS |  |  |  |  | 1 | DIAMETRO EXTERNO MENOR: 67,00 mm | DIAMETRO EXTERNO MENOR: 67,00 mm |  |  | 9
248584 | SEDE SELO BOMB CPK-CM 100-250-315 KSB | ASIENTO SELLO BOMB CPK-CM 100-250-315 KS | 614243 (NOVA) - JOHN CRANE | ALTURA TOTAL 14 mm; | ALTURA TOTAL 14 mm; | FABRICANTES OU FORNECEDORES EXCLUSIVOS. | DE REPOSICIÓN Y/O SERVICIOS PARA INSTALACIÓNES DESTINADOS |  |  |  |  | 1 | DIAMETRO EXTERNO MAIOR: 75,60 mm | DIAMETRO EXTERNO MAYOR: 75,60 mm |  |  | 10
248584 | SEDE SELO BOMB CPK-CM 100-250-315 KSB | ASIENTO SELLO BOMB CPK-CM 100-250-315 KS | 614243 (NOVA) - JOHN CRANE | DIAMETRO INTERNO 55 mm; | DIAMETRO INTERNO 55 mm; |  | A LA PRODUCCIÓN DE ENERGIA ELECTRICA, QUE SE DEBAN ADQUIRIR |  |  |  |  | 1 | REFERENCIA: 614243 | REFERENCIA: 614243 |  |  | 11
248584 | SEDE SELO BOMB CPK-CM 100-250-315 KSB | ASIENTO SELLO BOMB CPK-CM 100-250-315 KS | 614243 (NOVA) - JOHN CRANE | DIAMETRO EXTERNO MENOR 67 mm; | DIAMETRO EXTERNO MENOR 67 mm; |  | DE LOS MISMOS FABRICANTES Y/O PROVEEDORES EXCLUSIVOS. |  |  |  |  | 1 | MARCA: JOHN CRANE | MARCA: JOHN CRANE |  |  | 12
248584 | SEDE SELO BOMB CPK-CM 100-250-315 KSB | ASIENTO SELLO BOMB CPK-CM 100-250-315 KS | 614243 (NOVA) - JOHN CRANE | DIAMETRO EXTERNO MAIOR 75,60 mm; | DIAMETRO EXTERNO MAYOR 75,60 mm; | [6 empty] | 1 |  |  |  |  | 13
248584 | SEDE SELO BOMB CPK-CM 100-250-315 KSB | ASIENTO SELLO BOMB CPK-CM 100-250-315 KS | 614243 (NOVA) - JOHN CRANE | REFERENCIA D-161371277; | REFERENCIA D-161371277; | [6 empty] | 1 |  |  |  |  | 14
248584 | SEDE SELO BOMB CPK-CM 100-250-315 KSB | ASIENTO SELLO BOMB CPK-CM 100-250-315 KS | 614243 (NOVA) - JOHN CRANE | MARCA JOHN CRANE. | MARCA JOHN CRANE. | [6 empty] | 1 |  |  |  |  | 15
249572 | PORCA SEXT INOX 304 UNC 5/16" | TUERCA HEXAG INOX 304 UNC 5/16" |  | PORCA; | TUERCA; |  |  | INSPEÇÃO: NÃO APLICÁVEL | INSPECCIÓN: NO APLICABLE |  |  | 1 | TIPO: SEXTAVADA | TIPO: HEXAGONAL | FORNECEDOR - - - AMF-CUNO | TIPO: SEXTAVADA | 1
249572 | PORCA SEXT INOX 304 UNC 5/16" | TUERCA HEXAG INOX 304 UNC 5/16" |  | SEXTAVADA; | HEXAGONAL; | [6 empty] | 1 | MATERIAL: ACO INOX AISI 420 | MATERIAL: ACERO INOX AISI 420 |  | MATERIAL: ACO INOX AISI-420 | 2
249572 | PORCA SEXT INOX 304 UNC 5/16" | TUERCA HEXAG INOX 304 UNC 5/16" |  | ACO INOX AISI 304; | ACERO INOX AISI 304; | [6 empty] | 1 | TIPO DE ROSCA: UNC | TIPO DE ROSCA: UNC |  | DIMENSOES: DIAMETRO: 5/16 POL. | 3
249572 | PORCA SEXT INOX 304 UNC 5/16" | TUERCA HEXAG INOX 304 UNC 5/16" |  | ROSCA UNC; | ROSCA UNC; | [6 empty] | 1 | NUMERO DE FIOS POR POLEGADA: 18 | NUMERO DE HILOS POR PULGADA: 18 |  | TIPO DE ROSCA: UNC | 4
249572 | PORCA SEXT INOX 304 UNC 5/16" | TUERCA HEXAG INOX 304 UNC 5/16" |  | NUMERO DE FIOS POR POLEGADA 18; | NUMERO DE HILOS POR PULGADA 18; | [6 empty] | 1 | DIAMETRO NOMINAL-C: 5/16 POLEGADA | DIAMETRO NOMINAL: 5/16 PULGADA |  | CARACTERISTICAS ADICIONAIS: NUMERO DE FIOS POR POLEGADA: 18; CHANFRADO EM AMBOS OS LADOS | 5
249572 | PORCA SEXT INOX 304 UNC 5/16" | TUERCA HEXAG INOX 304 UNC 5/16" |  | DIAMETRO NOMINAL 5/16 POLEGADA; | DIAMETRO NOMINAL 5/16 PULGADA; | [6 empty] | 1 | NORMAS TECNICAS APLICAVEIS: ASME B 18.2.2 | NORMAS TECNICAS APLICABLES: ASME B 18.2.2 |  |  | 6
249572 | PORCA SEXT INOX 304 UNC 5/16" | TUERCA HEXAG INOX 304 UNC 5/16" |  | NORMAS TECNICAS APLICAVEIS ASME B 18.2.2. | NORMAS TECNICAS APLICABLES ASME B 18.2.2. | [6 empty] | 1 |  |  |  |  | 7
250546 | LUBRIFICADOR AR COMPRI 17BAR 1" | LUBRICADOR AIR COMPRI 17BAIR 1" |  | LUBRIFICADOR, AR COMPRIMIDO; | LUBRIFICADOR, AIRE COMPRIMIDO; | Marca referencia | Marca referencia | INSPEÇÃO: NÃO APLICÁVEL | INSPECCIÓN: NO APLICABLE | SOMENTE O PRODUTO DA MARCA INDICADA POSSUI AS | SOLAMENTE EL PRODUCTO DE LA MARCA INDICADA TIENE LAS | 2 |  |  | SUBSTITUTO - L 17 800 MPDA - NORGREN | PRESSAO MAXIMA DE TRABALHO: 250 PISG (17 BAR) | 1
250546 | LUBRIFICADOR AR COMPRI 17BAR 1" | LUBRICADOR AIR COMPRI 17BAIR 1" |  | PRESSAO MAXIMA DE TRABALHO 17 bar; | PRESION MAXIMA DE TRABAJO 17 bar; | NORGREN - L17-800-MPDA | NORGREN - L17-800-MPDA |  |  | CARACTERISTICAS TECNICAS E DIMENSIONAIS REQUERIDAS | CARACTERISTICAS TECNICAS Y DIMENSIONALES REQUERIDAS | 2 |  |  | ORIGINAL - L 17 800 MPDA - NORGREN | CONEXAO: ROSCADA 1 POL. NPT | 2
250546 | LUBRIFICADOR AR COMPRI 17BAR 1" | LUBRICADOR AIR COMPRI 17BAIR 1" |  | CONEXAO ROSCA NPT 1 POLEGADA; | CONEXION ROSCA NPT 1 PULGADA; |  |  |  |  | PARA A INSTALACAO E CONFIABILIDADE EM SEU DESEMPENHO | PARA LA INSTALACION Y CONFIABILIDAD EN SU DISEMPENO | 2 |  |  | ORIGINAL - - - - | DISTANCIA ENTRE FACES PARALELAS: 114MM | 3
250546 | LUBRIFICADOR AR COMPRI 17BAR 1" | LUBRICADOR AIR COMPRI 17BAIR 1" |  | DISTANCIA ENTRE FACES PARALELAS 114 mm; | DISTANCIA ENTRE CARAS PARALELAS 114 mm; |  |  |  |  | NOS EQUIPAMENTOS, NÃO SENDO POSSIVEL ADQUIRIR | EN LOS EQUIPOS, NO SIENDO POSIBLE ADQUIRIR | 2 |  |  |  | MATERIAL DO CORPO: METAL | 4
250546 | LUBRIFICADOR AR COMPRI 17BAR 1" | LUBRICADOR AIR COMPRI 17BAIR 1" |  | FAIXA DE TEMPERATURA DE USO 52 °C; | RANGO DE TEMPERATURA 52 °C; |  |  |  |  | COMPONENTE SIMILAR. | COMPONENTE SIMILAR. | 2 |  |  |  | MATERIAL DO COPO: VIDRO PYREX | 5
250546 | LUBRIFICADOR AR COMPRI 17BAR 1" | LUBRICADOR AIR COMPRI 17BAIR 1" |  | CORPO METAL COM VISOR E DRENO MANUAL; | CUERPO METAL CON VISOR Y DRENAJE MANUAL; | [6 empty] | 2 |  |  |  | CARACTERISTICAS ADICIONAIS: COM VISOR E DRENO MANUAL; TEMP. MAX. TRAB. 175 GRAUS F (80 GRAUS C) | 6
250546 | LUBRIFICADOR AR COMPRI 17BAR 1" | LUBRICADOR AIR COMPRI 17BAIR 1" |  | COPO DE METAL; | VASO DE METAL; | [6 empty] | 2 |  |  |  |  | 7
250546 | LUBRIFICADOR AR COMPRI 17BAR 1" | LUBRICADOR AIR COMPRI 17BAIR 1" |  | REF. L 17 800 MPDA NORGREN. | REF. L 17 800 MPDA NORGREN. | [6 empty] | 2 |  |  |  |  | 8
255300 | REVELADOR LATA SPRAY 200G BR | REVELADOR LATA SPRAY 200G BL | D70HI - METAL-CHEK | REVELADOR; | REVELADOR; | Favor realizar LOTE UNICO com o código de estoque | Favor realizar LOTE UNICO con el código de stock | INSPEÇÃO: NÃO APLICÁVEL | INSPECCIÓN: NO APLICABLE | Em função de experiência prática durante inspeções na | En función de las experiencias prácticas durante | 1 | APLICACAO: #1ENSAIO DE LIQUIDO PENETRANTE | APLICACION: #1ENSAIO DE LIQUIDO PENETRANTE |  |  | 1
255300 | REVELADOR LATA SPRAY 200G BR | REVELADOR LATA SPRAY 200G BL | D70HI - METAL-CHEK | PARA ENSAIO DE LIQUIDO PENETRANTE; | PARA ENSAYO DE LIQUIDO PENETRANTE; | 280020 - PENETRANTE LATA SPRAY 200G VM que está tambem | 280020 - PENETRANTE LATA SPRAY 200G RJ que está tambien |  |  | roda da turbina, o líquido penetrante e o revelador | inspecciones en la rueda de la turbina, el liquido | 1 | APLICACAO: #2METAIS FERROSOS/NAO FERROSOS | APLICACION: #2METAIS FERROSOS/NAO FERROSOS |  |  | 2
255300 | REVELADOR LATA SPRAY 200G BR | REVELADOR LATA SPRAY 200G BL | D70HI - METAL-CHEK | METAIS FERROSOS/NAO FERROSOS; | METALES FERROSOS/NO FERROSOS; | sendo adquirido neste processo. | siendo adquirido en este proceso. |  |  | debem ser da mesma marca por compatibilidade funcional. | penetrando debe ser de la misma marca que el revelador | 1 | APLICACAO: #3USO EM REVELACAO DE FISSURAS | APLICACION: #3USO EM REVELACAO DE FISSURAS |  |  | 3
255300 | REVELADOR LATA SPRAY 200G BR | REVELADOR LATA SPRAY 200G BL | D70HI - METAL-CHEK | USO EM REVELACAO DE FISSURAS, DEFEITOS DE SOLDAS, POROSIDADES | USO EN REVELACION DE FISURAS, DEFECTOS DE SOLDADURAS, |  |  |  |  | Os liquidos penetrantes usados são das marcas | por motivos compatibilidad. | 1 | APLICACAO: #4DEFEITOS DE SOLDAS | APLICACION: #4DEFEITOS DE SOLDAS |  |  | 4
255300 | REVELADOR LATA SPRAY 200G BR | REVELADOR LATA SPRAY 200G BL | D70HI - METAL-CHEK | E IMPERFEICOES; | POROSIDADES E IMPERFECCIONES; |  |  |  |  | Metal Check ou MAGNAFLUX, por isso devem ser adquiridas | Debido a que los liquidos penetrantes utilizados son de | 1 | APLICACAO: #5POROSIDADES E IMPERFEICOES | APLICACION: #5POROSIDADES E IMPERFEICOES |  |  | 5
255300 | REVELADOR LATA SPRAY 200G BR | REVELADOR LATA SPRAY 200G BL | D70HI - METAL-CHEK | COR BRANCA; | COLOR BLANCO; | Os produtos deverão ser fornecidos com validade mínima | Los productos deverán ser proveidos con validez mínima |  |  | nas marcas/modelos referenciados. | las marcas Metal Check o MAGNAFLUX, debendo ser | 1 | COR: BRANCA | COLOR: BRANCA |  |  | 6
255300 | REVELADOR LATA SPRAY 200G BR | REVELADOR LATA SPRAY 200G BL | D70HI - METAL-CHEK | EMBALAGEM LATA SPRAY; | EMBALAJE LATA SPRAY; | de 12 meses, contados da data de entrega, impressa na | de 12 meses,contados de fecha de entrega, impresa en el |  |  |  | adquiridas en las marcas/modelos referenciados. | 1 | EMBALAGEM: LATA SPRAY | EMBALAJE: LATA SPRAY |  |  | 7
255300 | REVELADOR LATA SPRAY 200G BR | REVELADOR LATA SPRAY 200G BL | D70HI - METAL-CHEK | CAPACIDADE 200G; | CAPACIDAD 200 g; | embalagem. | embalaje. |  |  |  |  | 1 | CAPACIDADE: 200G | CAPACIDAD: 200G |  |  | 8
255300 | REVELADOR LATA SPRAY 200G BR | REVELADOR LATA SPRAY 200G BL | D70HI - METAL-CHEK | MODELO D70HI, MARCA METAL-CHEK. | MODELO D70HI, MARCA METAL-CHEK. | [6 empty] | 1 | MODELO: D70HI | MODELO: D70HI |  |  | 9
255300 | REVELADOR LATA SPRAY 200G BR | REVELADOR LATA SPRAY 200G BL | D70HI - METAL-CHEK | MODELO SKD-S2, MARCA MAGNAFLUX. | MODELO SKD-S2, MARCA MAGNAFLUX. | [6 empty] | 1 | MARCA: METAL-CHEK | MARCA: METAL-CHEK |  |  | 10
256331 | VALVULA LIMIT PRES HAGS-301384-P1/ABB | VALVULA LIMIT PRES HAGS-301384-P1/ABB | HAGS 301384-P1 - ABB | VALVULA, LIMITADORA PRESSAO; | VALVULA, LIMITADORA DE PRESION; |  |  | INSPEÇÃO: NÃO APLICÁVEL | INSPECCIÓN: NO APLICABLE | ENQUADRAMENTO NA NGL: | ENCUADRAMIENTO EN LA NGL: | 1 | TIPO: DIRETAMENTE OPERADA | TIPO: DIRETAMENTE OPERADA | ORIGINAL - HAGS 301384-P1 - ABB | TIPO: DIRETAMENTE OPERADA | 1
256331 | VALVULA LIMIT PRES HAGS-301384-P1/ABB | VALVULA LIMIT PRES HAGS-301384-P1/ABB | HAGS 301384-P1 - ABB | TIPO DIRETAMENTE OPERADA; | TIPO DIRECTAMENTE OPERADA; |  |  |  |  | ART. 20, INC. III - QUANDO SE TRATAR EQUIPAMENTOS, PEÇAS DE REPOSIÇÃO | ART. 20, INC. III – CUANDO SE TRATE DE EQUIPOS, PIEZAS DE REPOSICION Y/O | 1 | FLUIDOS: #1OLEO HIDRAULICO UNIVIS J13 | FLUIDOS: #1OLEO HIDRAULICO UNIVIS J13 |  | FLUIDOS: OLEO HIDRAULICO CALIDAD UNIVIS J13 | 2
256331 | VALVULA LIMIT PRES HAGS-301384-P1/ABB | VALVULA LIMIT PRES HAGS-301384-P1/ABB | HAGS 301384-P1 - ABB | FLUIDOS OLEO HIDRAULICO UNIVIS J13; | FLUIDOS ACEITE HIDRAULICO UNIVIS J13; |  |  |  |  | E/OU SERVIÇOS PARA INSTALAÇÕES, DESTINADAS À PRODUÇÃO DE ENERGIA | SERVICIOS PARA INSTALACIONES DESTINADAS A LA PRODUCCION DE ENERGIA | 1 | FLUIDOS: #2REFERENCIA HAGS 301384-P1 | FLUIDOS: #2REFERENCIA HAGS 301384-P1 |  |  | 3
256331 | VALVULA LIMIT PRES HAGS-301384-P1/ABB | VALVULA LIMIT PRES HAGS-301384-P1/ABB | HAGS 301384-P1 - ABB | REFERENCIA HAGS 301384-P1; | REFERENCIA HAGS 301384-P1; |  |  |  |  | ELÉTRICA, QUE SE DEVAM ADQUIRIR DOS MESMOS FABRICANTES OU FORNECEDORES | ELECTRICA, QUE SE DEBAN ADQUIRIR DE LOS MISMOS FABRICANTES O PROVEEDORES | 1 | FLUIDOS: #3ABB | FLUIDOS: #3ABB |  |  | 4
256331 | VALVULA LIMIT PRES HAGS-301384-P1/ABB | VALVULA LIMIT PRES HAGS-301384-P1/ABB | HAGS 301384-P1 - ABB | ABB. | ABB. |  |  |  |  | EXCLUSIVOS. | EXCLUSIVOS. | 1 |  |  |  |  | 5
256331 | VALVULA LIMIT PRES HAGS-301384-P1/ABB | VALVULA LIMIT PRES HAGS-301384-P1/ABB | HAGS 301384-P1 - ABB | [8 empty] | 1 |  |  |  |  | 6
256331 | VALVULA LIMIT PRES HAGS-301384-P1/ABB | VALVULA LIMIT PRES HAGS-301384-P1/ABB | HAGS 301384-P1 - ABB | [8 empty] | 1 |  |  |  |  | 7
256331 | VALVULA LIMIT PRES HAGS-301384-P1/ABB | VALVULA LIMIT PRES HAGS-301384-P1/ABB | HAGS 301384-P1 - ABB | [6 empty] | SOLICITAMOS ADQUIRIR DA EMPRESA "ABB SWITZERLAND LTD.", O MATERIAL |  | 1 |  |  |  |  | 8
256331 | VALVULA LIMIT PRES HAGS-301384-P1/ABB | VALVULA LIMIT PRES HAGS-301384-P1/ABB | HAGS 301384-P1 - ABB | [6 empty] | CONSTANTE NESTA RC, POR SER O FABRICANTE ORIGINAL E FORNECEDORA DOS | SOLICITAMOS ADQUIRIR DE LA EMPRESA "ABB SWITZERLAND LTD.", EL MATERIAL | 1 |  |  |  |  | 9
256331 | VALVULA LIMIT PRES HAGS-301384-P1/ABB | VALVULA LIMIT PRES HAGS-301384-P1/ABB | HAGS 301384-P1 - ABB | [6 empty] | DISJUNTOR 500KV-GIS 50/60HZ, E TAMBÉM POR SER A DETENTORA DO ''KNOW- | PRESENTE EN ESTA SOLPE, POR SER EL FABRICANTE ORIGINAL Y PROVEEDORA DEL | 1 |  |  |  |  | 10
256331 | VALVULA LIMIT PRES HAGS-301384-P1/ABB | VALVULA LIMIT PRES HAGS-301384-P1/ABB | HAGS 301384-P1 - ABB | [6 empty] | HOW'' DO PROJETO E DE TECNOLOGIA DE FABRICAÇÃO DESTE COMPONENTE, NÃO | DISYUNTOR 500KV-GIS 50/60HZ, Y POR SER TAMBIEN LA POSEEDORA DEL "KNOW- | 1 |  |  |  |  | 11
256331 | VALVULA LIMIT PRES HAGS-301384-P1/ABB | VALVULA LIMIT PRES HAGS-301384-P1/ABB | HAGS 301384-P1 - ABB | [6 empty] | EXISTINDO OUTRO FABRICANTE QUE POSSA FORNECER ESTE ACESSÓRIO COM AS | HOW" DEL PROYECTO Y DE LA TECNOLOGIA DE FABRICACION DE ESTE COMPONENTE, | 1 |  |  |  |  | 12
256331 | VALVULA LIMIT PRES HAGS-301384-P1/ABB | VALVULA LIMIT PRES HAGS-301384-P1/ABB | HAGS 301384-P1 - ABB | [6 empty] | MESMAS CARACTERÍSTICAS TÉCNICAS E DIMENSIONAIS, ITENS NECESSÁRIOS PARA | NO EXISTIENDO OTRO FABRICANTE QUE PUEDA PROVEER ESTE ACCESORIO CON LAS | 1 |  |  |  |  | 13
256331 | VALVULA LIMIT PRES HAGS-301384-P1/ABB | VALVULA LIMIT PRES HAGS-301384-P1/ABB | HAGS 301384-P1 - ABB | [6 empty] | GARANTIR A CONFIABILIDADE DO SISTEMA DE TRANSMISSÃO, MANTENDO-SE A | MISMAS CARACTERISTICAS TECNICAS Y DIMENSIONALES, ESTE MATERIAL ES | 1 |  |  |  |  | 14
256331 | VALVULA LIMIT PRES HAGS-301384-P1/ABB | VALVULA LIMIT PRES HAGS-301384-P1/ABB | HAGS 301384-P1 - ABB | [6 empty] | COMPATIBILIDADE ENTRE OS DEMAIS COMPONENTES INSTALADOS; | NECESARIO PARA GARANTIZAR LA CONFIABILIDAD DEL SISTEMA DE TRANSMISION, | 1 |  |  |  |  | 15
256331 | VALVULA LIMIT PRES HAGS-301384-P1/ABB | VALVULA LIMIT PRES HAGS-301384-P1/ABB | HAGS 301384-P1 - ABB | [7 empty] | MANTENIENDOSE LA COMPATIBILIDAD ENTRE LOS DEMAS COMPONENTES INSTALADOS. | 1 |  |  |  |  | 16
256331 | VALVULA LIMIT PRES HAGS-301384-P1/ABB | VALVULA LIMIT PRES HAGS-301384-P1/ABB | HAGS 301384-P1 - ABB | [8 empty] | 1 |  |  |  |  | 17
256455 | PARAFUSO ALLEN CIL INOX UNC 3/8X1.1/4" | TORNILLO ALLEN CIL INOX UNC 3/8X1.1/4" |  | PARAFUSO, ALLEN; | TORNILLO, ALLEN; |  |  | INSPEÇÃO: NÃO APLICÁVEL | INSPECCIÓN: NO APLICABLE |  |  | 2 | TIPO: CABECA CILINDRICA | TIPO: CABEZA CILINDRICA |  |  | 1
256455 | PARAFUSO ALLEN CIL INOX UNC 3/8X1.1/4" | TORNILLO ALLEN CIL INOX UNC 3/8X1.1/4" |  | TIPO COM CABECA CILINDRICA; | TIPO CON CABEZA CILINDRICA; | [6 empty] | 2 | MATERIAL: ACO INOX AISI 304 | MATERIAL: ACERO INOX AISI 304 |  |  | 2
256455 | PARAFUSO ALLEN CIL INOX UNC 3/8X1.1/4" | TORNILLO ALLEN CIL INOX UNC 3/8X1.1/4" |  | ACO INOX AISI 304; | ACERO INOXIDABLE AISI-304; | [6 empty] | 2 | TIPO DE ROSCA: UNC | TIPO DE ROSCA: UNC |  |  | 3
256455 | PARAFUSO ALLEN CIL INOX UNC 3/8X1.1/4" | TORNILLO ALLEN CIL INOX UNC 3/8X1.1/4" |  | ROSCA UNC; | ROSCA UNC; | [6 empty] | 2 | NUMERO DE FIOS POR POLEGADA: 16 Un | NUMERO DE HILOS POR PULGADA: 16 Un |  |  | 4
256455 | PARAFUSO ALLEN CIL INOX UNC 3/8X1.1/4" | TORNILLO ALLEN CIL INOX UNC 3/8X1.1/4" |  | FIOS POR POLEGADA 16; | HILOS POR PULGADA 16; | [6 empty] | 2 | TIPO DE PONTA: PLANA | TIPO DE PUNTA: PLANA |  |  | 5
256455 | PARAFUSO ALLEN CIL INOX UNC 3/8X1.1/4" | TORNILLO ALLEN CIL INOX UNC 3/8X1.1/4" |  | PONTA PLANA; | PUNTA PLANA; | [6 empty] | 2 | DIAMETRO NOMINAL: 3/8POL | DIAMETRO NOMINAL: 3/8POL |  |  | 6
256455 | PARAFUSO ALLEN CIL INOX UNC 3/8X1.1/4" | TORNILLO ALLEN CIL INOX UNC 3/8X1.1/4" |  | COMPRIMENTO DA ROSCA TOTAL; | LARGURA DE LA ROSCA TOTAL; | [6 empty] | 2 | COMPRIMENTO: 31,7500 mm | LONGITUD: 31,7500 mm |  |  | 7
256455 | PARAFUSO ALLEN CIL INOX UNC 3/8X1.1/4" | TORNILLO ALLEN CIL INOX UNC 3/8X1.1/4" |  | DIAMETRO NOMINAL 3/8 POLEGADA; | DIAMETRO NOMINAL 3/8 PULGADA; | [6 empty] | 2 | NORMAS TECNICAS APLICAVEIS: ANSI B18.3 | NORMAS TECNICAS APLICABLES: ANSI B18.3 |  |  | 8
256455 | PARAFUSO ALLEN CIL INOX UNC 3/8X1.1/4" | TORNILLO ALLEN CIL INOX UNC 3/8X1.1/4" |  | COMPRIMENTO 1.1/4 POLEGADA; | LARGO 1.1/4 PULGADA; | [6 empty] | 2 |  |  |  |  | 9
256455 | PARAFUSO ALLEN CIL INOX UNC 3/8X1.1/4" | TORNILLO ALLEN CIL INOX UNC 3/8X1.1/4" |  | CONFORME NORMAS ANSI B18.3. | CONFORME NORMAS ANSI B18.3. | [6 empty] | 2 |  |  |  |  | 10
256986 | PARAFUSO ESCAR/F ACO/PT SOB 2,5X25,0MM | TORNILLO AVEL/R ACE/NG TIR 2,5X25,0MM |  | PARAFUSO; | TORNILLO; |  |  | INSPEÇÃO: NÃO APLICÁVEL | INSPECCIÓN: NO APLICABLE |  |  | 2 | TIPO DE CABECA: REDONDA | TIPO DE CABEZA: REDONDA |  |  | 1
256986 | PARAFUSO ESCAR/F ACO/PT SOB 2,5X25,0MM | TORNILLO AVEL/R ACE/NG TIR 2,5X25,0MM |  | CABECA CHATA; | CABEZA CHATA ; | [6 empty] | 2 | MATERIAL: ACO CARBONO | MATERIAL: ACERO CARBONO |  |  | 2
256986 | PARAFUSO ESCAR/F ACO/PT SOB 2,5X25,0MM | TORNILLO AVEL/R ACE/NG TIR 2,5X25,0MM |  | FENDA RETA; | RANURA TIPO RECTA; | [6 empty] | 2 | PROTECAO SUPERFICIAL: PRETO | PROTECCION SUPERFICIAL: PRETO |  |  | 3
256986 | PARAFUSO ESCAR/F ACO/PT SOB 2,5X25,0MM | TORNILLO AVEL/R ACE/NG TIR 2,5X25,0MM |  | ACO CARBONO; | ACERO CARBONO; | [6 empty] | 2 | DISPOSITIVO DE ATARRACHAR: FENDA RETA | DISPOSITIVO DE ROSCA: FENDA RETA |  |  | 4
256986 | PARAFUSO ESCAR/F ACO/PT SOB 2,5X25,0MM | TORNILLO AVEL/R ACE/NG TIR 2,5X25,0MM |  | PROTECAO SUPERFICIAL PRETO; | PROTECCION SUPERFICIAL NEGRO; | [6 empty] | 2 | TIPO DE ROSCA: SOBERBA | TIPO DE ROSCA: SOBERBA |  |  | 5
256986 | PARAFUSO ESCAR/F ACO/PT SOB 2,5X25,0MM | TORNILLO AVEL/R ACE/NG TIR 2,5X25,0MM |  | ROSCA SOBERBA; | ROSCA TIRAFONDO; | [6 empty] | 2 | DIAMETRO NOMINAL: 2,50MM | DIAMETRO NOMINAL: 2,50MM |  |  | 6
256986 | PARAFUSO ESCAR/F ACO/PT SOB 2,5X25,0MM | TORNILLO AVEL/R ACE/NG TIR 2,5X25,0MM |  | DIAMETRO NOMINAL 2,5 mm; | DIAMETRO NOMINAL 2,5 mm; | [6 empty] | 2 | COMPRIMENTO TOTAL: 25,00 mm | LONGITUD TOTAL: 25,00 mm |  |  | 7
256986 | PARAFUSO ESCAR/F ACO/PT SOB 2,5X25,0MM | TORNILLO AVEL/R ACE/NG TIR 2,5X25,0MM |  | COMPRIMENTO 25 mm. | LARGO 25 mm. | [6 empty] | 2 |  |  |  |  | 8
257575 | JUNTA EXPAN AX 10,3BAR 2"X152,4MM | JUNTA EXPAN AX 10,3BAR 2"X152,4MM |  | JUNTA; | JUNTA; |  |  | INSPEÇÃO: CLASSE 3 | INSPECCIÓN: CLASE 3 |  |  | 2 |  |  |  |  | 1
257575 | JUNTA EXPAN AX 10,3BAR 2"X152,4MM | JUNTA EXPAN AX 10,3BAR 2"X152,4MM |  | EXPANSAO; | EXPANSION; | [6 empty] | 2 |  |  |  |  | 2
257575 | JUNTA EXPAN AX 10,3BAR 2"X152,4MM | JUNTA EXPAN AX 10,3BAR 2"X152,4MM |  | TIPO AXIAL; | TIPO AXIAL; | [6 empty] | 2 |  |  |  |  | 3
257575 | JUNTA EXPAN AX 10,3BAR 2"X152,4MM | JUNTA EXPAN AX 10,3BAR 2"X152,4MM |  | PRESSAO MAXIMA DE OPERACAO 10,3 bar (150 lbf/pol2); | PRESION MAXIMA DE OPERACION 10,3 bar(150 lbf/pol2); | [6 empty] | 2 |  |  |  |  | 4
257575 | JUNTA EXPAN AX 10,3BAR 2"X152,4MM | JUNTA EXPAN AX 10,3BAR 2"X152,4MM |  | RESISTENCIA A PRESSAO DE 100% ATE 70°C; | RESISTENCIA A LA PRESION 100% ATE 70°C; | [6 empty] | 2 |  |  |  |  | 5
257575 | JUNTA EXPAN AX 10,3BAR 2"X152,4MM | JUNTA EXPAN AX 10,3BAR 2"X152,4MM |  | DIAMETRO NOMINAL 2 POLEGADAS,EXTREMIDADE(S) COM | DIAMETRO NOMINAL 2 PULGADAS; | [6 empty] | 2 |  |  |  |  | 6
257575 | JUNTA EXPAN AX 10,3BAR 2"X152,4MM | JUNTA EXPAN AX 10,3BAR 2"X152,4MM |  | FLANGES; | DIMENSIONES EXTREMIDAD(ES) CON BRIDAS; | [6 empty] | 2 |  |  |  |  | 7
257575 | JUNTA EXPAN AX 10,3BAR 2"X152,4MM | JUNTA EXPAN AX 10,3BAR 2"X152,4MM |  | COMPRIMENTO TOTAL 152,4 mm; | LARGO TOTAL 152,4 mm; | [6 empty] | 2 |  |  |  |  | 8
257575 | JUNTA EXPAN AX 10,3BAR 2"X152,4MM | JUNTA EXPAN AX 10,3BAR 2"X152,4MM |  | MOVIMENTO AXIAL; | MOVIMIENTO AXIALES; | [6 empty] | 2 |  |  |  |  | 9
257575 | JUNTA EXPAN AX 10,3BAR 2"X152,4MM | JUNTA EXPAN AX 10,3BAR 2"X152,4MM |  | TRANSVERSAL; | TRANSVERSALES; | [6 empty] | 2 |  |  |  |  | 10
257575 | JUNTA EXPAN AX 10,3BAR 2"X152,4MM | JUNTA EXPAN AX 10,3BAR 2"X152,4MM |  | ANGULARES; | ANGULARES; | [6 empty] | 2 |  |  |  |  | 11
257575 | JUNTA EXPAN AX 10,3BAR 2"X152,4MM | JUNTA EXPAN AX 10,3BAR 2"X152,4MM |  | AMPLITUDE DO MOVIMENTO 7,5°; | AMPLITUD DEL MOVIMIENTO 7,5 GRADOS; | [6 empty] | 2 |  |  |  |  | 12
257575 | JUNTA EXPAN AX 10,3BAR 2"X152,4MM | JUNTA EXPAN AX 10,3BAR 2"X152,4MM |  | FOLE DE BORRACHA SINTETICA REFORCADA INTERNAMENTE COM | FUELLE DE GOMA SINTETICA REFORZADA INTERNAMENTE CON | [6 empty] | 2 |  |  |  |  | 13
257575 | JUNTA EXPAN AX 10,3BAR 2"X152,4MM | JUNTA EXPAN AX 10,3BAR 2"X152,4MM |  | TELAS DE MATERIAL SINTETICO E ANEIS DE ACO; | TELAS DE MATERIAL SINTETICO Y ANILLOS DE ACERO; | [6 empty] | 2 |  |  |  |  | 14
257575 | JUNTA EXPAN AX 10,3BAR 2"X152,4MM | JUNTA EXPAN AX 10,3BAR 2"X152,4MM |  | EXTREMIDADES DE BORRACHA COM ANEIS DE RESPALDO | EXTREMOS DE GOMA CON ANILLOS DE RESPALDO METALICO; | [6 empty] | 2 |  |  |  |  | 15
257575 | JUNTA EXPAN AX 10,3BAR 2"X152,4MM | JUNTA EXPAN AX 10,3BAR 2"X152,4MM |  | METALICO; | OBS: AGUJEROS DE LA BRIDA ANSI-B16,5,CLASE 150 LADO | [6 empty] | 2 |  |  |  |  | 16
257575 | JUNTA EXPAN AX 10,3BAR 2"X152,4MM | JUNTA EXPAN AX 10,3BAR 2"X152,4MM |  | OBS: FURO DA FLANGE ANSI-B16,5; | PLANO. | [6 empty] | 2 |  |  |  |  | 17
257575 | JUNTA EXPAN AX 10,3BAR 2"X152,4MM | JUNTA EXPAN AX 10,3BAR 2"X152,4MM |  | CLASSE 150,LADO PLANO. | [7 empty] | 2 |  |  |  |  | 18
257796 | ROLAMENTO ESF FIX 50X80X16 6010 | RODAMIENTO BOLA FIJ 50X80X16 6010 |  | ROLAMENTO; | RODAMIENTO; |  |  | INSPEÇÃO: CLASSE 3 | INSPECCIÓN: CLASE 3 |  |  | 2 |  |  |  |  | 1
257796 | ROLAMENTO ESF FIX 50X80X16 6010 | RODAMIENTO BOLA FIJ 50X80X16 6010 |  | ESFERA; | BOLA; | [6 empty] | 2 |  |  |  |  | 2
257796 | ROLAMENTO ESF FIX 50X80X16 6010 | RODAMIENTO BOLA FIJ 50X80X16 6010 |  | TIPO FIXO; | TIPO FIJO; | [6 empty] | 2 |  |  |  |  | 3
257796 | ROLAMENTO ESF FIX 50X80X16 6010 | RODAMIENTO BOLA FIJ 50X80X16 6010 |  | CARGA RADIAL; | CARGA RADIAL; | [6 empty] | 2 |  |  |  |  | 4
257796 | ROLAMENTO ESF FIX 50X80X16 6010 | RODAMIENTO BOLA FIJ 50X80X16 6010 |  | CARREIRA(S) 1; | HILERA(S) 1; | [6 empty] | 2 |  |  |  |  | 5
257796 | ROLAMENTO ESF FIX 50X80X16 6010 | RODAMIENTO BOLA FIJ 50X80X16 6010 |  | DIAMETRO DO FURO 50 mm; | DIAMETRO DEL AGUJERO 50 mm; | [6 empty] | 2 |  |  |  |  | 6
257796 | ROLAMENTO ESF FIX 50X80X16 6010 | RODAMIENTO BOLA FIJ 50X80X16 6010 |  | DIAMETRO EXTERNO 80 mm; | DIAMETRO EXTERNO 80 mm; | [6 empty] | 2 |  |  |  |  | 7
257796 | ROLAMENTO ESF FIX 50X80X16 6010 | RODAMIENTO BOLA FIJ 50X80X16 6010 |  | LARGURA 16 mm. | ANCHO 16 mm. | [6 empty] | 2 |  |  |  |  | 8
26093 | CAIXA ARQ PAP CORRU 430X650X300MM | CAJA ARCH CART CORRU 430X650X300MM |  | CAIXA, ARQUIVO; | CAJA, ARCHIVO; |  |  | INSPEÇÃO: NÃO APLICÁVEL | INSPECCIÓN: NO APLICABLE |  |  | 2 | TIPO: DESMONTAVEL TAMPA REFORCADA | TIPO: DESMONTAVEL TAMPA REFORCADA |  |  | 1
26093 | CAIXA ARQ PAP CORRU 430X650X300MM | CAJA ARCH CART CORRU 430X650X300MM |  | PAPELAO CORRUGADO DE 2 ONDAS SUPER RESISTENTE E DE | CARTON CORRUGADO DE 2 ONDAS SUPER RESISTENTE Y DE | [6 empty] | 2 | FORMATO: RETANGULAR | FORMA: RETANGULAR |  |  | 2
26093 | CAIXA ARQ PAP CORRU 430X650X300MM | CAJA ARCH CART CORRU 430X650X300MM |  | BOA QUALIDADE; | BUENA CALIDAD; | [6 empty] | 2 | MATERIAL: #1PAPELAO CORRUGADO 2 ONDAS | MATERIAL: #1PAPELAO CORRUGADO 2 ONDAS |  |  | 3
26093 | CAIXA ARQ PAP CORRU 430X650X300MM | CAJA ARCH CART CORRU 430X650X300MM |  | TIPO DESMONTAVEL; | TIPO DESMONTABLE; | [6 empty] | 2 | MATERIAL: #2SUPER RESISTENTE | MATERIAL: #2SUPER RESISTENTE |  |  | 4
26093 | CAIXA ARQ PAP CORRU 430X650X300MM | CAJA ARCH CART CORRU 430X650X300MM |  | REFORCO ESTRUTURAL NAS JUNTAS SUPERPOSTAS COLADAS E | REFUERZO ESTRUCTURAL EN LAS JUNTAS SUPERPUESTAS | [6 empty] | 2 | MATERIAL: #3E DE BOA QUALIDADE | MATERIAL: #3E DE BOA QUALIDADE |  |  | 5
26093 | CAIXA ARQ PAP CORRU 430X650X300MM | CAJA ARCH CART CORRU 430X650X300MM |  | FIXADAS COM GRAMPOS METALICOS; | ADHERIDAS Y FIJADAS CON GRAPAS METALICAS; | [6 empty] | 2 | TIPO DE FACE: PAINEIS DE IDENTIFICACAO | TIPO DE CARA: PAINEIS DE IDENTIFICACAO |  |  | 6
26093 | CAIXA ARQ PAP CORRU 430X650X300MM | CAJA ARCH CART CORRU 430X650X300MM |  | COM ALCAS RECORTADAS; | CON MANIJAS RECORTADAS; | [6 empty] | 2 | ALTURA: 300,0000 mm | ALTURA: 300,0000 mm |  |  | 7
26093 | CAIXA ARQ PAP CORRU 430X650X300MM | CAJA ARCH CART CORRU 430X650X300MM |  | REFORCO INTERNO DE PAPELAO; | REFUERZO INTERNO DE CARTON; | [6 empty] | 2 | LARGURA: 430,0000 mm | ANCHO: 430,0000 mm |  |  | 8
26093 | CAIXA ARQ PAP CORRU 430X650X300MM | CAJA ARCH CART CORRU 430X650X300MM |  | TAMPA E LATERAIS REFORCADAS; | TAPA Y LATERALES REFORZADOS; | [6 empty] | 2 | COMPRIMENTO: 650,0000 mm | LONGITUD: 650,0000 mm |  |  | 9
26093 | CAIXA ARQ PAP CORRU 430X650X300MM | CAJA ARCH CART CORRU 430X650X300MM |  | FORMATO RETANGULAR; | FORMA RECTANGULAR; | [6 empty] | 2 |  |  |  |  | 10
26093 | CAIXA ARQ PAP CORRU 430X650X300MM | CAJA ARCH CART CORRU 430X650X300MM |  | ETIQUETAS PARA IDENTIFICACAO NAS 2 LATERAIS; | ETIQUETAS PARA IDENTIFICACION EN LOS 2 LATERALES; | [6 empty] | 2 |  |  |  |  | 11
26093 | CAIXA ARQ PAP CORRU 430X650X300MM | CAJA ARCH CART CORRU 430X650X300MM |  | LARGURA 430 mm; | ANCHO 430 mm; | [6 empty] | 2 |  |  |  |  | 12
26093 | CAIXA ARQ PAP CORRU 430X650X300MM | CAJA ARCH CART CORRU 430X650X300MM |  | COMPRIMENTO 650 mm; | LARGO 650 mm; | [6 empty] | 2 |  |  |  |  | 13
26093 | CAIXA ARQ PAP CORRU 430X650X300MM | CAJA ARCH CART CORRU 430X650X300MM |  | ALTURA 300 mm. | ALTURA 300 mm. | [6 empty] | 2 |  |  |  |  | 14
261220 | DISJUNTOR TERMOMAG 3P 800V 250A | DISYUNTOR TERMOMAG 3P 800V 250A | C25L3+C2532D250+29450+LV429338T / SCHNEIDER | DISJUNTOR; | DISYUNTOR; |  |  | INSPEÇÃO: CLASSE 3 | INSPECCIÓN: CLASE 3 | FAZ-SE NECESSARIO A AQUISIÇÃO DO MATERIAL DA MARCA E MODELO | SE HACE NECESARIO LA ADQUISICIÓN DEL MATERIAL CONSTANTE EN ESTA REQ´C DE | 1 | TIPO: TERMOMAGNETICO | TIPO: TERMOMAGNETICO | ORIGINAL - - - - | INVOLUCRO: CAIXA MOLDADA | 1
261220 | DISJUNTOR TERMOMAG 3P 800V 250A | DISYUNTOR TERMOMAG 3P 800V 250A | C25L3+C2532D250+29450+LV429338T / SCHNEIDER | TIPO: TERMOMAGNETICO; | TIPO: TERMOMAGNETICO; |  |  |  |  | ESPECIFICADO, POR TRATAR DE SOBRESALENTE JÁ INSTALADOS, | LA MARCA Y MODELO ESPECIFICADO, POR TRATARSE DE SOBRESALIENTE YA | 1 | TIPO DE CAIXA: #01MOLDADA | TIPO DE CAJA: #01MOLDADA | SUBSTITUTO - NSX250L(LV431405)+LV431470+2(29450) - SCHNEIDER ELECTRIC | EXECUCAO: FIXO, PELA BASE COM PARAFUSO | 2
261220 | DISJUNTOR TERMOMAG 3P 800V 250A | DISYUNTOR TERMOMAG 3P 800V 250A | C25L3+C2532D250+29450+LV429338T / SCHNEIDER | TIPO DE CAIXA: MOLDADA, FIXO PELA BASE COM PARAFUSO; | TIPO DE CAJA: MOLDADA, FIJADO POR LA BASE CON TORNILLO; |  |  |  |  | NO SENDO POSIVEL A APLICACÃO DE OUTRAS MARCAS/MODELOS | INSTALADOS, NO SIENDO POSIBLE LA APLICACIÓN DE OTRAS MARCAS/MODELOS | 1 | TIPO DE CAIXA: #02FIXO PELA BASE COM PARAFUSO | TIPO DE CAJA: #02FIXO PELA BASE COM PARAFUSO |  | NUMERO DE POLOS: 3 | 3
261220 | DISJUNTOR TERMOMAG 3P 800V 250A | DISYUNTOR TERMOMAG 3P 800V 250A | C25L3+C2532D250+29450+LV429338T / SCHNEIDER | NUMERO DE POLOS: 3; | NUMERO DE POLOS: 3; |  |  |  |  | DEBIDO QUE O MODELO INDICADO SE ADAPTA PERFETAMENTE, QUALQUE | DEBIDO A QUE EL MODELO INDICADO SE ADAPTA PERFECTAMENTE, CUALQUIER | 1 | NUMERO DE POLOS: 3 | NUMERO DE POLOS: 3 |  | TIPO DE ACIONAMENTO: MANUAL | 4
261220 | DISJUNTOR TERMOMAG 3P 800V 250A | DISYUNTOR TERMOMAG 3P 800V 250A | C25L3+C2532D250+29450+LV429338T / SCHNEIDER | CARACTERISTICAS DE OPERACAO: MANUAL; | CARACTERISTICAS DE OPERACION: MANUAL; |  |  |  |  | DIFERENCIA DE PADRÃO REQUERIRÃO MUDANÇA E/OU ADAPTAÇÃO QUE POSSAM | DIFERENCIA DE PADRON REQUERIRÁN MUDANZA Y/O ADAPTACIÓN QUE PUEDAN | 1 | CARACTERISTICAS DE OPERACAO: MANUAL | CARACTERISTICAS DE OPERACION: MANUAL |  | TENSAO DE ISOLAMENTO: 800VCA | 5
261220 | DISJUNTOR TERMOMAG 3P 800V 250A | DISYUNTOR TERMOMAG 3P 800V 250A | C25L3+C2532D250+29450+LV429338T / SCHNEIDER | TIPO DE ACIONAMENTO: MANOPLA ROTATIVA PROLONGADA, | TIPO DE ACCIONAMIENTO: MANOPLA ROTATIVA PROLONGADA, |  |  |  |  | IMPOSSIBILITAR MANOBRAS. | IMPOSIBILITAR MANIOBRAS. | 1 | TIPO DE ACIONAMENTO: #01MANOPLA ROTATIVA PROLONGADA | TIPO DE ACCIONAMIENTO: #01MANOPLA ROTATIVA PROLONGADA |  | CORRENTE NOMINAL DO INVOLUCRO: 250A | 6
261220 | DISJUNTOR TERMOMAG 3P 800V 250A | DISYUNTOR TERMOMAG 3P 800V 250A | C25L3+C2532D250+29450+LV429338T / SCHNEIDER | PADRAO FRONTAL; | ESTANDAR FRONTAL; | [6 empty] | 1 | TIPO DE ACIONAMENTO: #02PADRAO FRONTAL | TIPO DE ACCIONAMIENTO: #02PADRAO FRONTAL |  | CORRENTE CURTO CIRCUITO ASSIMETRICA: 150KA EM 220/415VCA | 7
261220 | DISJUNTOR TERMOMAG 3P 800V 250A | DISYUNTOR TERMOMAG 3P 800V 250A | C25L3+C2532D250+29450+LV429338T / SCHNEIDER | TENSAO DE ISOLAMENTO: 800 V; | TENSION DE AISLAMIENTO: 800 V; | [6 empty] | 1 | TENSAO DE ISOLAMENTO: 800 V | TENSION DE AISLAMIENTO: 800 V |  | NUM. E TIPO DE CONTATOS AUXILIARES: 1RV, CODIGO: 29450 | 8
261220 | DISJUNTOR TERMOMAG 3P 800V 250A | DISYUNTOR TERMOMAG 3P 800V 250A | C25L3+C2532D250+29450+LV429338T / SCHNEIDER | CORRENTE NOMINAL: 250 A; | CORRIENTE NOMINAL: 250 A; | [6 empty] | 1 | CORRENTE NOMINAL: 250,00 A | CORRIENTE NOMINAL: 250,00 A |  | CORRENTE NOM. CONTATOS AUXILIARES: 6A EM 240V | 9
261220 | DISJUNTOR TERMOMAG 3P 800V 250A | DISYUNTOR TERMOMAG 3P 800V 250A | C25L3+C2532D250+29450+LV429338T / SCHNEIDER | CAPACIDADE INTERRUP SIMETRICA: 150KA EM 380/415V, | CAPACIDAD INTERRUP SIMETRICA: 150KA EN 380/415V, | [6 empty] | 1 | CAPACIDADE INTERRUP SIMETRICA: #01150KA EM 380/415V | CAPACIDAD INTERRUP SIMETRICA: #01150KA EM 380/415V |  | NUMERO E TIPO DE CONTATOS DE ALARME: 1RV, CODIGO: 29450 | 10
261220 | DISJUNTOR TERMOMAG 3P 800V 250A | DISYUNTOR TERMOMAG 3P 800V 250A | C25L3+C2532D250+29450+LV429338T / SCHNEIDER | TIPO DE DISPARADOR 3P3D, ELETRONICO MICROLOGIC 2.2, | TIPO DE DISPARADOR 3P3D, ELETRONICO MICROLOGIC 2.2, | [6 empty] | 1 | CAPACIDADE INTERRUP SIMETRICA: #02TIPO DE DISPARADOR 3P3D | CAPACIDAD INTERRUP SIMETRICA: #02TIPO DE DISPARADOR 3P3D |  | CORRENTE NOMINAL CONTATOS DE ALARME: 6A EM 240V | 11
261220 | DISJUNTOR TERMOMAG 3P 800V 250A | DISYUNTOR TERMOMAG 3P 800V 250A | C25L3+C2532D250+29450+LV429338T / SCHNEIDER | CORRENTE DISPARADOR 250A; | CORRENTE DISPARADOR 250A; | [6 empty] | 1 | CAPACIDADE INTERRUP SIMETRICA: #03ELETRONICO MOCROLOGIC 2.2 | CAPACIDAD INTERRUP SIMETRICA: #03ELETRONICO MOCROLOGIC 2.2 |  | TIPO DE DISPARADOR: DISPARADOR 3P3D ELETRONICO MICROLOGIC 2.2, CODIGO: LV431470 | 12
261220 | DISJUNTOR TERMOMAG 3P 800V 250A | DISYUNTOR TERMOMAG 3P 800V 250A | C25L3+C2532D250+29450+LV429338T / SCHNEIDER | CONTATOS AUXILIARES: 1RV; | CONTACTOS AUXILIARES: 1RV; | [6 empty] | 1 | CAPACIDADE INTERRUP SIMETRICA: #04CORRENTE DISPARADOR 250A | CAPACIDAD INTERRUP SIMETRICA: #04CORRENTE DISPARADOR 250A |  | CORRENTE NOMINAL DISPARADOR: 250A | 13
261220 | DISJUNTOR TERMOMAG 3P 800V 250A | DISYUNTOR TERMOMAG 3P 800V 250A | C25L3+C2532D250+29450+LV429338T / SCHNEIDER | CORRENTE CONTATOS AUXILIARES: 6A EM 240V; | CORRIENTE CONTACTOS AUXILIARES: 6A EM 240V; | [6 empty] | 1 | CONTATOS AUXILIARES: 1RV | CONTACTOS AUXILIARES: 1RV |  | CARACTERISTICA DO ELEMENTO TERMICO: AJUSTAVEL DE 0,4 A 1 X IN | 14
261220 | DISJUNTOR TERMOMAG 3P 800V 250A | DISYUNTOR TERMOMAG 3P 800V 250A | C25L3+C2532D250+29450+LV429338T / SCHNEIDER | NUMERO E TIPO CONTATOS ALARME: 1RV; | NUMERO TIPO CONTACTOS ALARMA: 1RV; | [6 empty] | 1 | CORRENTE CONTATOS AUXILIARES: 6A EM 240V | CORRIENTE CONTACTOS AUXILIARES: 6A EM 240V |  | CARACTERISTICA ELEMENTO MAGNETICO: AJUSTAVEL DE 2,0 A 10 X IN | 15
261220 | DISJUNTOR TERMOMAG 3P 800V 250A | DISYUNTOR TERMOMAG 3P 800V 250A | C25L3+C2532D250+29450+LV429338T / SCHNEIDER | CORRENTE CONTATOS ALARME: 6 A; | CORRIENTE CONTACTOS ALARMA: 6 A; | [6 empty] | 1 | NUMERO E TIPO CONTATOS ALARME: 1RV | NUMERO TIPO CONTACTOS ALARMA: 1RV |  | CARACTERISTICAS DO ACIONAMENTO: MANPLA ROTAT. PRETA COM EIXO TELESCOPICO P/ DISPOSITIVO EXTRAIVEL LV429338 | 16
261220 | DISJUNTOR TERMOMAG 3P 800V 250A | DISYUNTOR TERMOMAG 3P 800V 250A | C25L3+C2532D250+29450+LV429338T / SCHNEIDER | AJUSTE DO ELEMENTO TERMICO: 0,4 A 1XIN; | AJUSTE DEL ELEMENTO TERMICO: 0,4 A 1XIN; | [6 empty] | 1 | CORRENTE CONTATOS ALARME: 6,00 A | CORRIENTE CONTACTOS ALARMA: 6,00 A |  | TIPO DE CONEXAO: FRONTAL, TERMINAIS APARAFUSADOS | 17
261220 | DISJUNTOR TERMOMAG 3P 800V 250A | DISYUNTOR TERMOMAG 3P 800V 250A | C25L3+C2532D250+29450+LV429338T / SCHNEIDER | AJUSTE DO ELEMENTO MAGNETICO: 2 A 10XIN; | AJUSTE DEL ELEMENTO MAGNETICO: 2 A 10XIN; | [6 empty] | 1 | AJUSTE DO ELEMENTO TERMICO: 0,4 A 1XIN | AJUSTE DEL ELEMENTO TERMICO: 0,4 A 1XIN |  | NORMAS TECNICAS APLICAVEIS: IEC 60947-2 | 18
261220 | DISJUNTOR TERMOMAG 3P 800V 250A | DISYUNTOR TERMOMAG 3P 800V 250A | C25L3+C2532D250+29450+LV429338T / SCHNEIDER | TIPO DE CONEXAO: FRONTAL, TERMINAIS APARAFUSADOS; | TIPO DE CONEXION: FRONTAL, TERMINALES ATORNILLADOS; | [6 empty] | 1 | AJUSTE DO ELEMENTO MAGNETICO: 2 A 10XIN | AJUSTE DEL ELEMENTO MAGNETICO: 2 A 10XIN |  | CARACTERISTICAS ADICIONAIS: MONTAGEM DA MANOPLA NA PORTA DO PAINEL | 19
261220 | DISJUNTOR TERMOMAG 3P 800V 250A | DISYUNTOR TERMOMAG 3P 800V 250A | C25L3+C2532D250+29450+LV429338T / SCHNEIDER | NORMAS TECNICAS APLICAVEIS: IEC 60947-2. | NORMAS TECNICAS APLICABLES: IEC 60947-2. | [6 empty] | 1 | TIPO DE CONEXAO: #01FRONTAL | TIPO DE CONEXION: #01FRONTAL |  |  | 20
261220 | DISJUNTOR TERMOMAG 3P 800V 250A | DISYUNTOR TERMOMAG 3P 800V 250A | C25L3+C2532D250+29450+LV429338T / SCHNEIDER | <<(><<)><(><<)>ATENÇÃO>>> | <<(><<)><(><<)>ATENCIÓN>>> | [6 empty] | 1 | TIPO DE CONEXAO: #02TERMINAIS APARAFUSADOS | TIPO DE CONEXION: #02TERMINAIS APARAFUSADOS |  |  | 21
261220 | DISJUNTOR TERMOMAG 3P 800V 250A | DISYUNTOR TERMOMAG 3P 800V 250A | C25L3+C2532D250+29450+LV429338T / SCHNEIDER | Não foi possível gerar a referência e marca. | No fue posible generar la referencia y la marca. | [6 empty] | 1 | NORMAS TECNICAS APLICAVEIS: #01IEC 60947-2 | NORMAS TECNICAS APLICABLES: #01IEC 60947-2 |  |  | 22
261220 | DISJUNTOR TERMOMAG 3P 800V 250A | DISYUNTOR TERMOMAG 3P 800V 250A | C25L3+C2532D250+29450+LV429338T / SCHNEIDER | Verifique o campo: n° peça fabricante. | Verifique el campo: nº pieza fabricante | [6 empty] | 1 |  |  |  |  | 23
262170 | ARAME SOLDA TRINUC 60SNX40PB 1,5MM | ALAMBRE SOLD TRINUC 60SNX40PB 1,5MM |  | ARAME, SOLDA; | ALAMBRE, SOLDADURA; |  |  | INSPEÇÃO: NÃO APLICÁVEL | INSPECCIÓN: NO APLICABLE |  |  | 2 | TIPO: TRINUCLEO | TIPO: TRINUCLEO |  |  | 1
262170 | ARAME SOLDA TRINUC 60SNX40PB 1,5MM | ALAMBRE SOLD TRINUC 60SNX40PB 1,5MM |  | TIPO TRINUCLEO; | TIPO TRINUCLEO; | [6 empty] | 2 | LIGA: 60%SN-40%PB | ALEACION: 60%SN-40%PB |  |  | 2
262170 | ARAME SOLDA TRINUC 60SNX40PB 1,5MM | ALAMBRE SOLD TRINUC 60SNX40PB 1,5MM |  | LIGA 60% SN; | ALEACION 60%SN; | [6 empty] | 2 | EMBALAGEM: CARRETEL COR AZUL COM 500G | EMBALAJE: CARRETEL COR AZUL COM 500G |  |  | 3
262170 | ARAME SOLDA TRINUC 60SNX40PB 1,5MM | ALAMBRE SOLD TRINUC 60SNX40PB 1,5MM |  | 40% PB; | 40%PB; | [6 empty] | 2 | DIAMETRO: 1,5000 mm | DIAMETRO: 1,5000 mm |  |  | 4
262170 | ARAME SOLDA TRINUC 60SNX40PB 1,5MM | ALAMBRE SOLD TRINUC 60SNX40PB 1,5MM |  | EMBALAGEM CARRETEL AZUL DE 500 g; | EMBALAJE CARRETEL AZUL DE 500 g; | [6 empty] | 2 |  |  |  |  | 5
262170 | ARAME SOLDA TRINUC 60SNX40PB 1,5MM | ALAMBRE SOLD TRINUC 60SNX40PB 1,5MM |  | DIAMETRO 1,5 mm. | DIAMETRO 1,5 mm. | [6 empty] | 2 |  |  |  |  | 6
263494 | BOBINA CHAV ATER 500KV 125V | BOBINA LLAV PUESTA A TIER 500KV 125V |  | BOBINA, ACIONAMENTO; | BOBINA, ACCIONAMIENTO; |  |  | INSPEÇÃO: CLASSE 3 | INSPECCIÓN: CLASE 3 |  |  | 2 | TIPO: SOLENOIDE ROTATIVO | TIPO: SOLENOIDE ROTATIVO |  |  | 1
263494 | BOBINA CHAV ATER 500KV 125V | BOBINA LLAV PUESTA A TIER 500KV 125V |  | PARA CHAVE DE ATERRAMENTO 500 kV; | PARA LLAVE DE TIERRA 500 kV; | [6 empty] | 2 | APLICACAO: CHAVE DE ATERRAMENTO 500KV | APLICACION: CHAVE DE ATERRAMENTO 500KV |  |  | 2
263494 | BOBINA CHAV ATER 500KV 125V | BOBINA LLAV PUESTA A TIER 500KV 125V |  | ALIMENTACAO 125 V; | ALIMENTACION 125 V; | [6 empty] | 2 | TENSAO NOMINAL DE ALIMENTACAO: 125V | TENSION NOMINAL ALIMENTACION: 125V |  |  | 3
263494 | BOBINA CHAV ATER 500KV 125V | BOBINA LLAV PUESTA A TIER 500KV 125V |  | OBS: TIPO SOLENOIDE ROTATIVO; | OBS: TIPO SOLENOIDE ROTATIVO. | [6 empty] | 2 |  |  |  |  | 4
263494 | BOBINA CHAV ATER 500KV 125V | BOBINA LLAV PUESTA A TIER 500KV 125V |  | DESENHO. | [7 empty] | 2 |  |  |  |  | 5
264040 | ENGATE RAP BR ROSC MACH EXT NPT 1.1/2" | ACOPLE RAP BR ROSC MACH EXT NPT 1.1/2" |  | ENGATE, RAPIDO; | ACOPLE, RAPIDO; | Ref.: MEFERTEC - ACE | Ref.: MEFERTEC - ACE | INSPEÇÃO: CLASSE 3 | INSPECCIÓN: CLASE 3 |  |  | 2 | TIPO: FEMEA | TIPO: HEMBRA |  |  | 1
264040 | ENGATE RAP BR ROSC MACH EXT NPT 1.1/2" | ACOPLE RAP BR ROSC MACH EXT NPT 1.1/2" |  | TIPO FEMEA; | TIPO HEMBRA; | [6 empty] | 2 | USO: #1AR COMPRIMIDO/AGUA | USO: #1AR COMPRIMIDO/AGUA |  |  | 2
264040 | ENGATE RAP BR ROSC MACH EXT NPT 1.1/2" | ACOPLE RAP BR ROSC MACH EXT NPT 1.1/2" |  | USO AR COMPRIMIDO; | USO AIRE COMPRIMIDO; | [6 empty] | 2 | USO: #2OLEO E PRODUTOS QUIMICOS | USO: #2OLEO E PRODUTOS QUIMICOS |  |  | 3
264040 | ENGATE RAP BR ROSC MACH EXT NPT 1.1/2" | ACOPLE RAP BR ROSC MACH EXT NPT 1.1/2" |  | AGUA; | AGUA; | [6 empty] | 2 | MATERIAL: BRONZE | MATERIAL: BRONZE |  |  | 4
264040 | ENGATE RAP BR ROSC MACH EXT NPT 1.1/2" | ACOPLE RAP BR ROSC MACH EXT NPT 1.1/2" |  | OLEO E PRODUTOS QUIMICOS; | ACEITE Y PRODUCTOS QUIMICOS; | [6 empty] | 2 | EXTREMIDADE(S): ROSCA EXTERNA MACHO | EXTREMO(S): ROSCA EXTERNA MACHO |  |  | 5
264040 | ENGATE RAP BR ROSC MACH EXT NPT 1.1/2" | ACOPLE RAP BR ROSC MACH EXT NPT 1.1/2" |  | BRONZE; | BRONCE; | [6 empty] | 2 | TIPO DE ROSCA: NPT | TIPO DE ROSCA: NPT |  |  | 6
264040 | ENGATE RAP BR ROSC MACH EXT NPT 1.1/2" | ACOPLE RAP BR ROSC MACH EXT NPT 1.1/2" |  | EXTREMIDADE(S) ROSCA EXTERNA (MACHO); | EXTREMIDAD(ES) ROSCA EXTERNA (MACHO); | [6 empty] | 2 | ACESSORIO(S): #1COM ANEL DE VEDACAO | ACCESORIO(S): #1COM ANEL DE VEDACAO |  |  | 7
264040 | ENGATE RAP BR ROSC MACH EXT NPT 1.1/2" | ACOPLE RAP BR ROSC MACH EXT NPT 1.1/2" |  | PRESSAO DE SERVICO 150 PSI; | PRESION DE SERVICIO 150 PSI; | [6 empty] | 2 | ACESSORIO(S): #2DE BORRACHA NITRILICA OU VIT | ACCESORIO(S): #2DE BORRACHA NITRILICA OU VIT |  |  | 8
264040 | ENGATE RAP BR ROSC MACH EXT NPT 1.1/2" | ACOPLE RAP BR ROSC MACH EXT NPT 1.1/2" |  | COM ANEL DE VEDACAO DE BORRACHA NITRILICA OU VITON; | CON ANILLO DE SELLADO DE GOMA NITRILICA O VITON; | [6 empty] | 2 | ACESSORIO(S): #3BRACOS DE ACIONAMENTO | ACCESORIO(S): #3BRACOS DE ACIONAMENTO |  |  | 9
264040 | ENGATE RAP BR ROSC MACH EXT NPT 1.1/2" | ACOPLE RAP BR ROSC MACH EXT NPT 1.1/2" |  | ROSCA NPT; | ROSCA NPT; | [6 empty] | 2 | ACESSORIO(S): #4EM ACO INOXIDAVEL | ACCESORIO(S): #4EM ACO INOXIDAVEL |  |  | 10
264040 | ENGATE RAP BR ROSC MACH EXT NPT 1.1/2" | ACOPLE RAP BR ROSC MACH EXT NPT 1.1/2" |  | DIAMETRO 1.1/2 POLEGADA. | DIAMETRO 1.1/2 PULGADA. | [6 empty] | 2 | PRESSAO DE SERVICO: 150PSI | PRESION DE SERVICIO: 150PSI |  |  | 11
264040 | ENGATE RAP BR ROSC MACH EXT NPT 1.1/2" | ACOPLE RAP BR ROSC MACH EXT NPT 1.1/2" | [9 empty] | 2 | DIAMETRO: 38,1000 mm | DIAMETRO: 38,1000 mm |  |  | 12
266531 | CHAPA CIRC IMP FIB/VID 1FAC 1,2X0,9M | CHAPA CIRC IMP FIB/VID 1FAC 1,2X0,9M |  | CHAPA, CIRCUITO IMPRESSO; | CHAPA, CIRCUITO IMPRESO; |  |  | INSPEÇÃO: NÃO APLICÁVEL | INSPECCIÓN: NO APLICABLE |  |  | 2 | MATERIAL: FIBRA VIDRO | MATERIAL: FIBRA VIDRO |  |  | 1
266531 | CHAPA CIRC IMP FIB/VID 1FAC 1,2X0,9M | CHAPA CIRC IMP FIB/VID 1FAC 1,2X0,9M |  | FIBRA VIDRO; | FIBRA VIDRIO; | [6 empty] | 2 | ACABAMENTO: #1COBREADO | ACABADO: #1COBREADO |  |  | 2
266531 | CHAPA CIRC IMP FIB/VID 1FAC 1,2X0,9M | CHAPA CIRC IMP FIB/VID 1FAC 1,2X0,9M |  | ACABAMENTO COBREADO; | ACABADO COBREADO; | [6 empty] | 2 | ACABAMENTO: #21 FACE | ACABADO: #21 FACE |  |  | 3
266531 | CHAPA CIRC IMP FIB/VID 1FAC 1,2X0,9M | CHAPA CIRC IMP FIB/VID 1FAC 1,2X0,9M |  | OBS: 1 FACE; | OBS: 1 LADO; | [6 empty] | 2 | ACABAMENTO: #3ESPESSURA CAMADA COBRE 70MIC | ACABADO: #3ESPESSURA CAMADA COBRE 70MIC |  |  | 4
266531 | CHAPA CIRC IMP FIB/VID 1FAC 1,2X0,9M | CHAPA CIRC IMP FIB/VID 1FAC 1,2X0,9M |  | ESPESSURA DA CAMADA DE COBRE 70MICRA; | ESPESOR DE LA CAPA DE COBRE 70 MICRAS; | [6 empty] | 2 | ACABAMENTO: #4DIMENSOES 1,20X0,90M | ACABADO: #4DIMENSOES 1,20X0,90M |  |  | 5
266531 | CHAPA CIRC IMP FIB/VID 1FAC 1,2X0,9M | CHAPA CIRC IMP FIB/VID 1FAC 1,2X0,9M |  | DIMENSOES 1,20X0,90 m. | DIMENSIONES 1,20X0,90 m. | [6 empty] | 2 |  |  |  |  | 6
268089 | ELETRODUTO FLEX ACO/PVC 3/4" | ELECTRODUCTO FLEX ACE/PVC 3/4" |  | ELETRODUTO, FLEXIVEL; | ELECTRODUCTO, FLEXIBLE; |  |  | INSPEÇÃO: NÃO APLICÁVEL | INSPECCIÓN: NO APLICABLE |  |  | 2 | APLICACAO: #1INSTALACOES ELETRICAS | APLICACION: #1INSTALACOES ELETRICAS |  |  | 1
268089 | ELETRODUTO FLEX ACO/PVC 3/4" | ELECTRODUCTO FLEX ACE/PVC 3/4" |  | FITA DE ACO; | CINTA DE ACERO; | [6 empty] | 2 | APLICACAO: #2A PROVA DE TEMPO/UMIDADES | APLICACION: #2A PROVA DE TEMPO/UMIDADES |  |  | 2
268089 | ELETRODUTO FLEX ACO/PVC 3/4" | ELECTRODUCTO FLEX ACE/PVC 3/4" |  | PROTECAO SUPERFICIAL ZINCADO; | PROTECCION SUPERFICIAL CINCADO; | [6 empty] | 2 | APLICACAO: #3GASES/VAPORES E PO | APLICACION: #3GASES/VAPORES E PO |  |  | 3
268089 | ELETRODUTO FLEX ACO/PVC 3/4" | ELECTRODUCTO FLEX ACE/PVC 3/4" |  | PARA INSTALACOES ELETRICAS A PROVA DE TEMPO; | PARA INSTALACIONES ELECTRICAS RESISTENTE A LA INTEMPERIE; | [6 empty] | 2 | MATERIAL: FITA DE ACO | MATERIAL: FITA DE ACO |  |  | 4
268089 | ELETRODUTO FLEX ACO/PVC 3/4" | ELECTRODUCTO FLEX ACE/PVC 3/4" |  | UMIDADE; | HUMEDAD; | [6 empty] | 2 | PROTECAO SUPERFICIAL: ZINCADO | PROTECCION SUPERFICIAL: ZINCADO |  |  | 5
268089 | ELETRODUTO FLEX ACO/PVC 3/4" | ELECTRODUCTO FLEX ACE/PVC 3/4" |  | GASES; | GASES; | [6 empty] | 2 | MATERIAL DO REVESTIMENTO: PVC | MATERIAL DEL REVESTIMIENTO: PVC |  |  | 6
268089 | ELETRODUTO FLEX ACO/PVC 3/4" | ELECTRODUCTO FLEX ACE/PVC 3/4" |  | VAPORES E PO; | VAPORES Y POLVO; | [6 empty] | 2 | DIAMETRO INTERNO: 3/4POL | DIAMETRO INTERNO: 3/4POL |  |  | 7
268089 | ELETRODUTO FLEX ACO/PVC 3/4" | ELECTRODUCTO FLEX ACE/PVC 3/4" |  | DIAMETRO INTERNO 3/4 POLEGADA; | DIAMETRO INTERNO 3/4 PULGADA; | [6 empty] | 2 | DIAMETRO EXTERNO: 1POL | DIAMETRO EXTERNO: 1POL |  |  | 8
268089 | ELETRODUTO FLEX ACO/PVC 3/4" | ELECTRODUCTO FLEX ACE/PVC 3/4" |  | DIAMETRO EXTERNO 1 POLEGADA; | DIAMETRO EXTERNO 1 PULGADA; | [6 empty] | 2 |  |  |  |  | 9
268089 | ELETRODUTO FLEX ACO/PVC 3/4" | ELECTRODUCTO FLEX ACE/PVC 3/4" |  | REVESTIMENTO DE PVC. | REVESTIDO DE PVC. | [6 empty] | 2 |  |  |  |  | 10
268267 | TERMINAL ELET COMP TUB 50MM2 10,64MM | TERMINAL ELECT COMP TUB 50MM2 10,64MM |  | TERMINAL, ELETRICO COMPRESSAO; | TERMINAL, ELECTRICO COMPRESION; | REFERENCIA: | REFERENCIA: | INSPEÇÃO: NÃO APLICÁVEL | INSPECCIÓN: NO APLICABLE |  |  | 2 | TIPO: ANEL TUBULAR | TIPO: ANEL TUBULAR |  |  | 1
268267 | TERMINAL ELET COMP TUB 50MM2 10,64MM | TERMINAL ELECT COMP TUB 50MM2 10,64MM |  | TIPO ANEL TUBULAR; | TIPO ANILLO TUBULAR; | INTELLI - TM-50-10 | INTELLI - TM-50-10 |  |  |  |  | 2 | TIPO CONSTRUTIVO: #1FURO DE 10,64MM | TIPO CONSTRUCTIVO: #1FURO DE 10,64MM |  |  | 2
268267 | TERMINAL ELET COMP TUB 50MM2 10,64MM | TERMINAL ELECT COMP TUB 50MM2 10,64MM |  | COBRE ELETROLITICO; | COBRE ELECTROLITICO; | [6 empty] | 2 | TIPO CONSTRUTIVO: #2PARA PARAFUSOS DE 3/8POL | TIPO CONSTRUCTIVO: #2PARA PARAFUSOS DE 3/8POL |  |  | 3
268267 | TERMINAL ELET COMP TUB 50MM2 10,64MM | TERMINAL ELECT COMP TUB 50MM2 10,64MM |  | PROTECAO SUPERFICIAL ESTANHADO; | PROTECCION SUPERFICIAL ESTANADO; | [6 empty] | 2 | MATERIAL: COBRE ELETROLITICO | MATERIAL: COBRE ELECTROLITICO |  |  | 4
268267 | TERMINAL ELET COMP TUB 50MM2 10,64MM | TERMINAL ELECT COMP TUB 50MM2 10,64MM |  | COM UM FURO DE 10,64 mm PARA PARAFUSO DE 3/8 | CON UN AGUJERO DE 10,64 mm PARA TORNILLO DE 3/8 | [6 empty] | 2 | PROTECAO SUPERFICIAL: ESTANHADO | PROTECCION SUPERFICIAL: ESTANADO |  |  | 5
268267 | TERMINAL ELET COMP TUB 50MM2 10,64MM | TERMINAL ELECT COMP TUB 50MM2 10,64MM |  | POLEGADA; | PULGADA; | [6 empty] | 2 | CORPO: FECHADO | CUERPO: CERRADO |  |  | 6
268267 | TERMINAL ELET COMP TUB 50MM2 10,64MM | TERMINAL ELECT COMP TUB 50MM2 10,64MM |  | CORPO FECHADO; | CUERPO CERRADO; | [6 empty] | 2 | ESPESSURA: 3,1000 mm | ESPESOR: 3,1000 mm |  |  | 7
268267 | TERMINAL ELET COMP TUB 50MM2 10,64MM | TERMINAL ELECT COMP TUB 50MM2 10,64MM |  | DIMENSOES 52,00X19,00X9,80X13,00X3,10 mm; | DIMENSIONES 52,00X19,00X9,80X13,00X3,10 mm; | [6 empty] | 2 | LARGURA: 19,0000 mm | ANCHO: 19,0000 mm |  |  | 8
268267 | TERMINAL ELET COMP TUB 50MM2 10,64MM | TERMINAL ELECT COMP TUB 50MM2 10,64MM |  | FAIXA DE BITOLAS 50 mm2 (1/0 AWG). | FAJA DE LA SECCION 50 mm2 (1/0AWG). | [6 empty] | 2 | COMPRIMENTO: 52,0000 mm | LONGITUD: 52,0000 mm |  |  | 9
268267 | TERMINAL ELET COMP TUB 50MM2 10,64MM | TERMINAL ELECT COMP TUB 50MM2 10,64MM | [9 empty] | 2 | FAIXA DE BITOLAS: #150,00MM2(1/0AWG) | RANGO DE LAS SECCIONES: #150,00MM2(1/0AWG) |  |  | 10
268267 | TERMINAL ELET COMP TUB 50MM2 10,64MM | TERMINAL ELECT COMP TUB 50MM2 10,64MM | [9 empty] | 2 | FAIXA DE BITOLAS: #2DIAMETRO INTERNO TUBO 9,8MM | RANGO DE LAS SECCIONES: #2DIAMETRO INTERNO TUBO 9,8MM |  |  | 11
268267 | TERMINAL ELET COMP TUB 50MM2 10,64MM | TERMINAL ELECT COMP TUB 50MM2 10,64MM | [9 empty] | 2 | FAIXA DE BITOLAS: #3DIAMETRO EXTERNO TUBO 13MM | RANGO DE LAS SECCIONES: #3DIAMETRO EXTERNO TUBO 13MM |  |  | 12
269000 | CHAPA AL LAMIN 1"X1000X2000MM | CHAPA AL LAMIN 1"X1000X2000MM |  | CHAPA, METALICA; | CHAPA, METALICA; |  |  | INSPEÇÃO: NÃO APLICÁVEL | INSPECCIÓN: NO APLICABLE |  |  | 1 | TIPO: LAMINADO | TIPO: LAMINADO |  |  | 1
269000 | CHAPA AL LAMIN 1"X1000X2000MM | CHAPA AL LAMIN 1"X1000X2000MM |  | TIPO LAMINADO; | TIPO LAMINADO; | [6 empty] | 1 | MATERIAL: LIGA ALUMINIO 5052 H14 | MATERIAL: ALEACION ALUMINIO 5052 H14 |  |  | 2
269000 | CHAPA AL LAMIN 1"X1000X2000MM | CHAPA AL LAMIN 1"X1000X2000MM |  | MATERIAL LIGA ALUMINIO 5052 H14; | MATERIAL LIGA ALUMINIO 1200 H14; | [6 empty] | 1 | ESPESSURA (POLEGADA): 1 POLEGADA | ESPESOR (PULGADA): 1 PULGADA |  |  | 3
269000 | CHAPA AL LAMIN 1"X1000X2000MM | CHAPA AL LAMIN 1"X1000X2000MM |  | ESPESSURA 1 POLEGADA; | ESPESSURA 1 POLEGADA; | [6 empty] | 1 | LARGURA: 1.000,00 mm | ANCHO: 1.000,00 mm |  |  | 4
269000 | CHAPA AL LAMIN 1"X1000X2000MM | CHAPA AL LAMIN 1"X1000X2000MM |  | LARGURA 1000 mm; | LARGURA 1000 mm; | [6 empty] | 1 | COMPRIMENTO: 2.000,00 mm | LARGO: 2.000,00 mm |  |  | 5
269000 | CHAPA AL LAMIN 1"X1000X2000MM | CHAPA AL LAMIN 1"X1000X2000MM |  | COMPRIMENTO 2000 mm. | COMPRIMENTO 2000 mm. | [6 empty] | 1 |  |  |  |  | 6
269492 | TERMINAL ELET COMP TUB 2,5MM2 AZ | TERMINAL ELECT COMP TUB 2,5MM2 AZ |  | TERMINAL, ELETRICO COMPRESSAO; | TERMINAL, ELECTRICO COMPRESION; | REFERENCIA: | REFERENCIA: | INSPEÇÃO: NÃO APLICÁVEL | INSPECCIÓN: NO APLICABLE |  |  | 2 | TIPO: TUBULAR | TIPO: TUBULAR |  |  | 1
269492 | TERMINAL ELET COMP TUB 2,5MM2 AZ | TERMINAL ELECT COMP TUB 2,5MM2 AZ |  | TIPO TUBULAR; | TIPO TUBULAR; | INTELLI | INTELLI |  |  |  |  | 2 | TIPO CONSTRUTIVO: FURO PARA PARAFUSO DE 6MM | TIPO CONSTRUCTIVO: FURO PARA PARAFUSO DE 6MM |  |  | 2
269492 | TERMINAL ELET COMP TUB 2,5MM2 AZ | TERMINAL ELECT COMP TUB 2,5MM2 AZ |  | LATAO; | LATON; | TI-2,5 | TI-2,5 |  |  |  |  | 2 | MATERIAL: LATAO | MATERIAL: LATAO |  |  | 3
269492 | TERMINAL ELET COMP TUB 2,5MM2 AZ | TERMINAL ELECT COMP TUB 2,5MM2 AZ |  | PROTECAO SUPERFICIAL ESTANHADO; | PROTECCION SUPERFICIAL ESTANADO; | [6 empty] | 2 | PROTECAO SUPERFICIAL: ESTANHADO | PROTECCION SUPERFICIAL: ESTANADO |  |  | 4
269492 | TERMINAL ELET COMP TUB 2,5MM2 AZ | TERMINAL ELECT COMP TUB 2,5MM2 AZ |  | ISOLADO; | AISLADO; | [6 empty] | 2 | MATERIAL DA ISOLACAO: NYLON | MATERIAL DE AISLAMIENTO: NYLON |  |  | 5
269492 | TERMINAL ELET COMP TUB 2,5MM2 AZ | TERMINAL ELECT COMP TUB 2,5MM2 AZ |  | CORPO FECHADO; | CUERPO CERRADO; | [6 empty] | 2 | CORPO: FECHADO | CUERPO: CERRADO |  |  | 6
269492 | TERMINAL ELET COMP TUB 2,5MM2 AZ | TERMINAL ELECT COMP TUB 2,5MM2 AZ |  | ISOLACAO DE NYLON; | AISLACION CON NYLON; | [6 empty] | 2 | COR: AZUL | COLOR: AZUL |  |  | 7
269492 | TERMINAL ELET COMP TUB 2,5MM2 AZ | TERMINAL ELECT COMP TUB 2,5MM2 AZ |  | COR AZUL; | COLOR AZUL; | [6 empty] | 2 | COMPRIMENTO: 15,7000 mm | LONGITUD: 15,7000 mm |  |  | 8
269492 | TERMINAL ELET COMP TUB 2,5MM2 AZ | TERMINAL ELECT COMP TUB 2,5MM2 AZ |  | DIMENSOES 15,7X3,9X2,6 mm; | DIMENSIONES 15,7X3,9X2,6 mm; | [6 empty] | 2 | FAIXA DE BITOLAS: #12,5MM2 | RANGO DE LAS SECCIONES: #12,5MM2 |  |  | 9
269492 | TERMINAL ELET COMP TUB 2,5MM2 AZ | TERMINAL ELECT COMP TUB 2,5MM2 AZ |  | BITOLA 2,5 mm2. | SECCION 2,5 mm2. | [6 empty] | 2 | FAIXA DE BITOLAS: #2DIAMETRO PARTE ISOLADA 4MM | RANGO DE LAS SECCIONES: #2DIAMETRO PARTE ISOLADA 4MM |  |  | 10
269492 | TERMINAL ELET COMP TUB 2,5MM2 AZ | TERMINAL ELECT COMP TUB 2,5MM2 AZ | [9 empty] | 2 | FAIXA DE BITOLAS: #3DIAMETRO NAO ISOLADA 2,6MM | RANGO DE LAS SECCIONES: #3DIAMETRO NAO ISOLADA 2,6MM |  |  | 11
269689 | TERMINAL ELET COMP FORQ 2,6/6,5MM2 AM | TERMINAL ELECT COMP FORQ 2,6/6,5MM2 AM |  | TERMINAL, ELETRICO COMPRESSAO; | TERMINAL, ELECTRICO COMPRESION; | REFERENCIA: | REFERENCIA: | INSPEÇÃO: NÃO APLICÁVEL | INSPECCIÓN: NO APLICABLE |  |  | 2 | TIPO: FORQUILHA RETA | TIPO: FORQUILHA RETA |  |  | 1
269689 | TERMINAL ELET COMP FORQ 2,6/6,5MM2 AM | TERMINAL ELECT COMP FORQ 2,6/6,5MM2 AM |  | TIPO FORQUILHA RETA; | TIPO HORQUILLA RECTA; | FR2496 - CRIMPER | FR2496 - CRIMPER |  |  |  |  | 2 | TIPO CONSTRUTIVO: FURO PARA PARAFUSO DE 6MM | TIPO CONSTRUCTIVO: FURO PARA PARAFUSO DE 6MM |  |  | 2
269689 | TERMINAL ELET COMP FORQ 2,6/6,5MM2 AM | TERMINAL ELECT COMP FORQ 2,6/6,5MM2 AM |  | COBRE ELETROLITICO; | COBRE ELECTROLITICO; | [6 empty] | 2 | MATERIAL: COBRE ELETROLITICO | MATERIAL: COBRE ELECTROLITICO |  |  | 3
269689 | TERMINAL ELET COMP FORQ 2,6/6,5MM2 AM | TERMINAL ELECT COMP FORQ 2,6/6,5MM2 AM |  | PROTECAO SUPERFICIAL ESTANHADO; | PROTECCION SUPERFICIAL ESTANADO; | [6 empty] | 2 | PROTECAO SUPERFICIAL: ESTANHADO | PROTECCION SUPERFICIAL: ESTANADO |  |  | 4
269689 | TERMINAL ELET COMP FORQ 2,6/6,5MM2 AM | TERMINAL ELECT COMP FORQ 2,6/6,5MM2 AM |  | COM UM FURO PARA PARAFUSO DE 6 mm; | CON UN AGUJERO PARA TORNILLO DE 6 mm; | [6 empty] | 2 | MATERIAL DA ISOLACAO: PVC | MATERIAL DE AISLAMIENTO: PVC |  |  | 5
269689 | TERMINAL ELET COMP FORQ 2,6/6,5MM2 AM | TERMINAL ELECT COMP FORQ 2,6/6,5MM2 AM |  | CORPO FECHADO; | CUERPO CERRADO; | [6 empty] | 2 | CORPO: FECHADO | CUERPO: CERRADO |  |  | 6
269689 | TERMINAL ELET COMP FORQ 2,6/6,5MM2 AM | TERMINAL ELECT COMP FORQ 2,6/6,5MM2 AM |  | ISOLACAO DE PVC; | AISLACION CON PVC; | [6 empty] | 2 | COR: AMARELA | COLOR: AMARELA |  |  | 7
269689 | TERMINAL ELET COMP FORQ 2,6/6,5MM2 AM | TERMINAL ELECT COMP FORQ 2,6/6,5MM2 AM |  | COR AMARELA; | COLOR AMARILLO; | [6 empty] | 2 | FAIXA DE BITOLAS: 2,60 A 6,50MM2 | RANGO DE LAS SECCIONES: 2,60 A 6,50MM2 |  |  | 8
269689 | TERMINAL ELET COMP FORQ 2,6/6,5MM2 AM | TERMINAL ELECT COMP FORQ 2,6/6,5MM2 AM |  | FAIXA DE BITOLAS 2,60 A 6,5 mm2. | FAJA DE LA SECCION 2,60 A 6,5 mm2. | [6 empty] | 2 |  |  |  |  | 9
271470 | DIAFRAGMA CHAPEU BORR 70SH 179X18MM | DIAFRAGMA SOMBRE GOMA 70SH 179X18MM |  | DIAFRAGMA; | DIAFRAGMA; |  |  | INSPEÇÃO: CLASSE 3 | INSPECCIÓN: CLASE 3 |  |  | 2 |  |  | ORIGINAL - - - BARBARA | TIPO: CHAPEU | 1
271470 | DIAFRAGMA CHAPEU BORR 70SH 179X18MM | DIAFRAGMA SOMBRE GOMA 70SH 179X18MM |  | TIPO CHAPEU; | TIPO SOMBRERO; | [6 empty] | 2 |  |  |  | MATERIAL: BORRACHA NITRILICA ( NBR ) | 2
271470 | DIAFRAGMA CHAPEU BORR 70SH 179X18MM | DIAFRAGMA SOMBRE GOMA 70SH 179X18MM |  | PARA VALVULA BOIA TANQUE RWR; | PARA VALVULA BOYA TANQUE RWR; | [6 empty] | 2 |  |  |  | DUREZA: 70 SHORE A | 3
271470 | DIAFRAGMA CHAPEU BORR 70SH 179X18MM | DIAFRAGMA SOMBRE GOMA 70SH 179X18MM |  | BORRACHA NITRILICA (NBR); | GOMA NITRILICA (NBR); | [6 empty] | 2 |  |  |  | DIMENSOES: DIAM. 179 X ESPESSURA 18MM | 4
271470 | DIAFRAGMA CHAPEU BORR 70SH 179X18MM | DIAFRAGMA SOMBRE GOMA 70SH 179X18MM |  | DUREZA 70 SHORE A; | DUREZA 70 SHORE A; | [6 empty] | 2 |  |  |  | CARACTERISTICAS ADICIONAIS: DIAMETRO DO FURO CENTRAL 19MM | 5
271470 | DIAFRAGMA CHAPEU BORR 70SH 179X18MM | DIAFRAGMA SOMBRE GOMA 70SH 179X18MM |  | DIMENSOES DIAMETRO 179 mm; | DIMENSIONES: DIAMETRO 179 mm; | [6 empty] | 2 |  |  |  |  | 6
271470 | DIAFRAGMA CHAPEU BORR 70SH 179X18MM | DIAFRAGMA SOMBRE GOMA 70SH 179X18MM |  | ESPESSURA 18 mm; | ESPESOR 18 mm; | [6 empty] | 2 |  |  |  |  | 7
271470 | DIAFRAGMA CHAPEU BORR 70SH 179X18MM | DIAFRAGMA SOMBRE GOMA 70SH 179X18MM |  | OBS: DIAMETRO DO FURO CENTRAL 19 mm; | OBS: DIAMETRO DEL AGUJERO CENTRAL 19 mm; | [6 empty] | 2 |  |  |  |  | 8
271470 | DIAFRAGMA CHAPEU BORR 70SH 179X18MM | DIAFRAGMA SOMBRE GOMA 70SH 179X18MM |  | CONFORME DESENHO EM ANEXO. | CONFORME DISENO EN ANEXO. | [6 empty] | 2 |  |  |  |  | 9
271829 | FILTRO AR COMPRI MET 1" NPT 50MIC | FILTRO AIR COMPRI MET 1" NPT 50MICRA |  | FILTRO, AR COMPRIMIDO; | FILTRO, AIRE COMPRIMIDO; |  |  | INSPEÇÃO: NÃO APLICÁVEL | INSPECCIÓN: NO APLICABLE | POR SE TRATAR DE SOBRESSALENTE, SOMENTE O PRODUTO DA MARCA INDICADA | POR TRATARSE DE PIEZA/EQUIPO DE RESERVA, SOLAMENTE EL PRODUCTO DE LA | 2 | MATERIAL DO COPO: METAL | MATERIAL DEL VASO: METAL |  |  | 1
271829 | FILTRO AR COMPRI MET 1" NPT 50MIC | FILTRO AIR COMPRI MET 1" NPT 50MICRA |  | COPO DE METAL; | VASO DE METAL; |  |  |  |  | POSSUI AS CARACTERISTICAS TECNICAS E DIMENSIONAIS REQUERIDAS PARA A | MARCA INDICADA POSEE LAS CARACTERISTICAS TECNICAS Y DIMENSIONALES | 2 | GRAU DE FILTRAGEM: 50 MICRA | GRADO DE FILTRACION: 50 MICRA |  |  | 2
271829 | FILTRO AR COMPRI MET 1" NPT 50MIC | FILTRO AIR COMPRI MET 1" NPT 50MICRA |  | ORIFICIO 1 POL NPT; | ORIFICIO 1 PULGADA NPT; |  |  |  |  | INSTALACAO E CONFIABILIDADE EM SEU DESEMPENHO NOS EQUIPAMENTOS DO | REQUERIDAS PARA LA INSTALACION Y CONFIABILIDAD EN EL DESEMPEÑO DE LOS | 2 | PRESSAO MAXIMA DE TRABALHO: 17,2BAR | PRESION MAXIMA DE TRABAJO: 17,2BAR |  |  | 3
271829 | FILTRO AR COMPRI MET 1" NPT 50MIC | FILTRO AIR COMPRI MET 1" NPT 50MICRA |  | GRAU DE FILTRAGEM 50 MICRA; | GRADO DE FILTRAJE 50 MICRAS; |  |  |  |  | SISTEMA DE AR DE SERVIÇO, NÃO SENDO POSSIVEL ADQUIRIR COMPONENTE | EQUIPOS DEL SISTEMA DE AIRE DE SERVICIO. NO SERÁ POSIBLE ADQUIRIR UN | 2 | FAIXA DE TEMPERATURA: 80,00 °C | RANGO DE TEMPERATURA: 80,00 °C |  |  | 4
271829 | FILTRO AR COMPRI MET 1" NPT 50MIC | FILTRO AIR COMPRI MET 1" NPT 50MICRA |  | PRESSAO MAXIMA DE TRABALHO 17,2 bar; | PRESION MAXIMA DE TRABAJO 17,2 bar; |  |  |  |  | SIMILAR. | PRODUCTO SIMILAR. | 2 | TIPO DE DRENO: MANUAL | TIPO DEL DESAGUE: MANUAL |  |  | 5
271829 | FILTRO AR COMPRI MET 1" NPT 50MIC | FILTRO AIR COMPRI MET 1" NPT 50MICRA |  | FAIXA DE TEMPERATURA 80 °C; | FAJA DE TEMPERATURA 80 °C; | [6 empty] | 2 |  |  |  |  | 6
271829 | FILTRO AR COMPRI MET 1" NPT 50MIC | FILTRO AIR COMPRI MET 1" NPT 50MICRA |  | DRENO MANUAL; | DESAGUE MANUAL; | [6 empty] | 2 |  |  |  |  | 7
271829 | FILTRO AR COMPRI MET 1" NPT 50MIC | FILTRO AIR COMPRI MET 1" NPT 50MICRA |  | REF.: F 17 800 m3DA NORGREN. | REF.: F 17 800 m3DA NORGREN. | [6 empty] | 2 |  |  |  |  | 8
271888 | DISCO CORTE FF/ACO 12X1/8X1" 2TEL | DISCO CORTE HF/ACE 12X1/8X1" 2TEL |  | DISCO; | DISCO; |  |  | INSPEÇÃO: NÃO APLICÁVEL | INSPECCIÓN: NO APLICABLE |  |  | 2 | TIPO: CORTE | TIPO: CORTE |  |  | 1
271888 | DISCO CORTE FF/ACO 12X1/8X1" 2TEL | DISCO CORTE HF/ACE 12X1/8X1" 2TEL |  | CORTE; | CORTE; | [6 empty] | 2 | USO: FERRO FUNDIDO E ACO | USO: FERRO FUNDIDO E ACO |  |  | 2
271888 | DISCO CORTE FF/ACO 12X1/8X1" 2TEL | DISCO CORTE HF/ACE 12X1/8X1" 2TEL |  | USO FERRO FUNDIDO E ACO; | USO HIERRO FUNDIDO Y ACERO; | [6 empty] | 2 | MATERIAL: OXIDO DE ALUMINIO | MATERIAL: OXIDO DE ALUMINIO |  |  | 3
271888 | DISCO CORTE FF/ACO 12X1/8X1" 2TEL | DISCO CORTE HF/ACE 12X1/8X1" 2TEL |  | OXIDO DE ALUMINIO; | OXIDO DE ALUMINIO; | [6 empty] | 2 | TIPO CONSTRUTIVO: #1REFORCADO COM 2 TELAS LATERA | TIPO CONSTRUCTIVO: #1REFORCADO COM 2 TELAS LATERA |  |  | 4
271888 | DISCO CORTE FF/ACO 12X1/8X1" 2TEL | DISCO CORTE HF/ACE 12X1/8X1" 2TEL |  | REFORCADO COM 2 TELAS LATERAIS; | REFORZADO CON 2 TELAS LATERALES; | [6 empty] | 2 | TIPO CONSTRUTIVO: #2ALTA DURABILIDADE | TIPO CONSTRUCTIVO: #2ALTA DURABILIDADE |  |  | 5
271888 | DISCO CORTE FF/ACO 12X1/8X1" 2TEL | DISCO CORTE HF/ACE 12X1/8X1" 2TEL |  | ALTA DURABILIDADE; | ALTA DURABILIDAD; | [6 empty] | 2 | COR: MARROM | COLOR: MARROM |  |  | 6
271888 | DISCO CORTE FF/ACO 12X1/8X1" 2TEL | DISCO CORTE HF/ACE 12X1/8X1" 2TEL |  | COR MARROM; | COLOR MARRON; | [6 empty] | 2 | ESPESSURA: 3,2000 mm | ESPESOR: 3,2000 mm |  |  | 7
271888 | DISCO CORTE FF/ACO 12X1/8X1" 2TEL | DISCO CORTE HF/ACE 12X1/8X1" 2TEL |  | DIMENSOES 12X1/8X1 POLEGADA (304,8X3,2X25,4 mm). | DIMENSIONES 12X1/8X1 PULGADA (304,8X3,2X25,4 mm). | [6 empty] | 2 | DIAMETRO: 25,4000 mm | DIAMETRO: 25,4000 mm |  |  | 8
271888 | DISCO CORTE FF/ACO 12X1/8X1" 2TEL | DISCO CORTE HF/ACE 12X1/8X1" 2TEL | [9 empty] | 2 | COMPRIMENTO: 304,8000 mm | LONGITUD: 304,8000 mm |  |  | 9
273791 | ESPUMA FLEX NEOPR EXPAN 4X22MMX1M | ESPUMA FLEX NEOPR EXPAN 4X22MMX1M | SSNEO150 - STAMPSPUMAS | ESPUMA, FLEXIVEL; | ESPUMA, FLEXIBLE; | SUGERIMOS QUE SEJA ADQUIRIDA A REF. SSNEO150 | SUGERIMOS QUE SEJA ADQUIRIDA A REF. SSNEO150 | INSPEÇÃO: NÃO APLICÁVEL | INSPECCIÓN: NO APLICABLE |  |  | 1 | MATERIAL: NEOPRENE EXPANDIDO | MATERIAL: NEOPRENE EXPANDIDO |  |  | 1
273791 | ESPUMA FLEX NEOPR EXPAN 4X22MMX1M | ESPUMA FLEX NEOPR EXPAN 4X22MMX1M | SSNEO150 - STAMPSPUMAS | NEOPRENE EXPANDIDO; | NEOPRENO EXPANDIDO; | MARCA STAMPSPUMAS | MARCA STAMPSPUMAS |  |  |  |  | 1 | CARACTERISTICA DO MATERIAL: #2CELULAS FECHADAS | CARACTERISTICA DEL MATERIAL: #2CELULAS FECHADAS |  |  | 2
273791 | ESPUMA FLEX NEOPR EXPAN 4X22MMX1M | ESPUMA FLEX NEOPR EXPAN 4X22MMX1M | SSNEO150 - STAMPSPUMAS | CARACTERISTICA DO MATERIAL CELULAS FECHADAS; | CARACTERISTICA DEL MATERIAL CELULAS CERRADAS; | [6 empty] | 1 | CARACTERISTICA DO MATERIAL: #3IMPERMEAVEL | CARACTERISTICA DEL MATERIAL: #3IMPERMEAVEL |  |  | 3
273791 | ESPUMA FLEX NEOPR EXPAN 4X22MMX1M | ESPUMA FLEX NEOPR EXPAN 4X22MMX1M | SSNEO150 - STAMPSPUMAS | IMPERMEAVEL; | IMPERMEABLE; | [6 empty] | 1 | CARACTERISTICA DO MATERIAL: #4ANTICHAMAS | CARACTERISTICA DEL MATERIAL: #4ANTICHAMAS |  |  | 4
273791 | ESPUMA FLEX NEOPR EXPAN 4X22MMX1M | ESPUMA FLEX NEOPR EXPAN 4X22MMX1M | SSNEO150 - STAMPSPUMAS | ANTICHAMAS; | ANTILLAMAS; | [6 empty] | 1 | DENSIDADE: #1150KG/M3 | DENSIDAD: #1150KG/M3 |  |  | 5
273791 | ESPUMA FLEX NEOPR EXPAN 4X22MMX1M | ESPUMA FLEX NEOPR EXPAN 4X22MMX1M | SSNEO150 - STAMPSPUMAS | DENSIDADE 150 k g/cm3; | DENSIDAD 150 k g/cm3; | [6 empty] | 1 | DENSIDADE: #2TEMPERATURA USO -40/100ºC | DENSIDAD: #2TEMPERATURA USO -40/100ºC |  |  | 6
273791 | ESPUMA FLEX NEOPR EXPAN 4X22MMX1M | ESPUMA FLEX NEOPR EXPAN 4X22MMX1M | SSNEO150 - STAMPSPUMAS | TEMPERATURA USO 40/100°C; | TEMPERATURA USO 40/100°C; | [6 empty] | 1 | DENSIDADE: #3COM FITA ADESIVA EM UM LADO | DENSIDAD: #3COM FITA ADESIVA EM UM LADO |  |  | 7
273791 | ESPUMA FLEX NEOPR EXPAN 4X22MMX1M | ESPUMA FLEX NEOPR EXPAN 4X22MMX1M | SSNEO150 - STAMPSPUMAS | COM FITA ADESIVA EM UM LADO; | CON CINTA ADHESIVA EN UNO LADO; | [6 empty] | 1 | ESPESSURA: 4,0000 mm | ESPESOR: 4,0000 mm |  |  | 8
273791 | ESPUMA FLEX NEOPR EXPAN 4X22MMX1M | ESPUMA FLEX NEOPR EXPAN 4X22MMX1M | SSNEO150 - STAMPSPUMAS | ESPESSURA 4 mm; | ESPESOR 4 mm; | [6 empty] | 1 | LARGURA: 22,0000 mm | ANCHO: 22,0000 mm |  |  | 9
273791 | ESPUMA FLEX NEOPR EXPAN 4X22MMX1M | ESPUMA FLEX NEOPR EXPAN 4X22MMX1M | SSNEO150 - STAMPSPUMAS | LARGURA 22 mm; | ANCHO 22 mm; | [6 empty] | 1 | COMPRIMENTO: 1000,0000 mm | LONGITUD: 1000,0000 mm |  |  | 10
273791 | ESPUMA FLEX NEOPR EXPAN 4X22MMX1M | ESPUMA FLEX NEOPR EXPAN 4X22MMX1M | SSNEO150 - STAMPSPUMAS | COMPRIMENTO 1.000 mm; | LARGO 1.000 mm; | [6 empty] | 1 | NORMAS TECNICAS APLICAVEIS: UL 94 | NORMAS TECNICAS APLICABLES: UL 94 |  |  | 11
273791 | ESPUMA FLEX NEOPR EXPAN 4X22MMX1M | ESPUMA FLEX NEOPR EXPAN 4X22MMX1M | SSNEO150 - STAMPSPUMAS | CONFORME NORMA (S) TECNICA(S) UL 94. | CONFORME NORMA (S) TECNICA(S) UL 94. | [6 empty] | 1 |  |  |  |  | 12
274470 | ANEL VED ACOPL 70SH 32MM | ANILLO SELL ACOPL 70SH 32MM | REF.: ALVENIUS 10-212-32 | ANEL, VEDACAO; | ANILLO, SELLO; | REF.: ALVENIUS 10-212-32 | REF.: ALVENIUS 10-212-32 | INSPEÇÃO: CLASSE 3 | INSPECCIÓN: CLASE 3 |  |  | 1 | TIPO: LABIOS INTERNOS | TIPO: LABIOS INTERNOS | ORIGINAL - 10-212-32 - ALVENIUS | TIPO: LABIOS INTERNOS | 1
274470 | ANEL VED ACOPL 70SH 32MM | ANILLO SELL ACOPL 70SH 32MM | REF.: ALVENIUS 10-212-32 | TIPO LABIOS INTERNOS; | TIPO LABIOS INTERNOS; | [6 empty] | 1 | APLICACAO: #1TUBERIA DE AGUA | APLICACION: #1TUBERIA DE AGUA |  | MATERIAL: BORRACHA NITRILICA BUNA N | 2
274470 | ANEL VED ACOPL 70SH 32MM | ANILLO SELL ACOPL 70SH 32MM | REF.: ALVENIUS 10-212-32 | USO TUBULACAO DE AGUA; | PARA TUBERIA DE AGUA; | [6 empty] | 1 | APLICACAO: #2PARA ACOPLAMIENTO ALVENIUS | APLICACION: #2PARA ACOPLAMIENTO ALVENIUS |  | DUREZA: 70 SHORE A (+ - 5) | 3
274470 | ANEL VED ACOPL 70SH 32MM | ANILLO SELL ACOPL 70SH 32MM | REF.: ALVENIUS 10-212-32 | DIAMETRO NOMINAL 32 mm; | DIAMETRO NOMINAL 32 mm; | [6 empty] | 1 | APLICACAO: #3SISTEMA K-10 | APLICACION: #3SISTEMA K-10 |  | DIAMETRO NOMINAL: 32MM | 4
274470 | ANEL VED ACOPL 70SH 32MM | ANILLO SELL ACOPL 70SH 32MM | REF.: ALVENIUS 10-212-32 | PARA ACOPLAMENTO ALVENIUS; | PARA ACOPLAMIENTO ALVENIUS, | [6 empty] | 1 | MATERIAL: BORRACHA NITRILICA (BUNA-N) | MATERIAL: GOMA NITRILICA (BUNA-N) |  | ALTURA: 27/32 POLEGADAS | 5
274470 | ANEL VED ACOPL 70SH 32MM | ANILLO SELL ACOPL 70SH 32MM | REF.: ALVENIUS 10-212-32 | SISTEMA K-10; | SISTEMA K-10; | [6 empty] | 1 | DUREZA: 70 SHORE A | DUREZA: 70 SHORE A |  | DIAMETRO INTERNO: 1.3/16 POLEGADAS | 6
274470 | ANEL VED ACOPL 70SH 32MM | ANILLO SELL ACOPL 70SH 32MM | REF.: ALVENIUS 10-212-32 | BORRACHA NITRILICA (BUNA-N); | MATERIAL GOMA NITRILICA (BUNA-N); | [6 empty] | 1 | TOLERANCIA PARA DUREZA: 5 SHORE A | TOLERANCIA PARA DUREZA: 5 SHORE A |  | DIAMETRO EXTERNO: 1.15/16 POLADAS | 7
274470 | ANEL VED ACOPL 70SH 32MM | ANILLO SELL ACOPL 70SH 32MM | REF.: ALVENIUS 10-212-32 | DUREZA 70 SHORE A (+/- 5). | DUREZA 70 SHORE A (+/- 5). | [6 empty] | 1 |  |  |  |  | 8
274470 | ANEL VED ACOPL 70SH 32MM | ANILLO SELL ACOPL 70SH 32MM | REF.: ALVENIUS 10-212-32 | [8 empty] | 1 |  |  |  |  | 9
274631 | FONTE ALIM 100/240VCA 50/60HZ 12VCC | FUNTE ALIM 100/240VCA 50/60HZ 12VCC | CP-E 12/2.5 - ABB | FONTE, ALIMENTACAO; | FUENTE, ALIMENTACION; | Referência: | Referencia: | INSPEÇÃO: CLASSE 3 | INSPECCIÓN: CLASE 3 |  |  | 1 | TIPO: CHAVEADA | TIPO: CONMUTADA | ORIGINAL - AT 12/ALIM - AUTEL | TIPO: CC/CC | 1
274631 | FONTE ALIM 100/240VCA 50/60HZ 12VCC | FUNTE ALIM 100/240VCA 50/60HZ 12VCC | CP-E 12/2.5 - ABB | TIPO CHAVEADA; | TIPO CONMUTADA; | [6 empty] | 1 | TENSAO NOMINAL DE ENTRADA: 100 - 240 VCA | TENSION NOMINAL DE ENTRADA: 100 - 240 VCA | ORIGINAL - AT 12/ALIM - AUTEL | FUNCAO: ALIMEN.ANUNC.DE RACK TIPO AT-I-2C-125C-12RTP GS | 2
274631 | FONTE ALIM 100/240VCA 50/60HZ 12VCC | FUNTE ALIM 100/240VCA 50/60HZ 12VCC | CP-E 12/2.5 - ABB | TENSAO NOMINAL DE ENTRADA 100 - 240 VCA; | TENSION NOMINAL DE ENTRADA 100 - 240 VCA; | CP-E 12/2.5 - ABB | CP-E 12/2.5 - ABB |  |  |  |  | 1 | TENSAO DE ENTRADA: #185-264 VCA / 90-375 VCC | TENSION DE ENTRADA: #185-264 VCA / 90-375 VCC |  | TENSAO DE ENTRADA: 125VCC | 3
274631 | FONTE ALIM 100/240VCA 50/60HZ 12VCC | FUNTE ALIM 100/240VCA 50/60HZ 12VCC | CP-E 12/2.5 - ABB | TENSAO DE ENTRADA 85-264 VCA / 90-375 VCC; | TENSION DE ENTRADA 85-264 VCA / 90-375 VCC; | [6 empty] | 1 | TENSAO DE SAIDA: 12VCC | TENSION DE SALIDA: 12VCC |  | TENSAO DE SAIDA: 12VCC | 4
274631 | FONTE ALIM 100/240VCA 50/60HZ 12VCC | FUNTE ALIM 100/240VCA 50/60HZ 12VCC | CP-E 12/2.5 - ABB | TENSAO DE SAIDA 12 Vcc; | TENSION DE SALIDA 12 Vcc; | [6 empty] | 1 | CORRENTE DE SAIDA: 2,50 A | CORRIENTE DE SALIDA: 2,50 A |  | TIPO: CC/CC | 5
274631 | FONTE ALIM 100/240VCA 50/60HZ 12VCC | FUNTE ALIM 100/240VCA 50/60HZ 12VCC | CP-E 12/2.5 - ABB | CORRENTE DE SAIDA 2,5 A; | CORRIENTE DE SALIDA 2,5 A; | [6 empty] | 1 | POTENCIA: 30 W | POTENCIA: 30 W |  | FUNCAO: ALIMENT. MOD. ANUNC.RACK TIPO AT-I-2C-0-125-RTP-GS | 6
274631 | FONTE ALIM 100/240VCA 50/60HZ 12VCC | FUNTE ALIM 100/240VCA 50/60HZ 12VCC | CP-E 12/2.5 - ABB | POTENCIA 30 W; | POTENCIA 30 W; | [6 empty] | 1 | GRAU DE PROTECAO: IP-20 | GRADO DE PROTECCION: IP-20 |  | TENSAO DE ENTRADA: 125VCC | 7
274631 | FONTE ALIM 100/240VCA 50/60HZ 12VCC | FUNTE ALIM 100/240VCA 50/60HZ 12VCC | CP-E 12/2.5 - ABB | GRAU DE PROTECAO IP-20; | GRADO DE PROTECCION IP-20; | [6 empty] | 1 | TIPO DE CONEXAO: #2PRENSA CABO | TIPO DE CONEXION: #2PRENSA CABLE |  | TENSAO DE SAIDA: 12VCC | 8
274631 | FONTE ALIM 100/240VCA 50/60HZ 12VCC | FUNTE ALIM 100/240VCA 50/60HZ 12VCC | CP-E 12/2.5 - ABB | TIPO DE CONEXAO PRENSA CABO; | TIPO DE CONEXION PRENSA CABLE; | [6 empty] | 1 | FIXACAO: TRILHO DIN TS35 | FIJACION: RIEL DIN TS35 |  |  | 9
274631 | FONTE ALIM 100/240VCA 50/60HZ 12VCC | FUNTE ALIM 100/240VCA 50/60HZ 12VCC | CP-E 12/2.5 - ABB | FIXACAO TRILHO DIN TS35; | FIJACION RIEL DIN TS35; | [6 empty] | 1 | LARGURA MAXIMA: 60,00 mm | ANCHO MAXIMO: 60,00 mm |  |  | 10
274631 | FONTE ALIM 100/240VCA 50/60HZ 12VCC | FUNTE ALIM 100/240VCA 50/60HZ 12VCC | CP-E 12/2.5 - ABB | LARGURA MAXIMA 60 mm; | ANCHO MAXIMO 60 mm; | [6 empty] | 1 | ALTURA MAXIMA: 110,00 mm | ALTURA MAXIMA: 110,00 mm |  |  | 11
274631 | FONTE ALIM 100/240VCA 50/60HZ 12VCC | FUNTE ALIM 100/240VCA 50/60HZ 12VCC | CP-E 12/2.5 - ABB | ALTURA MAXIMA 110 mm; | ALTURA MAXIMA 110 mm; | [6 empty] | 1 | PROFUNDIDADE MAXIMA: 130,00 mm | PROFUNDIDAD MAXIMA: 130,00 mm |  |  | 12
274631 | FONTE ALIM 100/240VCA 50/60HZ 12VCC | FUNTE ALIM 100/240VCA 50/60HZ 12VCC | CP-E 12/2.5 - ABB | PROFUNDIDADE MAXIMA 130 mm. | PROFUNDIDAD MAXIMA 130 mm. | [6 empty] | 1 |  |  |  |  | 13
276952 | LIXA MAD CINTA N.120 160X7200MM | LIJA MAD CINTA N.120 160X7200MM |  | LIXA; | LIJA; |  |  | INSPEÇÃO: NÃO APLICÁVEL | INSPECCIÓN: NO APLICABLE |  |  | 2 |  |  |  |  | 1
276952 | LIXA MAD CINTA N.120 160X7200MM | LIJA MAD CINTA N.120 160X7200MM |  | MADEIRA; | MADERA; | [6 empty] | 2 |  |  |  |  | 2
276952 | LIXA MAD CINTA N.120 160X7200MM | LIJA MAD CINTA N.120 160X7200MM |  | ABRASIVO OXIDO DE ALUMINIO BRANCO; | ABRASIVO OXIDO DE ALUMINIO BLANCO; | [6 empty] | 2 |  |  |  |  | 3
276952 | LIXA MAD CINTA N.120 160X7200MM | LIJA MAD CINTA N.120 160X7200MM |  | FORMATO CINTA; | FORMA CINTA; | [6 empty] | 2 |  |  |  |  | 4
276952 | LIXA MAD CINTA N.120 160X7200MM | LIJA MAD CINTA N.120 160X7200MM |  | COSTADO PANO PESADO; | COSTADO PANO PESADO; | [6 empty] | 2 |  |  |  |  | 5
276952 | LIXA MAD CINTA N.120 160X7200MM | LIJA MAD CINTA N.120 160X7200MM |  | TIPO DE ADESIVO RESINA SOBRE COLA; | TIPO DE ADHESIVO RESINA SOBRE COLA; | [6 empty] | 2 |  |  |  |  | 6
276952 | LIXA MAD CINTA N.120 160X7200MM | LIJA MAD CINTA N.120 160X7200MM |  | GRANULOMETRIA N.120; | GRANULOMETRIA N.120; | [6 empty] | 2 |  |  |  |  | 7
276952 | LIXA MAD CINTA N.120 160X7200MM | LIJA MAD CINTA N.120 160X7200MM |  | LARGURA 160 mm; | ANCHO 160 mm; | [6 empty] | 2 |  |  |  |  | 8
276952 | LIXA MAD CINTA N.120 160X7200MM | LIJA MAD CINTA N.120 160X7200MM |  | COMPRIMENTO 7200 mm. | LARGO 7200 mm. | [6 empty] | 2 |  |  |  |  | 9
277339 | FECHADURA EMB MOV LAT 27,30X16,7MM | CERRADURA EMB MUEB LAT 27,30X16,7MM | 06508.4511.30 - SOPRANO | FECHADURA; | CERRADURA; | Referencia | Referencia | INSPEÇÃO: NÃO APLICÁVEL | INSPECCIÓN: NO APLICABLE |  |  | 1 | TIPO: EMBUTIR | TIPO: EMBUTIR |  |  | 1
277339 | FECHADURA EMB MOV LAT 27,30X16,7MM | CERRADURA EMB MUEB LAT 27,30X16,7MM | 06508.4511.30 - SOPRANO | EMBUTIR; | TIPO EMBUTIR; | 06508.4511.30 - SOPRANO. | 06508.4511.30 - SOPRANO. |  |  |  |  | 1 | USO: MUEBLES ACERO | USO: MUEBLES ACERO |  |  | 2
277339 | FECHADURA EMB MOV LAT 27,30X16,7MM | CERRADURA EMB MUEB LAT 27,30X16,7MM | 06508.4511.30 - SOPRANO | USO PORTA MOVEIS DE ACO; | USO MUEBLES ACERO; | [6 empty] | 1 | MATERIAL: LATON | MATERIAL: LATON |  |  | 3
277339 | FECHADURA EMB MOV LAT 27,30X16,7MM | CERRADURA EMB MUEB LAT 27,30X16,7MM | 06508.4511.30 - SOPRANO | LATAO; | LATON; | [6 empty] | 1 | PROTECAO SUPERFICIAL: CROMADO | PROTECCION SUPERFICIAL: CROMADO |  |  | 4
277339 | FECHADURA EMB MOV LAT 27,30X16,7MM | CERRADURA EMB MUEB LAT 27,30X16,7MM | 06508.4511.30 - SOPRANO | PROTECAO SUPERFICIAL CROMADO; | PROTECCION SUPERFICIAL CROMADO; | [6 empty] | 1 | COMPONENTES: #1LENGUETA | COMPONENTES:: #1LENGUETA |  |  | 5
277339 | FECHADURA EMB MOV LAT 27,30X16,7MM | CERRADURA EMB MUEB LAT 27,30X16,7MM | 06508.4511.30 - SOPRANO | ACESSORIO LINGUETA; | COMPONENTES LENGUETA; | [6 empty] | 1 | COMPONENTES: #2ROTACION LENGUETA 90GR | COMPONENTES:: #2ROTACION LENGUETA 90GR |  |  | 6
277339 | FECHADURA EMB MOV LAT 27,30X16,7MM | CERRADURA EMB MUEB LAT 27,30X16,7MM | 06508.4511.30 - SOPRANO | ROTACAO DA LINGUETA 90 GRAUS; | ROTACION LENGUETA 90 GRADOS; | [6 empty] | 1 | COMPONENTES: #3DOBLE EXTRACCIÓN DE LA LLAVE | COMPONENTES:: #3DOBLE EXTRACCIÓN DE LA LLAVE |  |  | 7
277339 | FECHADURA EMB MOV LAT 27,30X16,7MM | CERRADURA EMB MUEB LAT 27,30X16,7MM | 06508.4511.30 - SOPRANO | DUPLA EXTRACAO DA CHAVE,DOS CHAVES LATAO NIQULEDO; | DOBLE EXTRACCIÓN DE LA LLAVE; | [6 empty] | 1 | COMPONENTES: #4DOS LLAVES LATON NIQUELADO | COMPONENTES:: #4DOS LLAVES LATON NIQUELADO |  |  | 8
277339 | FECHADURA EMB MOV LAT 27,30X16,7MM | CERRADURA EMB MUEB LAT 27,30X16,7MM | 06508.4511.30 - SOPRANO | PROFUNDIDADE 27,30 mm; | DOS LLAVES LATON NIQUELADO; | [6 empty] | 1 | PROFUNDIDADE: 27,3000 mm | PROFUNDIDAD: 27,3000 mm |  |  | 9
277339 | FECHADURA EMB MOV LAT 27,30X16,7MM | CERRADURA EMB MUEB LAT 27,30X16,7MM | 06508.4511.30 - SOPRANO | ESPESSURA 16,70 mm. | PROFUNDIDAD 27,30 mm; | [6 empty] | 1 | ESPESSURA: 16,7000 mm | ESPESOR: 16,7000 mm |  |  | 10
277339 | FECHADURA EMB MOV LAT 27,30X16,7MM | CERRADURA EMB MUEB LAT 27,30X16,7MM | 06508.4511.30 - SOPRANO |  | ESPESOR 16,70 mm. | [6 empty] | 1 |  |  |  |  | 11
278807 | ARRUELA LIS RED ACO/ZF 1/4"X15,75X1,3MM | ARANDELA LIS RED ACE/CF 1/4"X15,75X1,3MM |  | ARRUELA; | ARANDELA; |  |  | INSPEÇÃO: NÃO APLICÁVEL | INSPECCIÓN: NO APLICABLE |  |  | 1 | TIPO: LISA SIMPLES | TIPO: LISA SIMPLE |  |  | 1
278807 | ARRUELA LIS RED ACO/ZF 1/4"X15,75X1,3MM | ARANDELA LIS RED ACE/CF 1/4"X15,75X1,3MM |  | LISA SIMPLES; | LISA SIMPLE; | [6 empty] | 1 | MATERIAL: ACO CARBONO SAE 1010/1020 | MATERIAL: ACERO CARBONO SAE 1010/1020 |  |  | 2
278807 | ARRUELA LIS RED ACO/ZF 1/4"X15,75X1,3MM | ARANDELA LIS RED ACE/CF 1/4"X15,75X1,3MM |  | ACO CARBONO SAE 1010/1020; | ACERO CARBONO SAE 1010/1020; | [6 empty] | 1 | PROTECAO SUPERFICIAL: ZINCADO QUENTE | PROTECCIN SUPERFICIAL: ZINCADO AL FUEGO |  |  | 3
278807 | ARRUELA LIS RED ACO/ZF 1/4"X15,75X1,3MM | ARANDELA LIS RED ACE/CF 1/4"X15,75X1,3MM |  | PROTECAO SUPERFICIAL ZINCADO QUENTE; | PROTECCION SUPERFICIAL CINCADO AL FUEGO; | [6 empty] | 1 | FORMATO: REDONDO | FORMA: REDONDO |  |  | 4
278807 | ARRUELA LIS RED ACO/ZF 1/4"X15,75X1,3MM | ARANDELA LIS RED ACE/CF 1/4"X15,75X1,3MM |  | FORMATO REDONDO; | FORMA REDONDO; | [6 empty] | 1 | TIPO DE FURO: FURO REDONDO | TIPO DE AJUGERO: AGUJERO REDONDO |  |  | 5
278807 | ARRUELA LIS RED ACO/ZF 1/4"X15,75X1,3MM | ARANDELA LIS RED ACE/CF 1/4"X15,75X1,3MM |  | FURO REDONDO; | AGUJERO REDONDO; | [6 empty] | 1 | DIAMETRO NOMINAL: 1/4 POLEGADA | DIAMETRO NOMINAL: 1/4 PULGADA |  |  | 6
278807 | ARRUELA LIS RED ACO/ZF 1/4"X15,75X1,3MM | ARANDELA LIS RED ACE/CF 1/4"X15,75X1,3MM |  | DIAMETRO NOMINAL 1/4 POLEGADA; | DIAMETRO NOMINAL 1/4 PULGADA; | [6 empty] | 1 | DIAMETRO EXTERNO: 15,75 mm | DIAMETRO EXTERNO: 15,75 mm |  |  | 7
278807 | ARRUELA LIS RED ACO/ZF 1/4"X15,75X1,3MM | ARANDELA LIS RED ACE/CF 1/4"X15,75X1,3MM |  | DIAMETRO EXTERNO 15,75 mm; | DIAMETRO EXTERNO 15,75 mm; | [6 empty] | 1 | ESPESSURA: 1,30 mm | ESPESOR: 1,30 mm |  |  | 8
278807 | ARRUELA LIS RED ACO/ZF 1/4"X15,75X1,3MM | ARANDELA LIS RED ACE/CF 1/4"X15,75X1,3MM |  | ESPESSURA 1,3 mm; | ESPESOR 1,3 mm; | [6 empty] | 1 | NORMAS TECNICAS APLICAVEIS: ANSI B27.2 | NORMAS TECNICAS APLICABLES: ANSI B27.2 |  |  | 9
278807 | ARRUELA LIS RED ACO/ZF 1/4"X15,75X1,3MM | ARANDELA LIS RED ACE/CF 1/4"X15,75X1,3MM |  | NORMAS TECNICAS APLICAVEIS ANSI B27.2. | NORMAS TECNICAS APLICABLES ANSI B27.2. | [6 empty] | 1 |  |  |  |  | 10
280267 | HASTE INOX PIST PNEUM SCHRADER BELLOWS | VASTAGO INOX PIST PNEUM SCHRADER BELLOWS |  | HASTE; | VASTAGO; |  |  | INSPEÇÃO: CLASSE 3 | INSPECCIÓN: CLASE 3 |  |  | 2 | USO: PISTAO CILINDRICO PNEUMATICO | USO: PISTAO CILINDRICO PNEUMATICO | ORIGINAL - AI-00641/48631 - SCHRADER BELLOWS | MATERIAL: ACO INOX AISI 304 | 1
280267 | HASTE INOX PIST PNEUM SCHRADER BELLOWS | VASTAGO INOX PIST PNEUM SCHRADER BELLOWS |  | USO PISTAO CILINDRICO PNEUMATICO REFERENCIA | USO PISTON CILINDRICO NEUMATICO REFERENCIA | [6 empty] | 2 | MATERIAL: ACO INOX AISI 304 | MATERIAL: ACO INOX AISI 304 |  | DIAMETRO EXTERNO: COM 3 MEDIDAS DE DIAMETRO, O MAIOR COM 1 POL.(25.4MM) | 2
280267 | HASTE INOX PIST PNEUM SCHRADER BELLOWS | VASTAGO INOX PIST PNEUM SCHRADER BELLOWS |  | 3400-0420-E-402/RM.92100.M. 38; | 3400-0420-E-402/RM.92100.M. 38; | [6 empty] | 2 | EXTREMIDADE(S): #1EIXO MAIOR 1 POL 3 FUROS | EXTREMO(S): #1EIXO MAIOR 1 POL 3 FUROS |  | COMPRIMENTO: 1210MM | 3
280267 | HASTE INOX PIST PNEUM SCHRADER BELLOWS | VASTAGO INOX PIST PNEUM SCHRADER BELLOWS |  | MARCA SCHRADER BELLOWS; | MARCA SCHRADER BELLOWS; | [6 empty] | 2 | EXTREMIDADE(S): #2ROSCA 3/4 POL 16 UNF | EXTREMO(S): #2ROSCA 3/4 POL 16 UNF |  | EXTREMIDADES: UM LADO ROSCA EXT.3/4 POL.-16UNF (COMPR.56MM);OUTRO LADO LISO; | 4
280267 | HASTE INOX PIST PNEUM SCHRADER BELLOWS | VASTAGO INOX PIST PNEUM SCHRADER BELLOWS |  | ACO INOX AISI-304; | ACERO INOXIDABLE AISI-304; | [6 empty] | 2 | EXTREMIDADE(S): #3UMA EXTREMIDADE | EXTREMO(S): #3UMA EXTREMIDADE |  | CARACTERISTICAS ADICIONAIS: COM 3 FUROS PASSANTES DE 6MM AO LONGO DA HASTE | 5
280267 | HASTE INOX PIST PNEUM SCHRADER BELLOWS | VASTAGO INOX PIST PNEUM SCHRADER BELLOWS |  | EIXO MAIOR 1 POLEGADA; | EJE MAYOR 1 PULGADA; | [6 empty] | 2 | COMPRIMENTO: 1210,0000 mm | LONGITUD: 1210,0000 mm |  |  | 6
280267 | HASTE INOX PIST PNEUM SCHRADER BELLOWS | VASTAGO INOX PIST PNEUM SCHRADER BELLOWS |  | COM 3 FUROS COM ROSCA 3/4 POLEGADA 16UNF EM UMA | CON 3 AGUJEROS; | [6 empty] | 2 |  |  |  |  | 7
280267 | HASTE INOX PIST PNEUM SCHRADER BELLOWS | VASTAGO INOX PIST PNEUM SCHRADER BELLOWS |  | EXTREMIDADE; | CON ROSCA 3/4 PULGADA 16UNF EN UN EXTREMO; | [6 empty] | 2 |  |  |  |  | 8
280267 | HASTE INOX PIST PNEUM SCHRADER BELLOWS | VASTAGO INOX PIST PNEUM SCHRADER BELLOWS |  | COMPRIMENTO TOTAL 1210 mm. | LARGO TOTAL 1210 mm. | [6 empty] | 2 |  |  |  |  | 9
281239 | VALVULA ESF ACO NPT 70BAR 3/4" | VALVULA ESF ACE NPT 70BAR 3/4" |  | VALVULA, ESFERA; | VALVULA, ESFERA; | REF: | REF: | INSPEÇÃO: CLASSE 3 | INSPECCIÓN: CLASE 3 |  |  | 2 | MATERIAL DO CORPO: ACO CARBONO | MATERIAL DEL CUERPO: ACO CARBONO | SUBSTITUTO - S1 5945 NPT 3/4" - WORCESTER | PRESSAO MAXIMA DE TRABALHO: 6,9MPA | 1
281239 | VALVULA ESF ACO NPT 70BAR 3/4" | VALVULA ESF ACE NPT 70BAR 3/4" |  | TIPO TRIPARTIDA; | TIPO TRIPARTITA; | [6 empty] | 2 | MATERIAL DA HASTE: ACO INOX 410 | MATERIAL DEL VASTAGO: ACO INOX 410 | ORIGINAL - - - - | TIPO DE PASSAGEM: PLENA | 2
281239 | VALVULA ESF ACO NPT 70BAR 3/4" | VALVULA ESF ACE NPT 70BAR 3/4" |  | PRESSAO MAXIMA DE TRABALHO 70 bar; | PRESION MAXIMA DE TRABAJO 70 bar; | S1 5945 TT NPT 3/4" - WORCESTER | S1 5945 TT NPT 3/4" - WORCESTER |  |  |  |  | 2 | MATERIAL DA ESFERA: ACO INOX 410 | MATERIAL DE LA ESFERA: ACO INOX 410 | ORIGINAL - - - - | DIAMETRO NOMINAL: 3/4POL. | 3
281239 | VALVULA ESF ACO NPT 70BAR 3/4" | VALVULA ESF ACE NPT 70BAR 3/4" |  | TEMPERATURA MAXIMA DE TRABALHO 232 °C; | TEMPERATURA MAXIMA DE TRABAJO 232 °C; | 2N5945-20-DF-BCF - FLOWSERVE | 2N5945-20-DF-BCF - FLOWSERVE |  |  |  |  | 2 | MATERIAL DA SEDE: TEFLON | MATERIAL DEL ASIENTO: TEFLON | ORIGINAL - S1 5945 TT NPT 3/4'' - WORCESTER | EXTREMIDADES: ROSCADAS FEMEA NPT | 4
281239 | VALVULA ESF ACO NPT 70BAR 3/4" | VALVULA ESF ACE NPT 70BAR 3/4" |  | PASSAGEM PLENA; | PASAJE PLENA; | [6 empty] | 2 | PRESSAO MAXIMA DE TRABALHO: 70BAR | PRESION MAXIMA DE TRABAJO: 70BAR | SUBSTITUTO - S1 5945 TT NPT 3/4'' - WORCESTER | DISTANCIA ENTRE FACES PARALELAS: 94 MM | 5
281239 | VALVULA ESF ACO NPT 70BAR 3/4" | VALVULA ESF ACE NPT 70BAR 3/4" |  | DIAMETRO NOMINAL 3/4 POLEGADA; | DIAMETRO NOMINAL 3/4 PULGADA; | [6 empty] | 2 | TEMPERATURA MAXIMA DE TRABALHO: 32,00 °C | TEMPERATURA MAXIMA DE TRABAJO: 32,00 °C |  | MATERIAL DO CORPO: ACO CARBONO | 6
281239 | VALVULA ESF ACO NPT 70BAR 3/4" | VALVULA ESF ACE NPT 70BAR 3/4" |  | EXTREMIDADE(S) ROSCADA FEMEA NPT; | EXTREMIDAD(ES) ROSCADA HEMBRA NPT; | [6 empty] | 2 | TIPO DE PASSAGEM: PLENA | TIPO DE PASO: PLENA |  | MATERIAL DA HASTE: ACO INOX 410 | 7
281239 | VALVULA ESF ACO NPT 70BAR 3/4" | VALVULA ESF ACE NPT 70BAR 3/4" |  | DISTANCIA ENTRE FACES PARALELAS 94 mm; | DISTANCIA ENTRE CARAS PARALELAS 94 mm; | [6 empty] | 2 | TIPO DE ACIONAMENTO: MANUAL COM ALAVANCA | TIPO DE ACCIONAMIENTO: MANUAL COM ALAVANCA |  | MATERIAL DA ESFERA: ACO INOX 410 | 8
281239 | VALVULA ESF ACO NPT 70BAR 3/4" | VALVULA ESF ACE NPT 70BAR 3/4" |  | CORPO ACO CARBONO; | CUERPO ACERO CARBONO; | [6 empty] | 2 | EXTREMIDADE(S): ROSCA FEMEA NPT | EXTREMO(S): ROSCA FEMEA NPT |  | MATERIAL DA SEDE: TEFLON | 9
281239 | VALVULA ESF ACO NPT 70BAR 3/4" | VALVULA ESF ACE NPT 70BAR 3/4" |  | HASTE DE ACO INOX 410; | VASTAGO DE ACERO INOX 410; | [6 empty] | 2 | DIAMETRO NOMINAL: 3/4POL | DIAMETRO NOMINAL: 3/4POL |  | MATERIAL VEDACAO DA HASTE: TEFLON | 10
281239 | VALVULA ESF ACO NPT 70BAR 3/4" | VALVULA ESF ACE NPT 70BAR 3/4" |  | ESFERA DE ACO INOX 410; | ESFERA DE ACERO INOX 410; | [6 empty] | 2 | DISTANCIA FACES PARALELAS: 94,00 mm | DISTANCIA CARAS PARALELAS: 94,00 mm |  | TIPO DE ACIONAMENTO: MANUAL COM ALAVANCA | 11
281239 | VALVULA ESF ACO NPT 70BAR 3/4" | VALVULA ESF ACE NPT 70BAR 3/4" |  | SEDE DE TEFLON; | ASIENTO DE TEFLON; | [6 empty] | 2 |  |  |  | CARACTERISTICAS ADICIONAIS: DESIGNACAO USUAL - VALVULA MISER SERIE 59 | 12
281239 | VALVULA ESF ACO NPT 70BAR 3/4" | VALVULA ESF ACE NPT 70BAR 3/4" |  | VEDACAO DA HASTE DE TEFLON; | SELLO DEL VASTAGO DE TEFLON; | [6 empty] | 2 |  |  |  |  | 13
281239 | VALVULA ESF ACO NPT 70BAR 3/4" | VALVULA ESF ACE NPT 70BAR 3/4" |  | ACIONAMENTO MANUAL COM ALAVANCA. | ACCIONAMIENTO MANUAL CON PALANCA. | [6 empty] | 2 |  |  |  |  | 14
28312 | TRINCHA DUPLA CERDA LONGA PRETA 2.1/2" | PINCEL DUPLA CERDA LARGA NEGRA 2.1/2" | 271 (2.1/2") - TIGRE OU 445/6 (2.1/2") - ATLAS | TRINCHA; | PINCEL; | Referencia: | Referencia: | INSPEÇÃO: NÃO APLICÁVEL | INSPECCIÓN: NO APLICABLE |  |  | 1 | TIPO: DUPLA | TIPO: DUPLA |  |  | 1
28312 | TRINCHA DUPLA CERDA LONGA PRETA 2.1/2" | PINCEL DUPLA CERDA LARGA NEGRA 2.1/2" | 271 (2.1/2") - TIGRE OU 445/6 (2.1/2") - ATLAS | TIPO DUPLA; | TIPO DOBLE; | 271 (2.1/2") - Tigre | 271 (2.1/2") - Tigre |  |  |  |  | 1 | APLICACAO: TINTA ESMALE E OLEO | APLICACION: TINTA ESMALE E OLEO |  |  | 2
28312 | TRINCHA DUPLA CERDA LONGA PRETA 2.1/2" | PINCEL DUPLA CERDA LARGA NEGRA 2.1/2" | 271 (2.1/2") - TIGRE OU 445/6 (2.1/2") - ATLAS | PARA TINTA ESMALE E OLEO; | PARA PINTURA ESMALTE Y ACEITE; | ou | ou |  |  |  |  | 1 | SUPERFICIE: METAL | SUPERFICIE: METAL |  |  | 3
28312 | TRINCHA DUPLA CERDA LONGA PRETA 2.1/2" | PINCEL DUPLA CERDA LARGA NEGRA 2.1/2" | 271 (2.1/2") - TIGRE OU 445/6 (2.1/2") - ATLAS | SUPERFICIE METAL; | SUPERFICIE METALICA; | 445/6 (2.1/2") - Atlas | 445/6 (2.1/2") - Atlas |  |  |  |  | 1 | FIBRA: CERDA LONGA PRETA | FIBRA: CERDA LONGA PRETA |  |  | 4
28312 | TRINCHA DUPLA CERDA LONGA PRETA 2.1/2" | PINCEL DUPLA CERDA LARGA NEGRA 2.1/2" | 271 (2.1/2") - TIGRE OU 445/6 (2.1/2") - ATLAS | FIBRA CERDA LONGA PRETA; | FIBRA CERDA LARGA NEGRA; | [6 empty] | 1 | TAMANHO: 2.1/2POL | TAMANO: 2.1/2POL |  |  | 5
28312 | TRINCHA DUPLA CERDA LONGA PRETA 2.1/2" | PINCEL DUPLA CERDA LARGA NEGRA 2.1/2" | 271 (2.1/2") - TIGRE OU 445/6 (2.1/2") - ATLAS | TAMANHO 2.1/2POL. | TAMANO 2.1/2PUL. | [6 empty] | 1 |  |  |  |  | 6
28665 | ESPATULA FERRAM CAB MAD 100X220MM | ESPATULA HERRAM MANG MAD 100X220MM |  | ESPATULA, FERRAMENTA; | ESPATULA, HERRAMIENTA; |  |  | INSPEÇÃO: NÃO APLICÁVEL | INSPECCIÓN: NO APLICABLE |  |  | 2 | MATERIAL: ACO CARBONO | MATERIAL: ACO CARBONO |  |  | 1
28665 | ESPATULA FERRAM CAB MAD 100X220MM | ESPATULA HERRAM MANG MAD 100X220MM |  | ACO CARBONO; | MATERIAL ACERO CARBONO; | [6 empty] | 2 | ACABAMENTO: POLIDO | ACABADO: POLIDO |  |  | 2
28665 | ESPATULA FERRAM CAB MAD 100X220MM | ESPATULA HERRAM MANG MAD 100X220MM |  | ACABAMENTO POLIDO; | ACABADO PULIDO; | [6 empty] | 2 | LAMINA: FLEXIVEL | LAMINA: FLEXIVEL |  |  | 3
28665 | ESPATULA FERRAM CAB MAD 100X220MM | ESPATULA HERRAM MANG MAD 100X220MM |  | LAMINA FLEXIVEL; | LAMINA FLEXIBLE; | [6 empty] | 2 | CABO: MADEIRA | MANGO: MADEIRA |  |  | 4
28665 | ESPATULA FERRAM CAB MAD 100X220MM | ESPATULA HERRAM MANG MAD 100X220MM |  | CABO MADEIRA; | MANGO MADERA; | [6 empty] | 2 | LARGURA: 100,0000 mm | ANCHO: 100,0000 mm |  |  | 5
28665 | ESPATULA FERRAM CAB MAD 100X220MM | ESPATULA HERRAM MANG MAD 100X220MM |  | LARGURA 100 mm; | ANCHO 100 mm; | [6 empty] | 2 | COMPRIMENTO TOTAL: 220,00 mm | LONGITUD TOTAL: 220,00 mm |  |  | 6
28665 | ESPATULA FERRAM CAB MAD 100X220MM | ESPATULA HERRAM MANG MAD 100X220MM |  | COMPRIMENTO TOTAL ENTRE 200 E 220 mm. | LARGO TOTAL ENTRE 200 Y 220 mm. | [6 empty] | 2 |  |  |  |  | 7
288110 | JUNTA VED PAP HIDR 1,6X610X775MM | JUNTA SELL CART HIDR 1,6X610X775MM | TEADIT | JUNTA, VEDACAO; | JUNTA, SELLO; | Marca referencia | Marca referencia | INSPEÇÃO: NÃO APLICÁVEL | INSPECCIÓN: NO APLICABLE |  |  | 1 | MATERIAL: PAPELAO HIDRAULICO NA1100 | MATERIAL: PAPELAO HIDRAULICO NA1100 | ORIGINAL - - - - | MATERIAL: PAPELAO HIDRAULICO ( AMIANTO COM BORRACHA SBR GRAFITADO) | 1
288110 | JUNTA VED PAP HIDR 1,6X610X775MM | JUNTA SELL CART HIDR 1,6X610X775MM | TEADIT | PAPELAO HIDRAULICO NA1100; | CARTON HIDRAULICO NA1100; | TEADIT - Modelo: NA 1100 - 24" | TEADIT - Modelo: NA 1100 - 24" |  |  |  |  | 1 | COMPOSICAO: FIBRA DE CARBONO+BORRACHA NBR | COMPOSICION: FIBRA DE CARBONO+BORRACHA NBR |  | FORMATO: CIRCULAR | 2
288110 | JUNTA VED PAP HIDR 1,6X610X775MM | JUNTA SELL CART HIDR 1,6X610X775MM | TEADIT | COMPOSICAO FIBRA DE CARBONO+BORRACHA NBR; | COMPOSICION FIBRA DE CARBON+GOMA NBR; | [6 empty] | 1 | PRESSAO USO CONTINUO: 70BAR | PRESION USO CONTINUO: 70BAR |  | DIMENSOES: ESPESSURA 1,6MM X DIAMETRO INTERNO 610MM X DIAMETRO EXTERNO 775MM | 3
288110 | JUNTA VED PAP HIDR 1,6X610X775MM | JUNTA SELL CART HIDR 1,6X610X775MM | TEADIT | PRESSAO USO CONTINUO 70 bar; | PRESION USO CONTINUO 70 bar; | [6 empty] | 1 | PRESSAO MAXIMA DE TRABALHO: 130BAR | PRESION MAXIMA DE TRABAJO: 130BAR |  | CARACTERISTICAS ADICIONAIS: PARA FLANGE CLASSE 300, ABNT P-EB-212 | 4
288110 | JUNTA VED PAP HIDR 1,6X610X775MM | JUNTA SELL CART HIDR 1,6X610X775MM | TEADIT | PRESSAO MAXIMA DE TRABALHO 130 bar; | PRESION MAXIMA DE TRABAJO 130 bar; | [6 empty] | 1 | TEMPERATURA USO CONTINUO: 270,00 °C | TEMPERATURA USO CONTINUO: 270,00 °C |  |  | 5
288110 | JUNTA VED PAP HIDR 1,6X610X775MM | JUNTA SELL CART HIDR 1,6X610X775MM | TEADIT | TEMPERATURA USO CONTINUO 270 °C; | TEMPERATURA USO CONTINUO 270 °C; | [6 empty] | 1 | TEMPERATURA MAXIMA DE TRABALHO: 450,00 °C | TEMPERATURA MAXIMA DE TRABAJO: 450,00 °C |  |  | 6
288110 | JUNTA VED PAP HIDR 1,6X610X775MM | JUNTA SELL CART HIDR 1,6X610X775MM | TEADIT | TEMPERATURA MAXIMA DE TRABALHO 450 °C; | TEMPERATURA MAXIMA DE TRABAJO 450 °C; | [6 empty] | 1 | DIAMETRO EXTERNO: 775,00MM | DIAMETRO EXTERNO: 775,00MM |  |  | 7
288110 | JUNTA VED PAP HIDR 1,6X610X775MM | JUNTA SELL CART HIDR 1,6X610X775MM | TEADIT | DIAMETRO EXTERNO 775 mm; | DIAMETRO EXTERNO 775 mm; | [6 empty] | 1 | DIAMETRO INTERNO: 610,00MM | DIAMETRO INTERNO: 610,00MM |  |  | 8
288110 | JUNTA VED PAP HIDR 1,6X610X775MM | JUNTA SELL CART HIDR 1,6X610X775MM | TEADIT | DIAMETRO INTERNO 610 mm; | DIAMETRO INTERNO 610 mm; | [6 empty] | 1 | ESPESSURA: 1,6000 mm | ESPESOR: 1,6000 mm |  |  | 9
288110 | JUNTA VED PAP HIDR 1,6X610X775MM | JUNTA SELL CART HIDR 1,6X610X775MM | TEADIT | ESPESSURA 1,60 mm; | ESPESOR 1,60 mm; | [6 empty] | 1 | NORMAS TECNICAS APLICAVEIS: ASTM F104 - F712120E23-M6 | NORMAS TECNICAS APLICABLES: ASTM F104 - F712120E23-M6 |  |  | 10
288110 | JUNTA VED PAP HIDR 1,6X610X775MM | JUNTA SELL CART HIDR 1,6X610X775MM | TEADIT | CONFORME NORMA(S) TECNICA(S) ASTM F104 F712120E23-M6. | CONFORME NORMA(S) TECNICA(S) ASTM F104 F712120E23-M6. | [6 empty] | 1 |  |  |  |  | 11
289019 | CONECTOR ELETROD MACH-GIR LAT NPT 1/2" | CONECTOR ELECTROD MACH-GIR LAT NPT 1/2" |  | CONECTOR, ELETRODUTO; | CONECTOR, ELECTRODUCTO; |  |  | INSPEÇÃO: NÃO APLICÁVEL | INSPECCIÓN: NO APLICABLE |  |  | 1 | TIPO: MACHO GIRATORIO | TIPO: MACHO GIRATORIO |  |  | 1
289019 | CONECTOR ELETROD MACH-GIR LAT NPT 1/2" | CONECTOR ELECTROD MACH-GIR LAT NPT 1/2" |  | TIPO MACHO GIRATORIO; | TIPO MACHO GIRATORIO; | [6 empty] | 1 | MATERIAL: LATAO | MATERIAL: LATON |  |  | 2
289019 | CONECTOR ELETROD MACH-GIR LAT NPT 1/2" | CONECTOR ELECTROD MACH-GIR LAT NPT 1/2" |  | MATERIAL LATAO; | MATERIAL LATON; | [6 empty] | 1 | PROTECAO SUPERFICIAL: ZINCADO A QUENTE | PROTECCION SUPERFICIAL: ZINCADO AL FUEGO |  |  | 3
289019 | CONECTOR ELETROD MACH-GIR LAT NPT 1/2" | CONECTOR ELECTROD MACH-GIR LAT NPT 1/2" |  | PROTECAO SUPERFICIAL ZINCADO A QUENTE; | PROTECCION SUPERFICIAL ZINCADO AL FUEGO; | [6 empty] | 1 | TIPO DE ROSCA: NPT | TIPO DE ROSCA: NPT |  |  | 4
289019 | CONECTOR ELETROD MACH-GIR LAT NPT 1/2" | CONECTOR ELECTROD MACH-GIR LAT NPT 1/2" |  | TIPO DE ROSCA NPT; | TIPO DE ROSCA NPT; | [6 empty] | 1 | DIAMETRO NOMINAL: 1/2 POLEGADA | DIAMETRO NOMINAL: 1/2 PULGADA |  |  | 5
289019 | CONECTOR ELETROD MACH-GIR LAT NPT 1/2" | CONECTOR ELECTROD MACH-GIR LAT NPT 1/2" |  | DIAMETRO NOMINAL 1/2 POLEGADA. | DIAMETRO NOMINAL 1/2 PULGADA. | [6 empty] | 1 |  |  |  |  | 6
297720 | JUNTA EXPAN ELETROD AL NPT 1" | JUNTA EXPAN ELECTROD AL NPT 1" |  | JUNTA, EXPANSAO ELETRODUTO; | JUNTA, EXPANSION ELECTRODUCTO; |  |  | INSPEÇÃO: CLASSE 3 | INSPECCIÓN: CLASE 3 |  |  | 1 | MATERIAL: #1ALUMINIO | MATERIAL: #1ALUMINIO |  |  | 1
297720 | JUNTA EXPAN ELETROD AL NPT 1" | JUNTA EXPAN ELECTROD AL NPT 1" |  | MATERIAL ALUMINIO; | MATERIAL ALUMINIO; | [6 empty] | 1 | MATERIAL: #2PORCA/ANEL/ARRUELA ALUMINIO | MATERIAL: #2PORCA/ANEL/ARRUELA ALUMINIO |  |  | 2
297720 | JUNTA EXPAN ELETROD AL NPT 1" | JUNTA EXPAN ELECTROD AL NPT 1" |  | PORCA/ANEL/ARRUELA ALUMINIO, FITA OU | TUERCA/ANILLO/ARANDELA DE ALUMINIO, CINTA O | [6 empty] | 1 | MATERIAL: #3FITA OU CORDOALHA PARA, | MATERIAL: #3FITA OU CORDOALHA PARA, |  |  | 3
297720 | JUNTA EXPAN ELETROD AL NPT 1" | JUNTA EXPAN ELECTROD AL NPT 1" |  | CORDOALHA PARA CONTINUIDADDE CIRCUITO TERRA; | MALLA PARA CONTINUIDAD CIRCUITO TIERRA; | [6 empty] | 1 | MATERIAL: #4CONTINUIDADE CIRCUITO TERRA | MATERIAL: #4CONTINUIDADE CIRCUITO TERRA |  |  | 4
297720 | JUNTA EXPAN ELETROD AL NPT 1" | JUNTA EXPAN ELECTROD AL NPT 1" |  | TIPO DE ROSCA NPT INTERNAS; | TIPO ROSCA NPT INTERNAS; | [6 empty] | 1 | TIPO DE ROSCA: NPT INTERNAS | TIPO DE ROSCA: NPT INTERNAS |  |  | 5
297720 | JUNTA EXPAN ELETROD AL NPT 1" | JUNTA EXPAN ELECTROD AL NPT 1" |  | DIAMETRO 1 POLEGADA; | DIAMETRO 1 PULGADA; | [6 empty] | 1 | DIAMETRO: 1 POL | DIAMETRO: 1 POL |  |  | 6
297720 | JUNTA EXPAN ELETROD AL NPT 1" | JUNTA EXPAN ELECTROD AL NPT 1" |  | COMPRIMENTO 160 - 210 mm. | LARGO 190 - 210 mm. | [6 empty] | 1 | COMPRIMENTO: 160,0000 - 210,0000 mm | LONGITUD: 160,0000 - 210,0000 mm |  |  | 7
297720 | JUNTA EXPAN ELETROD AL NPT 1" | JUNTA EXPAN ELECTROD AL NPT 1" | [9 empty] | 1 |  |  |  |  | 8
298891 | PRENSA CAB AL BSP 1.1/2" 37,0/40,0MM | PRENSA CAB AL BSP 1.1/2" 37,0/40,0MM |  | PRENSA, CABO; | PRENSA, CABLE; |  |  | INSPEÇÃO: NÃO APLICÁVEL | INSPECCIÓN: NO APLICABLE |  |  | 2 | MATERIAL: ALUMINIO | MATERIAL: ALUMINIO |  |  | 1
298891 | PRENSA CAB AL BSP 1.1/2" 37,0/40,0MM | PRENSA CAB AL BSP 1.1/2" 37,0/40,0MM |  | ALUMINIO; | ALUMINIO; | [6 empty] | 2 | TIPO DE FIXACAO: #1COM BUCHA CONICA | TIPO DE FIJACION: #1COM BUCHA CONICA |  |  | 2
298891 | PRENSA CAB AL BSP 1.1/2" 37,0/40,0MM | PRENSA CAB AL BSP 1.1/2" 37,0/40,0MM |  | FIXACAO COM BUCHA CONICA ELASTICA DE BORRACHA; | FIJACIÓN CON CASQUILLO CÓNICO DE GOMA ELÁSTICA; | [6 empty] | 2 | TIPO DE FIXACAO: #2ELASTICA DE BORRACHA | TIPO DE FIJACION: #2ELASTICA DE BORRACHA |  |  | 3
298891 | PRENSA CAB AL BSP 1.1/2" 37,0/40,0MM | PRENSA CAB AL BSP 1.1/2" 37,0/40,0MM |  | ROSCA BSP; | ROSCA BSP; | [6 empty] | 2 | TIPO DE FIXACAO: #3DIAMETRO CABO 37 A 40MM | TIPO DE FIJACION: #3DIAMETRO CABO 37 A 40MM |  |  | 4
298891 | PRENSA CAB AL BSP 1.1/2" 37,0/40,0MM | PRENSA CAB AL BSP 1.1/2" 37,0/40,0MM |  | DIAMETRO DA ROSCA 1.1/2 POLEGADA; | DIÁMETRO DE LA ROSCA 1.1/2 PULGADA; | [6 empty] | 2 | TIPO DE ROSCA: BSP | TIPO DE ROSCA: BSP |  |  | 5
298891 | PRENSA CAB AL BSP 1.1/2" 37,0/40,0MM | PRENSA CAB AL BSP 1.1/2" 37,0/40,0MM |  | DIAMETRO DO CABO 37 A 40 mm. | DIÁMETRO DEL CABLE DE 37 A 40 mm. | [6 empty] | 2 | DIAMETRO DA ROSCA: 38,1000 mm | DIAMETRO DE LA ROSCA: 38,1000 mm |  |  | 6
315729 | TERMINAL ELET COMP TUB 50MM2 8,56MM | TERMINAL ELECT COMP TUB 50MM2 8,56MM |  | TERMINAL, ELETRICO COMPRESSAO; | TERMINAL, ELECTRICO COMPRESION; | REFERENCIA | REFERENCIA | INSPEÇÃO: CLASSE 3 | INSPECCIÓN: CLASE 3 |  |  | 2 | TIPO: ANEL TUBULAR | TIPO: ANEL TUBULAR |  |  | 1
315729 | TERMINAL ELET COMP TUB 50MM2 8,56MM | TERMINAL ELECT COMP TUB 50MM2 8,56MM |  | TIPO ANEL TUBULAR; | TIPO ANILLO TUBULAR; | INTELLI - TM-50-8 | INTELLI - TM-50-8 |  |  |  |  | 2 | TIPO CONSTRUTIVO: 1 FURO COM DIAMETRO 8,56MM | TIPO CONSTRUCTIVO: 1 FURO COM DIAMETRO 8,56MM |  |  | 2
315729 | TERMINAL ELET COMP TUB 50MM2 8,56MM | TERMINAL ELECT COMP TUB 50MM2 8,56MM |  | COBRE ELETROLITICO; | COBRE ELETROLITICO; | [6 empty] | 2 | MATERIAL: COBRE ELETROLITICO | MATERIAL: COBRE ELECTROLITICO |  |  | 3
315729 | TERMINAL ELET COMP TUB 50MM2 8,56MM | TERMINAL ELECT COMP TUB 50MM2 8,56MM |  | PROTECAO SUPERFICIAL ESTANHADO; | PROTECCION SUPERFICIAL ESTANADO; | [6 empty] | 2 | PROTECAO SUPERFICIAL: ESTANHADO | PROTECCION SUPERFICIAL: ESTANADO |  |  | 4
315729 | TERMINAL ELET COMP TUB 50MM2 8,56MM | TERMINAL ELECT COMP TUB 50MM2 8,56MM |  | COM UM FURO DE 8,56 mm; | CON UN AGUJERO DE 8,56 mm; | [6 empty] | 2 | CORPO: FECHADO | CUERPO: CERRADO |  |  | 5
315729 | TERMINAL ELET COMP TUB 50MM2 8,56MM | TERMINAL ELECT COMP TUB 50MM2 8,56MM |  | CORPO FECHADO; | CUERPO CERRADO; | [6 empty] | 2 | BITOLA: 50,00MM2 | SECCION: 50,00MM2 |  |  | 6
315729 | TERMINAL ELET COMP TUB 50MM2 8,56MM | TERMINAL ELECT COMP TUB 50MM2 8,56MM |  | FAIXA DE BITOLAS 50 mm2. | FAJA DE LA SECCION 50 mm2. | [6 empty] | 2 |  |  |  |  | 7
319740 | TELA METAL QUAD 100X100X2450X6MM | TELA METAL CUAD 100X100X2450X6MM | Q 283 - UNICOM | TELA, METALICA; | TEJIDO, METALICO; | A MALHA DEVERÁ TER PROTEÇÃO DE SUPERFÍCIE ZINCADA | LA MALLA DEBERÁ TENER LA PROTECCIÓN SUPERFICIAL ZINCADO | INSPEÇÃO: NÃO APLICÁVEL | INSPECCIÓN: NO APLICABLE |  |  | 1 | FORMATO DA MALHA: QUADRADA (100X100MM) | FORMA DE LA MALLA: QUADRADA (100X100MM) |  |  | 1
319740 | TELA METAL QUAD 100X100X2450X6MM | TELA METAL CUAD 100X100X2450X6MM | Q 283 - UNICOM | FORMATO DA MALHA QUADRADA (100X100MM); | FORMA DE LA MALLA CUADRADA (100X100MM); | A QUENTE, POIS TEM VÁRIAS APLICAÇÕES DENTRO | EN CALIENTE YA QUE TIENE VARIAS APLICACIONES DENTRO DE |  |  |  |  | 1 | TIPO CONSTRUTIVO: SOLDADA | TIPO CONSTRUCTIVO: SOLDADA |  |  | 2
319740 | TELA METAL QUAD 100X100X2450X6MM | TELA METAL CUAD 100X100X2450X6MM | Q 283 - UNICOM | TIPO CONSTRUTIVO SOLDADA; | TIPO CONSTRUCTIVO SOLDADO; | DA ITAIPU BINACIONAL. | LA ITAIPU BINACIONAL. |  |  |  |  | 1 | MATERIAL: ACO CA-60 | MATERIAL: ACO CA-60 |  |  | 3
319740 | TELA METAL QUAD 100X100X2450X6MM | TELA METAL CUAD 100X100X2450X6MM | Q 283 - UNICOM | MATERIAL ACO CA-60; | MATERIAL ACERO CA-60; | [6 empty] | 1 | BITOLA DO ARAME: 6,00 mm | SECCION DEL ALAMBRE: 6,00 mm |  |  | 4
319740 | TELA METAL QUAD 100X100X2450X6MM | TELA METAL CUAD 100X100X2450X6MM | Q 283 - UNICOM | PROTECAO SUPERFICIAL ZINCADO QUENTE; | PROTECCION SUPERFICIAL ZINCADO AL FUEGO; | [6 empty] | 1 | LARGURA: 2450,0000 mm | ANCHO: 2450,0000 mm |  |  | 5
319740 | TELA METAL QUAD 100X100X2450X6MM | TELA METAL CUAD 100X100X2450X6MM | Q 283 - UNICOM | BITOLA DO ARAME 6 mm; | DIAMETRO DEL ALAMBRE 6 mm; | [6 empty] | 1 | COMPRIMENTO: 6000,0000 mm | LONGITUD: 6000,0000 mm |  |  | 6
319740 | TELA METAL QUAD 100X100X2450X6MM | TELA METAL CUAD 100X100X2450X6MM | Q 283 - UNICOM | LARGURA 2450 mm; | ANCHO 2450 mm; | [6 empty] | 1 |  |  |  |  | 7
319740 | TELA METAL QUAD 100X100X2450X6MM | TELA METAL CUAD 100X100X2450X6MM | Q 283 - UNICOM | COMPRIMENTO 6000 mm. | LARGO 6000 mm. | [6 empty] | 1 |  |  |  |  | 8
324302 | FLANGE CEGO ACO RES 150 6" | BRIDA CIEGA ACE RES 150 6" |  | FLANGE; | BRIDA; |  |  | INSPEÇÃO: NÃO APLICÁVEL | INSPECCIÓN: NO APLICABLE |  |  | 2 | TIPO: CEGO | TIPO: CEGO |  |  | 1
324302 | FLANGE CEGO ACO RES 150 6" | BRIDA CIEGA ACE RES 150 6" |  | TUBO CONDUCAO; | TUBO CONDUCCION; | [6 empty] | 2 | MATERIAL: #1ACO CARBONO FORJADO | MATERIAL: #1ACO CARBONO FORJADO |  |  | 2
324302 | FLANGE CEGO ACO RES 150 6" | BRIDA CIEGA ACE RES 150 6" |  | TIPO CEGO; | TIPO CIEGA; | [6 empty] | 2 | MATERIAL: #2ASTM-A-105 | MATERIAL: #2ASTM-A-105 |  |  | 3
324302 | FLANGE CEGO ACO RES 150 6" | BRIDA CIEGA ACE RES 150 6" |  | ACO CARBONO FORJADO ASTM-A-105; | ACERO CARBONO FORJADO ASTM-A-105; | [6 empty] | 2 | MATERIAL: #3FACE COM RESSALTO | MATERIAL: #3FACE COM RESSALTO |  |  | 4
324302 | FLANGE CEGO ACO RES 150 6" | BRIDA CIEGA ACE RES 150 6" |  | FACE COM RESSALTO; | FAZ CON RESALTO; | [6 empty] | 2 | PRESSAO MAXIMA DE TRABALHO: 150 | PRESION MAXIMA DE TRABAJO: 150 |  |  | 5
324302 | FLANGE CEGO ACO RES 150 6" | BRIDA CIEGA ACE RES 150 6" |  | CLASSE DE PRESSAO 150; | CLASE DE PRESION 150; | [6 empty] | 2 | NORMAS TECNICAS APLICAVEIS: ANSI B.16.5 | NORMAS TECNICAS APLICABLES: ANSI B.16.5 |  |  | 6
324302 | FLANGE CEGO ACO RES 150 6" | BRIDA CIEGA ACE RES 150 6" |  | DIMENSOES 6 POLEGADAS; | DIMENSIONES 6 PULGADAS; | [6 empty] | 2 |  |  |  |  | 7
324302 | FLANGE CEGO ACO RES 150 6" | BRIDA CIEGA ACE RES 150 6" |  | CONFORME NORMAS ANSI B.16.5. | CONFORME NORMAS ANSI B.16.5. | [6 empty] | 2 |  |  |  |  | 8
324868 | FLANGE SOBREP ACO RES 150 1" | BRIDA SOBREP ACE RES 150 1" |  | FLANGE; | BRIDA; | [6 empty] | 2 | TIPO: SOBREPOSTO | TIPO: SOBREPOSTO |  |  | 1
324868 | FLANGE SOBREP ACO RES 150 1" | BRIDA SOBREP ACE RES 150 1" |  | TUBO CONDUCAO; | TUBO CONDUCCION; | [6 empty] | 2 | MATERIAL: ACO CARBONO FORJADO ASTM | MATERIAL: ACO CARBONO FORJADO ASTM |  |  | 2
324868 | FLANGE SOBREP ACO RES 150 1" | BRIDA SOBREP ACE RES 150 1" |  | TIPO SOBREPOSTO; | TIPO SOBREPUESTO; | [6 empty] | 2 | TIPO DE FACE: RESSALTO | TIPO DE CARA: RESSALTO |  |  | 3
324868 | FLANGE SOBREP ACO RES 150 1" | BRIDA SOBREP ACE RES 150 1" |  | ACO CARBONO FORJADO ASTM A-105; | CERO FORJADO ASTM-A-105; | [6 empty] | 2 | PRESSAO MAXIMA DE TRABALHO: 150 | PRESION MAXIMA DE TRABAJO: 150 |  |  | 4
324868 | FLANGE SOBREP ACO RES 150 1" | BRIDA SOBREP ACE RES 150 1" |  | FACE RESSALTO; | FAZ CON RESALTO; | [6 empty] | 2 | NORMAS TECNICAS APLICAVEIS: ANSI B.16.5 | NORMAS TECNICAS APLICABLES: ANSI B.16.5 |  |  | 5
324868 | FLANGE SOBREP ACO RES 150 1" | BRIDA SOBREP ACE RES 150 1" |  | CLASSE DE PRESSAO 150; | CLASE DE PRESION 150 LB; | [6 empty] | 2 |  |  |  |  | 6
324868 | FLANGE SOBREP ACO RES 150 1" | BRIDA SOBREP ACE RES 150 1" |  | DIMENSOES 1 POLEGADA; | DIMENSIONES 1"; | [6 empty] | 2 |  |  |  |  | 7
324868 | FLANGE SOBREP ACO RES 150 1" | BRIDA SOBREP ACE RES 150 1" |  | CONFORME NORMAS ANSI B.16.5. | CONFORME NORMAS ANSI B16.5. | [6 empty] | 2 |  |  |  |  | 8
325252 | FLANGE BSP ACO PLAN 150 2.1/2" | BRIDA BSP ACE PLAN 150 2.1/2" |  | FLANGE; | BRIDA; | [6 empty] | 2 | APLICACAO: TUBO CONDUCAO | APLICACION: TUBO CONDUCAO |  |  | 1
325252 | FLANGE BSP ACO PLAN 150 2.1/2" | BRIDA BSP ACE PLAN 150 2.1/2" |  | TUBO CONDUCAO; | TUBO CONDUCCION; | [6 empty] | 2 | MATERIAL: #1ACO CARBONO | MATERIAL: #1ACO CARBONO |  |  | 2
325252 | FLANGE BSP ACO PLAN 150 2.1/2" | BRIDA BSP ACE PLAN 150 2.1/2" |  | TIPO ROSCA BSP; | TIPO ROSCA BSP; | [6 empty] | 2 | MATERIAL: #2FORJADO ASTM A 105 | MATERIAL: #2FORJADO ASTM A 105 |  |  | 3
325252 | FLANGE BSP ACO PLAN 150 2.1/2" | BRIDA BSP ACE PLAN 150 2.1/2" |  | ACO CARBONO FORJADO ASTM-A-105; | ACERO CARBONO FORJADO ASTM-A-105; | [6 empty] | 2 | TIPO DE FACE: PLANA | TIPO DE CARA: PLANA |  |  | 4
325252 | FLANGE BSP ACO PLAN 150 2.1/2" | BRIDA BSP ACE PLAN 150 2.1/2" |  | FACE PLANA; | FAZ PLANA; | [6 empty] | 2 | TIPO DE ROSCA: BSP | TIPO DE ROSCA: BSP |  |  | 5
325252 | FLANGE BSP ACO PLAN 150 2.1/2" | BRIDA BSP ACE PLAN 150 2.1/2" |  | CLASSE DE PRESSAO 150; | CLASE DE PRESION 150; | [6 empty] | 2 | PRESSAO MAXIMA DE TRABALHO: 150 | PRESION MAXIMA DE TRABAJO: 150 |  |  | 6
325252 | FLANGE BSP ACO PLAN 150 2.1/2" | BRIDA BSP ACE PLAN 150 2.1/2" |  | DIMENSOES 2.1/2 POLEGADAS; | DIMENSIONES 2.1/2 PULGADAS; | [6 empty] | 2 | NORMAS TECNICAS APLICAVEIS: ANSI B16.5 | NORMAS TECNICAS APLICABLES: ANSI B16.5 |  |  | 7
325252 | FLANGE BSP ACO PLAN 150 2.1/2" | BRIDA BSP ACE PLAN 150 2.1/2" |  | CONFORME NORMAS ANSI B-16.5. | CONFORME NORMAS ANSI B-16.5. | [6 empty] | 2 |  |  |  |  | 8
325295 | FLANGE BSP ACO RF 150 3" | BRIDA BSP ACE RF 150 3" |  | FLANGE; | BRIDA; | Referencia sugerida: | Referencia sugerida: | INSPEÇÃO: CLASSE 3 | INSPECCIÓN: CLASE 3 |  |  | 2 | TIPO: ROSCA BSP | TIPO: ROSCA BSP |  |  | 1
325295 | FLANGE BSP ACO RF 150 3" | BRIDA BSP ACE RF 150 3" |  | TIPO ROSCA BSP; | TIPO ROSCA BSP; | [6 empty] | 2 | MATERIAL: ACO CARBONO FORJADO ASTM | MATERIAL: ACO CARBONO FORJADO ASTM |  |  | 2
325295 | FLANGE BSP ACO RF 150 3" | BRIDA BSP ACE RF 150 3" |  | MATERIAL ACO CARBONO FORJADO ASTM-A-105; | MATERIAL ACERO CARBONO FORJADO ASTM-A-105; | Flange Galv.com rosca 3" BSP norma ANSI 150LBS RF - H-Mech | Flange Galv.com rosca 3" BSP norma ANSI 150LBS RF - H-Mech |  |  |  |  | 2 | PROTECAO SUPERFICIAL: ZINCADO A QUENTE | PROTECCION SUPERFICIAL: ZINCADO A QUENTE |  |  | 3
325295 | FLANGE BSP ACO RF 150 3" | BRIDA BSP ACE RF 150 3" |  | TIPO FACE COM RESSALTO(RF - RAISED FACE); | TIPO CARA CON RESALTO (RF - CARA ELEVADA); | [6 empty] | 2 | TIPO DE FACE: COM RESSALTO | TIPO DE CARA: COM RESSALTO |  |  | 4
325295 | FLANGE BSP ACO RF 150 3" | BRIDA BSP ACE RF 150 3" |  | TIPO DE ACABADO DE LA FAZ DE UNION RANURA | TIPO DE ACABADO DE CARA DE UNION RANURADA | [6 empty] | 2 | PRESSAO MAXIMA DE TRABALHO: 150 | PRESION MAXIMA DE TRABAJO: 150 |  |  | 5
325295 | FLANGE BSP ACO RF 150 3" | BRIDA BSP ACE RF 150 3" |  | ESTADAR; | ESTANDAR; | [6 empty] | 2 | NORMAS TECNICAS APLICAVEIS: ANSI B-16.5 | NORMAS TECNICAS APLICABLES: ANSI B-16.5 |  |  | 6
325295 | FLANGE BSP ACO RF 150 3" | BRIDA BSP ACE RF 150 3" |  | CLASSE DE PRESSAO 150 LBS; | CLASE DE PRESION 150 LBS; | [6 empty] | 2 |  |  |  |  | 7
325295 | FLANGE BSP ACO RF 150 3" | BRIDA BSP ACE RF 150 3" |  | DIAMETRO NOMINAL 3"; | DIAMETRO NOMINAL 3"; | [6 empty] | 2 |  |  |  |  | 8
325295 | FLANGE BSP ACO RF 150 3" | BRIDA BSP ACE RF 150 3" |  | CONFORME NORMAS ANSI B-16.5. | CONFORME NORMAS ANSI B-16.5 | [6 empty] | 2 |  |  |  |  | 9
325589 | CONECTOR ELETROD FEM-FIX LAT NPT 3/4" | CONECTOR ELECTROD HEM-FIJ LAT NPT 3/4" |  | CONECTOR, ELETRODUTO; | CONECTOR, ELECTRODUCTO; |  |  | INSPEÇÃO: NÃO APLICÁVEL | INSPECCIÓN: NO APLICABLE |  |  | 1 | TIPO: FEMEA FIXO | TIPO: HEMBRA FIJO |  |  | 1
325589 | CONECTOR ELETROD FEM-FIX LAT NPT 3/4" | CONECTOR ELECTROD HEM-FIJ LAT NPT 3/4" |  | TIPO FEMEA FIXO; | TIPO HEMBRA FIJO; | [6 empty] | 1 | MATERIAL: LATAO | MATERIAL: LATON |  |  | 2
325589 | CONECTOR ELETROD FEM-FIX LAT NPT 3/4" | CONECTOR ELECTROD HEM-FIJ LAT NPT 3/4" |  | MATERIAL LATAO; | MATERIAL LATON; | [6 empty] | 1 | PROTECAO SUPERFICIAL: LAMINADO | PROTECCION SUPERFICIAL: LAMINADO |  |  | 3
325589 | CONECTOR ELETROD FEM-FIX LAT NPT 3/4" | CONECTOR ELECTROD HEM-FIJ LAT NPT 3/4" |  | PROTECAO SUPERFICIAL LAMINADO, ZINCADO ELETROLITIVO; | PROTECCION SUPERFICIAL LAMINADO, ZINCADO | [6 empty] | 1 | PROTECAO SUPERFICIAL: ZINCADO ELETROLITIVO | PROTECCION SUPERFICIAL: ZINCADO ELECTROLITIVO |  |  | 4
325589 | CONECTOR ELETROD FEM-FIX LAT NPT 3/4" | CONECTOR ELECTROD HEM-FIJ LAT NPT 3/4" |  | TIPO DE ROSCA NPT; | ELECTROLITIVO; | [6 empty] | 1 | TIPO DE ROSCA: NPT | TIPO DE ROSCA: NPT |  |  | 5
325589 | CONECTOR ELETROD FEM-FIX LAT NPT 3/4" | CONECTOR ELECTROD HEM-FIJ LAT NPT 3/4" |  | DIAMETRO NOMINAL 3/4 POLEGADA. | TIPO DE ROSCA NPT; | [6 empty] | 1 | DIAMETRO NOMINAL: 3/4 POLEGADA | DIAMETRO NOMINAL: 3/4 PULGADA |  |  | 6
325589 | CONECTOR ELETROD FEM-FIX LAT NPT 3/4" | CONECTOR ELECTROD HEM-FIJ LAT NPT 3/4" |  |  | DIAMETRO NOMINAL 3/4 PULGADA. | [6 empty] | 1 |  |  |  |  | 7
325635 | CONECTOR ELETROD FEM-GIR LAT 3/4" | CONECTOR ELECTROD HEM-GIR LAT 3/4" |  | CONECTOR, ELETRODUTO; | CONECTOR, ELECTRODUCTO; |  |  | INSPEÇÃO: NÃO APLICÁVEL | INSPECCIÓN: NO APLICABLE |  |  | 1 | TIPO: FEMEA GIRATORIO | TIPO: HEMBRA GIRATORIO |  |  | 1
325635 | CONECTOR ELETROD FEM-GIR LAT 3/4" | CONECTOR ELECTROD HEM-GIR LAT 3/4" |  | TIPO FEMEA GIRATORIO; | TIPO HEMBRA GIRATORIO; | [6 empty] | 1 | MATERIAL: LATAO | MATERIAL: LATON |  |  | 2
325635 | CONECTOR ELETROD FEM-GIR LAT 3/4" | CONECTOR ELECTROD HEM-GIR LAT 3/4" |  | MATERIAL LATAO; | MATERIAL LATON; | [6 empty] | 1 | PROTECAO SUPERFICIAL: LAMINADO | PROTECCION SUPERFICIAL: LAMINADO |  |  | 3
325635 | CONECTOR ELETROD FEM-GIR LAT 3/4" | CONECTOR ELECTROD HEM-GIR LAT 3/4" |  | PROTECAO SUPERFICIAL LAMINADO, ZINCADO ELETROLITICO; | PROTECCION SUPERFICIAL LAMINADO, ZINCADO | [6 empty] | 1 | PROTECAO SUPERFICIAL: ZINCADO ELETROLITICO | PROTECCION SUPERFICIAL: ZINCADO ELECTROLITICO |  |  | 4
325635 | CONECTOR ELETROD FEM-GIR LAT 3/4" | CONECTOR ELECTROD HEM-GIR LAT 3/4" |  | TIPO DE ROSCA NPT; | ELECTROLITICO; | [6 empty] | 1 | TIPO DE ROSCA: NPT | TIPO DE ROSCA: NPT |  |  | 5
325635 | CONECTOR ELETROD FEM-GIR LAT 3/4" | CONECTOR ELECTROD HEM-GIR LAT 3/4" |  | DIAMETRO NOMINAL 3/4 POLEGADA. | TIPO DE ROSCA NPT; | [6 empty] | 1 | DIAMETRO NOMINAL: 3/4 POLEGADA | DIAMETRO NOMINAL: 3/4 PULGADA |  |  | 6
325635 | CONECTOR ELETROD FEM-GIR LAT 3/4" | CONECTOR ELECTROD HEM-GIR LAT 3/4" |  |  | DIAMETRO NOMINAL 3/4 PULGADA. | [6 empty] | 1 |  |  |  |  | 7
327069 | BUCHA ELETROD AL BSP 1.1/2" | BUJE ELECTROD AL BSP 1.1/2" |  | BUCHA, ELETRODUTO; | BUJE, ELECTRODUCTO; | REFERENCIA | REFERENCIA | INSPEÇÃO: NÃO APLICÁVEL | INSPECCIÓN: NO APLICABLE |  |  | 2 | TIPO: LEVE | TIPO: LEVE |  |  | 1
327069 | BUCHA ELETROD AL BSP 1.1/2" | BUJE ELECTROD AL BSP 1.1/2" |  | TIPO LEVE; | TIPO LEVE; | BUA-30 WETZEL | BUA-30 WETZEL |  |  |  |  | 2 | MATERIAL: ALUMINIO | MATERIAL: ALUMINIO |  |  | 2
327069 | BUCHA ELETROD AL BSP 1.1/2" | BUJE ELECTROD AL BSP 1.1/2" |  | ALUMINIO; | ALUMINIO; | [6 empty] | 2 | TIPO DE ROSCA: BSP | TIPO DE ROSCA: BSP |  |  | 3
327069 | BUCHA ELETROD AL BSP 1.1/2" | BUJE ELECTROD AL BSP 1.1/2" |  | ROSCA BSP; | ROSCA BSP; | [6 empty] | 2 | DIAMETRO NOMINAL: 1.1/2POL | DIAMETRO NOMINAL: 1.1/2POL |  |  | 4
327069 | BUCHA ELETROD AL BSP 1.1/2" | BUJE ELECTROD AL BSP 1.1/2" |  | DIAMETRO NOMINAL 1.1/2 POLEGADA. | DIAMETRO NOMINAL 1.1/2 PULGADA. | [6 empty] | 2 |  |  |  |  | 5
327611 | ELETRODUTO FLEX ACO/POLIV 1" | ELECTRODUCTO FLEX ACE/POLIV 1" |  | ELETRODUTO, FLEXIVEL; | ELECTRODUCTO, FLEXIBLE; | REFERENCIA: | REFERENCIA: | INSPEÇÃO: NÃO APLICÁVEL | INSPECCIÓN: NO APLICABLE |  |  | 2 | APLICACAO: #1INSTALACOES ELETRICAS | APLICACION: #1INSTALACOES ELETRICAS |  |  | 1
327611 | ELETRODUTO FLEX ACO/POLIV 1" | ELECTRODUCTO FLEX ACE/POLIV 1" |  | ACO; | ACERO; | MARCA TECNOFLEX | MARCA TECNOFLEX |  |  |  |  | 2 | APLICACAO: #2A PROVA DE TEMPO | APLICACION: #2A PROVA DE TEMPO |  |  | 2
327611 | ELETRODUTO FLEX ACO/POLIV 1" | ELECTRODUCTO FLEX ACE/POLIV 1" |  | PROTECAO SUPERFICIAL ZINCADO; | PROTECCION SUPERFICIAL ZINCADO; | [6 empty] | 2 | APLICACAO: #3UMIDADE, VAPORES E PO | APLICACION: #3UMIDADE, VAPORES E PO |  |  | 3
327611 | ELETRODUTO FLEX ACO/POLIV 1" | ELECTRODUCTO FLEX ACE/POLIV 1" |  | PARA INSTALACOES ELETRICAS; | PARA INSTALACIONES ELECTRICAS; | Com requisitos de compras sustentaveis | Con requisitos de compras sostenibles |  |  |  |  | 2 | MATERIAL: ACO | MATERIAL: ACO |  |  | 4
327611 | ELETRODUTO FLEX ACO/POLIV 1" | ELECTRODUCTO FLEX ACE/POLIV 1" |  | A PROVA DE TEMPO; | A PRUEBA DE TIEMPO; | [6 empty] | 2 | PROTECAO SUPERFICIAL: ZINCADO | PROTECCION SUPERFICIAL: ZINCADO |  |  | 5
327611 | ELETRODUTO FLEX ACO/POLIV 1" | ELECTRODUCTO FLEX ACE/POLIV 1" |  | UMIDADE; | HUMEDAD; | [6 empty] | 2 | MATERIAL DO REVESTIMENTO: POLIVINIL EXTRUDADO | MATERIAL DEL REVESTIMIENTO: POLIVINIL EXTRUDADO |  |  | 6
327611 | ELETRODUTO FLEX ACO/POLIV 1" | ELECTRODUCTO FLEX ACE/POLIV 1" |  | VAPORES E POS; | VAPORES Y POLVO; | [6 empty] | 2 | DIAMETRO INTERNO: 1POL | DIAMETRO INTERNO: 1POL |  |  | 7
327611 | ELETRODUTO FLEX ACO/POLIV 1" | ELECTRODUCTO FLEX ACE/POLIV 1" |  | DIAMETRO INTERNO 1 POLEGADA; | DIAMETRO INTERNO 1 PULGADA; | [6 empty] | 2 | DIAMETRO EXTERNO: 32,00MM | DIAMETRO EXTERNO: 32,00MM |  |  | 8
327611 | ELETRODUTO FLEX ACO/POLIV 1" | ELECTRODUCTO FLEX ACE/POLIV 1" |  | DIAMETRO EXTERNO 32 mm; | DIAMETRO EXTERNO 32 mm; | [6 empty] | 2 |  |  |  |  | 9
327611 | ELETRODUTO FLEX ACO/POLIV 1" | ELECTRODUCTO FLEX ACE/POLIV 1" |  | REVESTIMENTO DE POLIVINIL EXTRUDADO. | RECUBRIMIENTO DE POLIVINIL EXTRUDADO. | [6 empty] | 2 |  |  |  |  | 10
327859 | ELETRODUTO RIG ACO/ZQ NPT 2.1/2" | ELECTRODUCTO RIG ACE/CF NPT 2.1/2" |  | ELETRODUTO RIGIDO METALICO; | ELECTRODUCTO RIGIDO METALICO; | Antes de transportar o eletroduto à Itaipu, | Antes de transportar el electorduto a la Itaipu, | INSPEÇÃO: CLASSE 3 | INSPECCIÓN: CLASE 3 |  |  | 1 | TIPO: PESADO | TIPO: PESADO |  |  | 1
327859 | ELETRODUTO RIG ACO/ZQ NPT 2.1/2" | ELECTRODUCTO RIG ACE/CF NPT 2.1/2" |  | TIPO PESADO; | TIPO PESADO; | Deverá informar por e.mail ao gestor o peso médio do eletroduto. | Deberá informar al gestor por correo el peso promedio del electroduto. |  |  |  |  | 1 | TIPO CONSTRUTIVO: #1COM COSTURA | TIPO CONSTRUCTIVO: #1CON COSTURA |  |  | 2
327859 | ELETRODUTO RIG ACO/ZQ NPT 2.1/2" | ELECTRODUCTO RIG ACE/CF NPT 2.1/2" |  | TIPO CONSTRUTIVO COM COSTURA, REBARBA REMOVIDA, | TIPO CONSTRUCTIVO CON COSTURA, REBARBA REMOVIDA, | [6 empty] | 1 | TIPO CONSTRUTIVO: #2REBARBA REMOVIDA | TIPO CONSTRUCTIVO: #2REBARBA REMOVIDA |  |  | 3
327859 | ELETRODUTO RIG ACO/ZQ NPT 2.1/2" | ELECTRODUCTO RIG ACE/CF NPT 2.1/2" |  | (ISENTO DE REBARBAS); | (EXENTO DE REBARBAS); | Os eletrodutos serão inspecionados de acordo com a NBR 5597: 2013, | Los conductos serán inspeccionados de acuerdo con NBR 5597: 2013, |  |  |  |  | 1 | TIPO CONSTRUTIVO: #3(ISENTO DE REBARBAS) | TIPO CONSTRUCTIVO: #3(EXENTO DE REBARBAS) |  |  | 4
327859 | ELETRODUTO RIG ACO/ZQ NPT 2.1/2" | ELECTRODUCTO RIG ACE/CF NPT 2.1/2" |  | EXTREMIDADES ROSCADAS; | EXTREMO(S) A ROSCAS; | seguindo os seguintes requisitos: | siguiendo los siguientes requisitos: |  |  |  |  | 1 | EXTREMIDADES: ROSCADAS | EXTREMO(S): A ROSCAS |  |  | 5
327859 | ELETRODUTO RIG ACO/ZQ NPT 2.1/2" | ELECTRODUCTO RIG ACE/CF NPT 2.1/2" |  | TIPO DE ROSCA NPT; | TIPO DE LA ROSCA NPT; |  | - La superficie interna de los tubos no debe tener bordes afilados. |  |  |  |  | 1 | TIPO DE ROSCA: NPT | TIPO DE LA ROSCA: NPT |  |  | 6
327859 | ELETRODUTO RIG ACO/ZQ NPT 2.1/2" | ELECTRODUCTO RIG ACE/CF NPT 2.1/2" |  | FORNECIMENTO COM UMA LUVA EM UMA PONTA; | SUMISTRADO CON UNA UNION EN UNA PUNTA; | - A superfície interna dos tubos deve estar livre de arestas cortantes, | que puede dañar el aislamiento del conductor. |  |  |  |  | 1 | FORNECIMENTO: COM UMA LUVA EM UMA PONTA | SUMISTRADO: CON UNA UNION EN UNA PUNTA |  |  | 7
327859 | ELETRODUTO RIG ACO/ZQ NPT 2.1/2" | ELECTRODUCTO RIG ACE/CF NPT 2.1/2" |  | MATERIAL ACO CARBONO; | MATERIAL ACERO CARBONO; | o que pode danificar o isolamento do condutor. | - El espesor mínimo de la pared debe medirse según el artículo. |  |  |  |  | 1 | MATERIAL: ACO CARBONO | MATERIAL: ACERO CARBONO |  |  | 8
327859 | ELETRODUTO RIG ACO/ZQ NPT 2.1/2" | ELECTRODUCTO RIG ACE/CF NPT 2.1/2" |  | ACABAMENTO SUPERFICIAL ZINCADO A QUENTE; | ACABADO SUPERFICIAL CINCADO A FUEGO; | - A espessura mínima da parede deve ser medida de acordo com o item | 4.5.2 |  |  |  |  | 1 | ACABAMENTO SUPERFICIAL: ZINCADO A QUENTE | ACABADO SUPERFICIAL: CINCADO A FUEGO |  |  | 9
327859 | ELETRODUTO RIG ACO/ZQ NPT 2.1/2" | ELECTRODUCTO RIG ACE/CF NPT 2.1/2" |  | DIAMETRO NOMINAL 65 (2.1/2"); | DIAMETRO NOMINAL 65 (2.1/2"); | 4.5.2. | - El diámetro exterior se medirá con variaciones permitidas según el |  |  |  |  | 1 | DIAMETRO NOMINAL: 65 (2.1/2") | DIAMETRO NOMINAL: 65 (2.1/2") |  |  | 10
327859 | ELETRODUTO RIG ACO/ZQ NPT 2.1/2" | ELECTRODUCTO RIG ACE/CF NPT 2.1/2" |  | DIAMETRO EXTERNO 73,0 mm; | DIAMETRO EXTERNO 73,0 mm; | - O diâmetro externo será medido com variações admitidas conforme item | artículo. |  |  |  |  | 1 | DIAMETRO EXTERNO: 73,0 mm | DIAMETRO EXTERNO: 73,0 mm |  |  | 11
327859 | ELETRODUTO RIG ACO/ZQ NPT 2.1/2" | ELECTRODUCTO RIG ACE/CF NPT 2.1/2" |  | ESPESSURA NOMINAL DA PAREDE 3,75mm; | ESPESOR NOMINAL DE LA PARED 3,75mm; | 4.5.3 tabela 2. | 4.5.3 tabla 2. |  |  |  |  | 1 | ESPESSURA NOMINAL DA PAREDE: 3,75mm | ESPESOR NOMINAL DE LA PARED: 3,75mm |  |  | 12
327859 | ELETRODUTO RIG ACO/ZQ NPT 2.1/2" | ELECTRODUCTO RIG ACE/CF NPT 2.1/2" |  | PESO TEORICO SEM LUVA 6,534 Kg/m; | PESO TEORICO SIN UNION 6,534 Kg/m; | - Será feita a pesagem da massa de acordo com a tabela 1 (item 4.5 = | - La masa se pesará de acuerdo con la tabla 1 (elemento 4.5 = |  |  |  |  | 1 | PESO TEORICO SEM LUVA (ZINCDO): 6,534 Kg/m | PESO TEORICO S/ UNION (CINCADO: 6,534 Kg/m |  |  | 13
327859 | ELETRODUTO RIG ACO/ZQ NPT 2.1/2" | ELECTRODUCTO RIG ACE/CF NPT 2.1/2" |  | COMPRIMENTO 3 m; | LARGO 3 m; | 6,534 Kg/m), | 6,534 Kg/m), se admitirán variaciones, en menos del 10%, sin limitarse a |  |  |  |  | 1 | COMPRIMENTO: 3,00 m | LARGO: 3,00 m |  |  | 14
327859 | ELETRODUTO RIG ACO/ZQ NPT 2.1/2" | ELECTRODUCTO RIG ACE/CF NPT 2.1/2" |  | NORMAS TECNICAS APLICAVEIS ABNT NBR 5597. | NORMAS TECNICAS APLICABLES ABNT NBR 5597. | serão admitidas variações, por menos de 10%, não sendo limitada a | variación para más. |  |  |  |  | 1 | NORMAS TECNICAS APLICAVEIS: ABNT NBR 5597 | NORMAS TECNICAS APLICABLES: ABNT NBR 5597 |  |  | 15
327859 | ELETRODUTO RIG ACO/ZQ NPT 2.1/2" | ELECTRODUCTO RIG ACE/CF NPT 2.1/2" |  |  |  | variação por mais. | [5 empty] | 1 |  |  |  |  | 16
327859 | ELETRODUTO RIG ACO/ZQ NPT 2.1/2" | ELECTRODUCTO RIG ACE/CF NPT 2.1/2" | [9 empty] | 1 |  |  |  |  | 17
330159 | TUBO COND INOX 304 S/COST LIS 3/4" SCH10 | TUBO COND INOX 304 S/COST LIS 3/4" SCH10 |  | TUBO, CONDUCAO; | TUBO, CONDUCCION; | Os tubos devem ser entregues na medida de 6 metros, admitindo-se uma | El material debe ser entregado con longitud de 6 metros, se puede |  |  |  |  | 1 | MATERIAL: ACO INOX AISI 304 | MATERIAL: ACO INOX AISI 304 |  |  | 1
330159 | TUBO COND INOX 304 S/COST LIS 3/4" SCH10 | TUBO COND INOX 304 S/COST LIS 3/4" SCH10 |  | ACO INOX AISI 304; | ACERO INOX AISI 304; | variação de 5% em seu comprimento, sendo que, o pagamento será a soma em | aceptar una variación de 5%, sin embargo, el valor a ser pagado será la |  |  |  |  | 1 | FABRICACAO: SEM COSTURA | FABRICACION: SIM COSTURA |  |  | 2
330159 | TUBO COND INOX 304 S/COST LIS 3/4" SCH10 | TUBO COND INOX 304 S/COST LIS 3/4" SCH10 |  | FABRICACAO SEM COSTURA; | FABRICACION SIN COSTURA; | metros dos tubos entregues. | cantidad total en metros entregada. |  |  |  |  | 1 | EXTREMIDADE(S): #1LISAS | EXTREMO(S): #1LISAS |  |  | 3
330159 | TUBO COND INOX 304 S/COST LIS 3/4" SCH10 | TUBO COND INOX 304 S/COST LIS 3/4" SCH10 |  | EXTREMIDADE(S) LISAS; | EXTREMIDADES LISAS; | [6 empty] | 1 | EXTREMIDADE(S): #2SCHEDULE 10 | EXTREMO(S): #2SCHEDULE 10 |  |  | 4
330159 | TUBO COND INOX 304 S/COST LIS 3/4" SCH10 | TUBO COND INOX 304 S/COST LIS 3/4" SCH10 |  | SCHEDULE 10; | SCHEDULE 10; | [6 empty] | 1 | ESPESSURA DA PAREDE: 2,11 mm | ESPESOR DE LA PARED: 2,11 mm |  |  | 5
330159 | TUBO COND INOX 304 S/COST LIS 3/4" SCH10 | TUBO COND INOX 304 S/COST LIS 3/4" SCH10 |  | ESPESSURA DA PAREDE 2,11 mm; | ESPESOR DE LA PARED 2,11 mm; | [6 empty] | 1 | DIAMETRO NOMINAL: 3/4POL | DIAMETRO NOMINAL: 3/4POL |  |  | 6
330159 | TUBO COND INOX 304 S/COST LIS 3/4" SCH10 | TUBO COND INOX 304 S/COST LIS 3/4" SCH10 |  | DIAMETRO NOMINAL 3/4 POLEGADA; | DIAMETRO NOMINAL 3/4 PULGADA; | [6 empty] | 1 | DIAMETRO EXTERNO: 26,67MM | DIAMETRO EXTERNO: 26,67MM |  |  | 7
330159 | TUBO COND INOX 304 S/COST LIS 3/4" SCH10 | TUBO COND INOX 304 S/COST LIS 3/4" SCH10 |  | DIAMETRO EXTERNO 26,67 mm; | DIAMETRO EXTERNO 26,67 mm; | [6 empty] | 1 | NORMAS TECNICAS APLICAVEIS: ANSI B.36.19, ASTM A-312 | NORMAS TECNICAS APLICABLES: ANSI B.36.19, ASTM A-312 |  |  | 8
330159 | TUBO COND INOX 304 S/COST LIS 3/4" SCH10 | TUBO COND INOX 304 S/COST LIS 3/4" SCH10 |  | CONFORME NORMA(S) TECNICA(S) ANSI B.36.19; | CONFORME NORMAS TECNICAS ASTM A-312; | [6 empty] | 1 |  |  |  |  | 9
330159 | TUBO COND INOX 304 S/COST LIS 3/4" SCH10 | TUBO COND INOX 304 S/COST LIS 3/4" SCH10 |  | ASTM A-312. | ANSI B 36.19. | [6 empty] | 1 |  |  |  |  | 10
330221 | TUBO ACO A120 GV S/COST SCH40 2" LIS | TUBO ACE A120 GV S/COST SCH40 2" LIS |  | TUBO, CONDUCAO; | TUBO, CONDUCCION; | [6 empty] | 1 | MATERIAL: ACO CARBONO A120 | MATERIAL: ACO CARBONO A120 |  |  | 1
330221 | TUBO ACO A120 GV S/COST SCH40 2" LIS | TUBO ACE A120 GV S/COST SCH40 2" LIS |  | MATERIAL: ACO CARBONO A120; | MATERIAL: ACERO AL CARBONO A120; | [6 empty] | 1 | PROTECAO SUPERFICIAL: GALVANIZADO | PROTECCION SUPERFICIAL: GALVANIZADO |  |  | 2
330221 | TUBO ACO A120 GV S/COST SCH40 2" LIS | TUBO ACE A120 GV S/COST SCH40 2" LIS |  | PROTECAO SUPERFICIAL: GALVANIZADO; | PROTECCION SUPERFICIAL: GALVANIZADO; | [6 empty] | 1 | FABRICACAO: SEM COSTURA, SCH 40 | FABRICACION: SEM COSTURA, SCH 40 |  |  | 3
330221 | TUBO ACO A120 GV S/COST SCH40 2" LIS | TUBO ACE A120 GV S/COST SCH40 2" LIS |  | FABRICACAO: SEM COSTURA, SCH 40; | FABRICACION: SIN COSTURA, SCH 40; | [6 empty] | 1 | EXTREMIDADE(S): LISAS | EXTREMO(S): LISAS |  |  | 4
330221 | TUBO ACO A120 GV S/COST SCH40 2" LIS | TUBO ACE A120 GV S/COST SCH40 2" LIS |  | EXTREMIDADE(S): LISAS; | EXTREMO(S): LISOS; | [6 empty] | 1 | DIAMETRO NOMINAL: 2 POLEGADAS | DIAMETRO NOMINAL: 2 POLEGADAS |  |  | 5
330221 | TUBO ACO A120 GV S/COST SCH40 2" LIS | TUBO ACE A120 GV S/COST SCH40 2" LIS |  | DIAMETRO NOMINAL: 2 POLEGADAS; | DIAMETRO NOMINAL: 2 PULGADAS; | [6 empty] | 1 | COMPRIMENTO: 6,0000 m | LONGITUD: 6,0000 m |  |  | 6
330221 | TUBO ACO A120 GV S/COST SCH40 2" LIS | TUBO ACE A120 GV S/COST SCH40 2" LIS |  | COMPRIMENTO: 6 m. | LARGO: 6 m. | [6 empty] | 1 |  |  |  |  | 7
335320 | PERFIL ESTRUT I ACO A36 I 5X3.5/16X1/2" | PERFIL ESTRUCT I ACE A36 I 5X3.5/16X1/2" |  | PERFIL, ESTRUTURAL; | PERFIL, ESTRUCTURAL; |  |  | INSPEÇÃO: NÃO APLICÁVEL | INSPECCIÓN: NO APLICABLE |  |  | 1 | TIPO: I | TIPO: I |  |  | 1
335320 | PERFIL ESTRUT I ACO A36 I 5X3.5/16X1/2" | PERFIL ESTRUCT I ACE A36 I 5X3.5/16X1/2" |  | TIPO I; | TIPO I; | [6 empty] | 1 | REFERENCIA (NORMA NBR 15980): I 5 X 3.5/16 X 1/2" | REFERENCIA (NORMA NBR 15980): I 5 X 3.5/16 X 1/2" |  |  | 2
335320 | PERFIL ESTRUT I ACO A36 I 5X3.5/16X1/2" | PERFIL ESTRUCT I ACE A36 I 5X3.5/16X1/2" |  | REFERENCIA DIMENSIONAL I 5 X 3.5/16 X 1/2"; | REFERENCIAL DIMENSIONAL I 5 X 3.5/16 X 1/2"; | [6 empty] | 1 | MATERIAL: ACO ASTM A36 | MATERIAL: ACERO ASTM A36 |  |  | 3
335320 | PERFIL ESTRUT I ACO A36 I 5X3.5/16X1/2" | PERFIL ESTRUCT I ACE A36 I 5X3.5/16X1/2" |  | MATERIAL ACO ASTM A36; | MATERIAL ACERO ASTM A36; | [6 empty] | 1 | LARGURA DA MESA-USO L,I,W,T,HP: 84,00 mm | ANCHO MESA-USO L,I,W,T,HP: 84,00 mm |  |  | 4
335320 | PERFIL ESTRUT I ACO A36 I 5X3.5/16X1/2" | PERFIL ESTRUCT I ACE A36 I 5X3.5/16X1/2" |  | LARGURA DA MESA 84 mm; | ANCHO DE LA MESA 84 mm; | [6 empty] | 1 | ESPESSURA DA CHAPA: 12,70 mm | ESPESOR DE LA CHAPA: 12,70 mm |  |  | 5
335320 | PERFIL ESTRUT I ACO A36 I 5X3.5/16X1/2" | PERFIL ESTRUCT I ACE A36 I 5X3.5/16X1/2" |  | ESPESSURA DA(S) ABA(S) 12,7 mm; | ESPESOR DE LA(S) ALA(S) 12,7 mm; | [6 empty] | 1 | ALTURA DA ABA: 127,00 mm | ALTURA DE LA ABA: 127,00 mm |  |  | 6
335320 | PERFIL ESTRUT I ACO A36 I 5X3.5/16X1/2" | PERFIL ESTRUCT I ACE A36 I 5X3.5/16X1/2" |  | ALTURA DA ALMA (mm) 127 mm; | ALTURA DE LA ALMA (mm) 127 mm; | [6 empty] | 1 | ALTURA DA ABA: 5" | ALTURA DE LA ABA: 5" |  |  | 7
335320 | PERFIL ESTRUT I ACO A36 I 5X3.5/16X1/2" | PERFIL ESTRUCT I ACE A36 I 5X3.5/16X1/2" |  | ALTURA DA ALMA POLEGADA 5"; | ALTURA DE LA ALMA PULGADA 5"; | [6 empty] | 1 | ESPESSURA DA ALMA: 12,70 mm | ESPESSOR DEL ALMA: 12,70 mm |  |  | 8
335320 | PERFIL ESTRUT I ACO A36 I 5X3.5/16X1/2" | PERFIL ESTRUCT I ACE A36 I 5X3.5/16X1/2" |  | ESPESSURA DA ALMA 12,7 mm. | ESPESSOR DEL ALMA 12,7 mm. | [6 empty] | 1 |  |  |  |  | 9
335711 | CHAPA AL LAMIN 0,8X1000X2000MM | CHAPA AL LAMINADO 0,8X1000X2000MM |  | CHAPA, METALICA; | CHAPA, METALICA; |  |  | INSPEÇÃO: NÃO APLICÁVEL | INSPECCIÓN: NO APLICABLE |  |  | 1 | TIPO: LAMINADO | TIPO: LAMINADO |  |  | 1
335711 | CHAPA AL LAMIN 0,8X1000X2000MM | CHAPA AL LAMINADO 0,8X1000X2000MM |  | TIPO LAMINADO; | TIPO LAMINADO; | [6 empty] | 1 | MATERIAL: LIGA ALUMINIO 1200 H14 | MATERIAL: ALEACION ALUMINIO 1200 H14 |  |  | 2
335711 | CHAPA AL LAMIN 0,8X1000X2000MM | CHAPA AL LAMINADO 0,8X1000X2000MM |  | MATERIAL LIGA ALUMINIO 1200 H14; | MATERIAL ALEACION ALUMINIO 1200 H14; | [6 empty] | 1 | ESPESSURA (MILIMETROS): 0,80 mm | ESPESOR (MILIMETROS): 0,80 mm |  |  | 3
335711 | CHAPA AL LAMIN 0,8X1000X2000MM | CHAPA AL LAMINADO 0,8X1000X2000MM |  | ESPESSURA 0,8 mm; | ESPESOR 0,8 mm; | [6 empty] | 1 | LARGURA: 1.000,00 mm | ANCHO: 1.000,00 mm |  |  | 4
335711 | CHAPA AL LAMIN 0,8X1000X2000MM | CHAPA AL LAMINADO 0,8X1000X2000MM |  | LARGURA 1000 mm; | ANCHO 1000 mm; | [6 empty] | 1 | COMPRIMENTO: 2.000,00 mm | LARGO: 2.000,00 mm |  |  | 5
335711 | CHAPA AL LAMIN 0,8X1000X2000MM | CHAPA AL LAMINADO 0,8X1000X2000MM |  | COMPRIMENTO 2000 mm. | LARGO 2000 mm. | [6 empty] | 1 |  |  |  |  | 6
335860 | TARUGO POLIUR CIRC 65X300MM | TARUGO POLIUR CIRC 65X300MM |  | TARUGO; | TARUGO; |  |  | INSPEÇÃO: NÃO APLICÁVEL | INSPECCIÓN: NO APLICABLE |  |  | 2 | MATERIAL: POLIURETANO | MATERIAL: POLIURETANO |  |  | 1
335860 | TARUGO POLIUR CIRC 65X300MM | TARUGO POLIUR CIRC 65X300MM |  | POLIURETANO; | POLIURETANO; | [6 empty] | 2 | DUREZA: 90 SHORE A | DUREZA: 90 SHORE A |  |  | 2
335860 | TARUGO POLIUR CIRC 65X300MM | TARUGO POLIUR CIRC 65X300MM |  | SECAO TRANSVERSAL CIRCULAR; | SECCION TRANSVERSAL CIRCULAR; | [6 empty] | 2 | DIAMETRO: 65,0000 mm | DIAMETRO: 65,0000 mm |  |  | 3
335860 | TARUGO POLIUR CIRC 65X300MM | TARUGO POLIUR CIRC 65X300MM |  | DUREZA 90 SHORE A; | DUREZA 90 SHORE A; | [6 empty] | 2 | COMPRIMENTO: 300,0000 mm | LONGITUD: 300,0000 mm |  |  | 4
335860 | TARUGO POLIUR CIRC 65X300MM | TARUGO POLIUR CIRC 65X300MM |  | DIAMETRO 65 mm; | DIAMETRO 65 mm; | [6 empty] | 2 |  |  |  |  | 5
335860 | TARUGO POLIUR CIRC 65X300MM | TARUGO POLIUR CIRC 65X300MM |  | COMPRIMENTO 300 mm. | LARGO 300 mm. | [6 empty] | 2 |  |  |  |  | 6
336408 | ARRUELA PRES RED ACO/FOSF M12X24X2,5MM | ARANDELA PRES RED ACE/FOSF M12X24X2,5MM |  | ARRUELA; | ARANDELA; |  |  | INSPEÇÃO: NÃO APLICÁVEL | INSPECCIÓN: NO APLICABLE |  |  | 1 | TIPO: PRESSAO | TIPO: PRESION |  |  | 1
336408 | ARRUELA PRES RED ACO/FOSF M12X24X2,5MM | ARANDELA PRES RED ACE/FOSF M12X24X2,5MM |  | PRESSAO; | PRESION; | [6 empty] | 1 | MATERIAL: ACO CARBONO SAE 1010/1020 | MATERIAL: ACERO CARBONO SAE 1010/1020 |  |  | 2
336408 | ARRUELA PRES RED ACO/FOSF M12X24X2,5MM | ARANDELA PRES RED ACE/FOSF M12X24X2,5MM |  | ACO CARBONO SAE 1010/1020; | ACERO CARBONO SAE 1010/1020; | [6 empty] | 1 | PROTECAO SUPERFICIAL: ZINCADO QUENTE | PROTECCIN SUPERFICIAL: ZINCADO AL FUEGO |  |  | 3
336408 | ARRUELA PRES RED ACO/FOSF M12X24X2,5MM | ARANDELA PRES RED ACE/FOSF M12X24X2,5MM |  | PROTECAO SUPERFICIAL ZINCADO QUENTE; | PROTECCION SUPERFICIAL CINCADO AL FUEGO; | [6 empty] | 1 | FORMATO: REDONDO | FORMA: REDONDO |  |  | 4
336408 | ARRUELA PRES RED ACO/FOSF M12X24X2,5MM | ARANDELA PRES RED ACE/FOSF M12X24X2,5MM |  | FORMATO REDONDO; | FORMA REDONDO; | [6 empty] | 1 | TIPO DE FURO: FURO REDONDO | TIPO DE AJUGERO: AGUJERO REDONDO |  |  | 5
336408 | ARRUELA PRES RED ACO/FOSF M12X24X2,5MM | ARANDELA PRES RED ACE/FOSF M12X24X2,5MM |  | FURO REDONDO; | AGUJERO REDONDO; | [6 empty] | 1 | DIAMETRO NOMINAL: 12,00 mm | DIAMETRO NOMINAL: 12,00 mm |  |  | 6
336408 | ARRUELA PRES RED ACO/FOSF M12X24X2,5MM | ARANDELA PRES RED ACE/FOSF M12X24X2,5MM |  | DIAMETRO NOMINAL 12 mm; | DIAMETRO NOMINAL 12 mm; | [6 empty] | 1 | DIAMETRO EXTERNO: 24,00 mm | DIAMETRO EXTERNO: 24,00 mm |  |  | 7
336408 | ARRUELA PRES RED ACO/FOSF M12X24X2,5MM | ARANDELA PRES RED ACE/FOSF M12X24X2,5MM |  | DIAMETRO EXTERNO 24 mm; | DIAMETRO EXTERNO 24 mm; | [6 empty] | 1 | ESPESSURA: 2,50 mm | ESPESOR: 2,50 mm |  |  | 8
336408 | ARRUELA PRES RED ACO/FOSF M12X24X2,5MM | ARANDELA PRES RED ACE/FOSF M12X24X2,5MM |  | ESPESSURA 2,5 mm; | ESPESOR 2,5 mm; | [6 empty] | 1 | NORMAS TECNICAS APLICAVEIS: DIN 127 B | NORMAS TECNICAS APLICABLES: DIN 127 B |  |  | 9
336408 | ARRUELA PRES RED ACO/FOSF M12X24X2,5MM | ARANDELA PRES RED ACE/FOSF M12X24X2,5MM |  | NORMAS TECNICAS APLICAVEIS DIN 127 B. | NORMAS TECNICAS APLICABLES DIN 127 B. | [6 empty] | 1 |  |  |  |  | 10
337323 | GRAMPO U ACO/ZE 2"X3/8" | GRAPA U ACE/CE 2"X3/8" | AGRP/U66F - ALPHA - JUV2X3/8 - JEA | GRAMPO; | GRAPA; | Referências: | Referencias: | INSPEÇÃO: NÃO APLICÁVEL | INSPECCIÓN: NO APLICABLE |  |  | 2 | TIPO: U | TIPO: U |  |  | 1
337323 | GRAMPO U ACO/ZE 2"X3/8" | GRAPA U ACE/CE 2"X3/8" | AGRP/U66F - ALPHA - JUV2X3/8 - JEA | TIPO U; | TIPO U; | JUV2X3/8 - JEA | JUV2X3/8 - JEA |  |  |  |  | 2 | APLICACAO: #1TUBO 2 POLEGADAS | APLICACION: #1TUBO 2 POLEGADAS |  |  | 2
337323 | GRAMPO U ACO/ZE 2"X3/8" | GRAPA U ACE/CE 2"X3/8" | AGRP/U66F - ALPHA - JUV2X3/8 - JEA | PARA TUBO 2 POLEGADAS; | PARA TUBO 2 PULGADAS; | AGRP/U66F - ALPHA | AGRP/U66F - ALPHA |  |  |  |  | 2 | APLICACAO: #2SECAO TRANSVERSAL, | APLICACION: #2SECAO TRANSVERSAL, |  |  | 3
337323 | GRAMPO U ACO/ZE 2"X3/8" | GRAPA U ACE/CE 2"X3/8" | AGRP/U66F - ALPHA - JUV2X3/8 - JEA | MATERIAL ACO CARBONO; | MATERIAL ACERO CARBONO; | FIG.999 (2"X3/8) - CASA DAS VALVULAS | FIG.999 (2"X3/8) - CASA DAS VALVULAS |  |  |  |  | 2 | APLICACAO: #33/8 POLEGADAS | APLICACION: #33/8 POLEGADAS |  |  | 4
337323 | GRAMPO U ACO/ZE 2"X3/8" | GRAPA U ACE/CE 2"X3/8" | AGRP/U66F - ALPHA - JUV2X3/8 - JEA | PROTECAO SUPERFICIAL ZINCADO ELETROLITICO; | PROTECCION SUPERFIFICIAL CINCADO ELECTROLITICO; | S 4.306 - STRINGUETO | S 4.306 - STRINGUETO |  |  |  |  | 2 | APLICACAO: #4COMPRIMENTO MINIMO, | APLICACION: #4COMPRIMENTO MINIMO, |  |  | 5
337323 | GRAMPO U ACO/ZE 2"X3/8" | GRAPA U ACE/CE 2"X3/8" | AGRP/U66F - ALPHA - JUV2X3/8 - JEA | SECAO TRANSVERSAL 3/8 POLEGADAS; | SECCION TRANSVERSAL 3/8 PULGADA; | [6 empty] | 2 | APLICACAO: #5ROSCA 52 MM | APLICACION: #5ROSCA 52 MM |  |  | 6
337323 | GRAMPO U ACO/ZE 2"X3/8" | GRAPA U ACE/CE 2"X3/8" | AGRP/U66F - ALPHA - JUV2X3/8 - JEA | COMPRIMENTO MINIMO DA ROSCA 52 mm; | LARGO MINIMO DE LA ROSCA 52 mm; | [6 empty] | 2 | APLICACAO: #6COMPRIMENTO UTIL, | APLICACION: #6COMPRIMENTO UTIL, |  |  | 7
337323 | GRAMPO U ACO/ZE 2"X3/8" | GRAPA U ACE/CE 2"X3/8" | AGRP/U66F - ALPHA - JUV2X3/8 - JEA | COMPRIMENTO UTIL MINIMO 100 mm; | LARGO UTIL MINIMO 100 mm; | [6 empty] | 2 | APLICACAO: #7MINIMO 100 MM | APLICACION: #7MINIMO 100 MM |  |  | 8
337323 | GRAMPO U ACO/ZE 2"X3/8" | GRAPA U ACE/CE 2"X3/8" | AGRP/U66F - ALPHA - JUV2X3/8 - JEA | COMPONENTES 2 PORCAS E 2 ARRUELAS. | CON 2 TUERCAS Y 2 ARANDELAS. | [6 empty] | 2 | MATERIAL: ACO CARBONO | MATERIAL: ACO CARBONO |  |  | 9
337323 | GRAMPO U ACO/ZE 2"X3/8" | GRAPA U ACE/CE 2"X3/8" | AGRP/U66F - ALPHA - JUV2X3/8 - JEA | [8 empty] | 2 | PROTECAO SUPERFICIAL: ZINCADO ELETROLITICO | PROTECCION SUPERFICIAL: ZINCADO ELETROLITICO |  |  | 10
337323 | GRAMPO U ACO/ZE 2"X3/8" | GRAPA U ACE/CE 2"X3/8" | AGRP/U66F - ALPHA - JUV2X3/8 - JEA | [8 empty] | 2 | COMPONENTES: 2 PORCAS E 2 ARRUELAS | COMPONENTES:: 2 PORCAS E 2 ARRUELAS |  |  | 11
34428 | DESODORIZADOR AR AEROSOL 360ML | DESODORANTE AMBIENTE AEROSOL 360ML | PINO LECHE | DESODORIZADOR, AR; | DESODORANTE, AMBIENTE; | A entrega poderá ser de até 3 fragancias, | La entrega podrá ser de hasta 3 fragancias, | INSPEÇÃO: NÃO APLICÁVEL | INSPECCIÓN: NO APLICABLE |  |  | 1 | TIPO: AEROSOL | TIPO: AEROSOL |  |  | 1
34428 | DESODORIZADOR AR AEROSOL 360ML | DESODORANTE AMBIENTE AEROSOL 360ML | PINO LECHE | TIPO AEROSOL; | TIPO AEROSOL; | ou seja, sortidas. | o sea, surtidas. |  |  |  |  | 1 | EMBALAGEM: LATA | EMBALAJE: LATA |  |  | 2
34428 | DESODORIZADOR AR AEROSOL 360ML | DESODORANTE AMBIENTE AEROSOL 360ML | PINO LECHE | EMBALAGEM LATA; | EMBALAJE LATA; | [6 empty] | 1 | CAPACIDADE DA EMBALAGEM: 360ML | CAPACIDAD DEL EMBALAJE: 360ML |  |  | 3
34428 | DESODORIZADOR AR AEROSOL 360ML | DESODORANTE AMBIENTE AEROSOL 360ML | PINO LECHE | CAPACIDADE DA EMBALAGEM 360 ml. | 360 ml. | [6 empty] | 1 |  |  |  |  | 4
3450 | PARAFUSO SEXT ACO/ZE UNC 3/4X3.1/2" | TORNILLO HEXAG ACE/CE UNC 3/4X3.1/2" |  | PARAFUSO, CABECA SEXTAVADA; | TORNILLO, CABEZA HEXAGONAL; |  |  | INSPEÇÃO: NÃO APLICÁVEL | INSPECCIÓN: NO APLICABLE |  |  | 1 | MATERIAL: ACO ASTM A 307 GR B | MATERIAL: ACERO ASTM A 307 GR B |  |  | 1
3450 | PARAFUSO SEXT ACO/ZE UNC 3/4X3.1/2" | TORNILLO HEXAG ACE/CE UNC 3/4X3.1/2" |  | MATERIAL ACO ASTM A 307 GR B; | MATERIAL ACERO ASTM A 307 GR B; | [6 empty] | 1 | PROTECAO SUPERFICIAL: ZINCADO ELETROLITICO | PROTECCION SUPERFICIAL: ZINCADO ELECTROLITICO |  |  | 2
3450 | PARAFUSO SEXT ACO/ZE UNC 3/4X3.1/2" | TORNILLO HEXAG ACE/CE UNC 3/4X3.1/2" |  | PROTECAO SUPERFICIAL ZINCADO ELETROLITICO; | PROTECCION SUPERFICIAL ZINCADO ELECTROLITICO; | [6 empty] | 1 | TIPO DE ROSCA: UNC | TIPO DE ROSCA: UNC |  |  | 3
3450 | PARAFUSO SEXT ACO/ZE UNC 3/4X3.1/2" | TORNILLO HEXAG ACE/CE UNC 3/4X3.1/2" |  | ROSCA UNC; | ROSCA UNC; | [6 empty] | 1 | NUMERO DE FIOS POR POLEGADA: 10 | NUMERO DE HILOS POR PULGADA: 10 |  |  | 4
3450 | PARAFUSO SEXT ACO/ZE UNC 3/4X3.1/2" | TORNILLO HEXAG ACE/CE UNC 3/4X3.1/2" |  | NUMERO DE FIOS POR POLEGADA 10; | NUMERO DE HILOS POR PULGADA 10; | [6 empty] | 1 | TIPO DE PONTA: PLANA | TIPO DE PUNTA: PLANA |  |  | 5
3450 | PARAFUSO SEXT ACO/ZE UNC 3/4X3.1/2" | TORNILLO HEXAG ACE/CE UNC 3/4X3.1/2" |  | PONTA PLANA; | PUNTA PLANA; | [6 empty] | 1 | COMPRIMENTO DA ROSCA: TOTAL | LARGO DE LA ROSCA: TOTAL |  |  | 6
3450 | PARAFUSO SEXT ACO/ZE UNC 3/4X3.1/2" | TORNILLO HEXAG ACE/CE UNC 3/4X3.1/2" |  | COMPRIMENTO DA ROSCA TOTAL; | LARGO DE LA ROSCA TOTAL; | [6 empty] | 1 | DIAMETRO NOMINAL-C: 3/4 POLEGADA | DIAMETRO NOMINAL-C: 3/4 PULGADA |  |  | 7
3450 | PARAFUSO SEXT ACO/ZE UNC 3/4X3.1/2" | TORNILLO HEXAG ACE/CE UNC 3/4X3.1/2" |  | DIAMETRO NOMINAL 3/4 POLEGADA; | DIAMETRO NOMINAL 3/4 PULGADA; | [6 empty] | 1 | COMPRIMENTO-C: 3 1/2 POLEGADAS | LARGO-C: 3 1/2 POLEGADAS |  |  | 8
3450 | PARAFUSO SEXT ACO/ZE UNC 3/4X3.1/2" | TORNILLO HEXAG ACE/CE UNC 3/4X3.1/2" |  | COMPRIMENTO 3 1/2 POLEGADAS; | LARGO 3 1/2 PULGADAS; | [6 empty] | 1 | NORMAS TECNICAS APLICAVEIS: ASME B 18.2.1 | NORMAS TECNICAS APLICABLES: ASME B 18.2.1 |  |  | 9
3450 | PARAFUSO SEXT ACO/ZE UNC 3/4X3.1/2" | TORNILLO HEXAG ACE/CE UNC 3/4X3.1/2" |  | NORMAS TECNICAS APLICAVEIS ASME B 18.2.1. | NORMAS TECNICAS APLICABLES ASME B 18.2.1. | [6 empty] | 1 |  |  |  |  | 10
350060 | CHAVE FENDA CRUZADA (PHILIPS) 10X150 | DESTORNILLADOR CRUZ (PHILIPS) 10X150 |  | CHAVE, FENDA CRUZADA (PHILIP-S); | DESTORNILLADOR, CRUZ (PHILIPS); | SUGERIMOS QUE SEJA ADQUIRIDO PARA ESSE ITEM | SUGERIMOS QUE SEA ADQUIRIDA EL MATERIAL DE | INSPEÇÃO: NÃO APLICÁVEL | INSPECCIÓN: NO APLICABLE |  |  | 2 | TIPO: HASTE COTOCO | TIPO: HASTE COTOCO |  |  | 1
350060 | CHAVE FENDA CRUZADA (PHILIPS) 10X150 | DESTORNILLADOR CRUZ (PHILIPS) 10X150 |  | ACO CROMO VANADIO; | ACERO CROMO VANADIO; | MARCA GEDORE | LA MARCA GEDORE. |  |  |  |  | 2 | TIPO DE PONTA: FENDA PHILIPS | TIPO DE PUNTA: FENDA PHILIPS |  |  | 2
350060 | CHAVE FENDA CRUZADA (PHILIPS) 10X150 | DESTORNILLADOR CRUZ (PHILIPS) 10X150 |  | ACABAMENTO HASTE NIQUELADA; | ACABADO VASTAGO NIQUELADO; | [6 empty] | 2 | MATERIAL: ACO CROMO-VANADIO | MATERIAL: ACO CROMO-VANADIO |  |  | 3
350060 | CHAVE FENDA CRUZADA (PHILIPS) 10X150 | DESTORNILLADOR CRUZ (PHILIPS) 10X150 |  | CABO ACETATO; | MANGO ACETATO; | [6 empty] | 2 | ACABAMENTO: HASTE NIQUELADA | ACABADO: HASTE NIQUELADA |  |  | 4
350060 | CHAVE FENDA CRUZADA (PHILIPS) 10X150 | DESTORNILLADOR CRUZ (PHILIPS) 10X150 |  | DIAMETRO DA HASTE 10 mm (3/8 POLEGADA); | DIAMETRO DEL VASTAGO 10 mm (3/8 PULGADA); | [6 empty] | 2 | CABO: ACETATO | MANGO: ACETATO |  |  | 5
350060 | CHAVE FENDA CRUZADA (PHILIPS) 10X150 | DESTORNILLADOR CRUZ (PHILIPS) 10X150 |  | COMPRIMENTO DA HASTE 150 mm (6 POLEGADAS). | LARGO DEL VASTAGO 150 mm (6 PULGADAS). | [6 empty] | 2 | DIAMETRO DA HASTE: 10,00 mm | DIAMETRO DEL VASTAGO: 10,00 mm |  |  | 6
350060 | CHAVE FENDA CRUZADA (PHILIPS) 10X150 | DESTORNILLADOR CRUZ (PHILIPS) 10X150 | [9 empty] | 2 | COMPRIMENTO DA HASTE: 150,00 mm | LONGITUD DEL VASTAGO: 150,00 mm |  |  | 7
352195 | VAZADOR BATER LIS ACO PINT 16MM | SACABOCADO MANU LIS ACE PINT 16MM |  | VAZADOR, BATER; | SACABOCADOS, TIPO MANUAL LISO; | [6 empty] | 2 | TIPO: LISO | TIPO: LISO |  |  | 1
352195 | VAZADOR BATER LIS ACO PINT 16MM | SACABOCADO MANU LIS ACE PINT 16MM |  | TIPO LISO; | ACERO; | [6 empty] | 2 | MATERIAL: ACO | MATERIAL: ACO |  |  | 2
352195 | VAZADOR BATER LIS ACO PINT 16MM | SACABOCADO MANU LIS ACE PINT 16MM |  | ACO; | PROTECCION SUPERFICIAL PINTADO; | [6 empty] | 2 | PROTECAO SUPERFICIAL: PINTADO | PROTECCION SUPERFICIAL: PINTADO |  |  | 3
352195 | VAZADOR BATER LIS ACO PINT 16MM | SACABOCADO MANU LIS ACE PINT 16MM |  | PROTECAO SUPERFICIAL PINTADO; | DIAMETRO DEL AGUJERO 16 mm. | [6 empty] | 2 | DIAMETRO DO(S) FURO(S): 16,00 mm | DIAMETRO DEL(OS) AGUJERO(S): 16,00 mm |  |  | 4
352195 | VAZADOR BATER LIS ACO PINT 16MM | SACABOCADO MANU LIS ACE PINT 16MM |  | DIAMETRO DO FURO 16 mm. | [7 empty] | 2 |  |  |  |  | 5
360120 | FILTRO HIDR BLIND OLEO COMB 134MM | FILTRO HIDR BLIND ACEI COMB 134MM | WK731 - MANN | FILTRO, HIDRAULICO; | FILTRO, HIDRAULICO; | Referencia sugerida: | Referencia sugerida: | INSPEÇÃO: CLASSE 3 | INSPECCIÓN: CLASE 3 |  |  | 2 | TIPO: BLINDADO | TIPO: BLINDADO | ORIGINAL - WK-731 - MANN | TIPO: BLINDADO | 1
360120 | FILTRO HIDR BLIND OLEO COMB 134MM | FILTRO HIDR BLIND ACEI COMB 134MM | WK731 - MANN | TIPO BLINDADO; | TIPO BLINDADO; | [6 empty] | 2 | MATERIAL DO CORPO: ACO | MATERIAL DEL CUERPO: ACO | FORNECEDOR - 523.850 - SCANIA | FLUIDOS: OLEO COMBUSTIVEL | 2
360120 | FILTRO HIDR BLIND OLEO COMB 134MM | FILTRO HIDR BLIND ACEI COMB 134MM | WK731 - MANN | PARA OLEO COMBUSTIVEL; | PARA GASOIL; | WK731 - MANN | WK731 - MANN |  |  |  |  | 2 | FLUIDOS: OLEO COMBUSTIVEL | FLUIDOS: OLEO COMBUSTIVEL | SIMILAR - 524 762 - TECFIL | CONEXAO: ROSCADA FEMEA | 3
360120 | FILTRO HIDR BLIND OLEO COMB 134MM | FILTRO HIDR BLIND ACEI COMB 134MM | WK731 - MANN | CONEXAO ROSCA FEMEA; | CONEXION ROSCA HEMBRA; | [6 empty] | 2 | CONEXAO: #1ROSCA FEMEA | CONEXION: #1ROSCA FEMEA | SIMILAR - P 4102 A - FRAM | DISTANCIA ENTRE FACES PARALELAS: 134MM | 4
360120 | FILTRO HIDR BLIND OLEO COMB 134MM | FILTRO HIDR BLIND ACEI COMB 134MM | WK731 - MANN | DISTANCIA ENTRE FACES PARALELAS 134 mm; | DISTANCIA ENTRE CARAS PARALELAS 134 mm; | [6 empty] | 2 | CONEXAO: #2DIAMETRO 82,00MM | CONEXION: #2DIAMETRO 82,00MM |  | MATERIAL DO CORPO: ACO | 5
360120 | FILTRO HIDR BLIND OLEO COMB 134MM | FILTRO HIDR BLIND ACEI COMB 134MM | WK731 - MANN | CORPO ACO; | CUERPO ACERO; | [6 empty] | 2 | DISTANCIA FACES PARALELAS: 134,00 mm | DISTANCIA CARAS PARALELAS: 134,00 mm |  | CARACTERISTICAS ADICIONAIS: DIAMETRO 82MM | 6
360120 | FILTRO HIDR BLIND OLEO COMB 134MM | FILTRO HIDR BLIND ACEI COMB 134MM | WK731 - MANN | OBS: DIAMETRO 82 mm. | OBS: DIAMETRO 82 mm. | [6 empty] | 2 |  |  |  |  | 7
3697 | PARAFUSO SEXT INOX 304 UNC 5/16X1.1/4" | TORNILLO HEXAG INOX 304 UNC 5/16X1.1/4" |  | PARAFUSO, CABECA SEXTAVADA; | TORNILLO, CABEZA HEXAGONAL; |  |  | INSPEÇÃO: NÃO APLICÁVEL | INSPECCIÓN: NO APLICABLE |  |  | 1 | MATERIAL: ACO INOX AISI 304 | MATERIAL: ACERO INOX AISI 304 | ORIGINAL - - - AMF-CUNO | TIPO DE CABECA: SEXTAVADA | 1
3697 | PARAFUSO SEXT INOX 304 UNC 5/16X1.1/4" | TORNILLO HEXAG INOX 304 UNC 5/16X1.1/4" |  | MATERIAL ACO INOX AISI 304; | MATERIAL ACERO INOX AISI 304; | [6 empty] | 1 | TIPO DE ROSCA: UNC | TIPO DE ROSCA: UNC |  | MATERIAL: ACO INOX | 2
3697 | PARAFUSO SEXT INOX 304 UNC 5/16X1.1/4" | TORNILLO HEXAG INOX 304 UNC 5/16X1.1/4" |  | ROSCA UNC; | ROSCA UNC; | [6 empty] | 1 | NUMERO DE FIOS POR POLEGADA: 18 | NUMERO DE HILOS POR PULGADA: 18 |  | DIAMETRO NOMINAL: 5 / 16 POLEGADAS | 3
3697 | PARAFUSO SEXT INOX 304 UNC 5/16X1.1/4" | TORNILLO HEXAG INOX 304 UNC 5/16X1.1/4" |  | NUMERO DE FIOS POR POLEGADA 18; | NUMERO DE HILOS POR PULGADA 18; | [6 empty] | 1 | TIPO DE PONTA: PLANA | TIPO DE PUNTA: PLANA |  | COMPRIMENTO NOMINAL: 1 1 / 4 POLEGADAS | 4
3697 | PARAFUSO SEXT INOX 304 UNC 5/16X1.1/4" | TORNILLO HEXAG INOX 304 UNC 5/16X1.1/4" |  | PONTA PLANA; | PUNTA PLANA; | [6 empty] | 1 | COMPRIMENTO DA ROSCA: TOTAL | LARGO DE LA ROSCA: TOTAL |  | TIPO DE ROSCA: UNC | 5
3697 | PARAFUSO SEXT INOX 304 UNC 5/16X1.1/4" | TORNILLO HEXAG INOX 304 UNC 5/16X1.1/4" |  | COMPRIMENTO DA ROSCA TOTAL; | LARGO DE LA ROSCA TOTAL; | [6 empty] | 1 | DIAMETRO NOMINAL-C: 5/16 POLEGADA | DIAMETRO NOMINAL-C: 5/16 PULGADA |  | COMPRIMENTO DA ROSCA: TOTAL | 6
3697 | PARAFUSO SEXT INOX 304 UNC 5/16X1.1/4" | TORNILLO HEXAG INOX 304 UNC 5/16X1.1/4" |  | DIAMETRO NOMINAL 5/16 POLEGADA; | DIAMETRO NOMINAL 5/16 PULGADA; | [6 empty] | 1 | COMPRIMENTO-C: 1 1/4 POLEGADA | LARGO-C: 1 1/4 PULGADA |  | CARACTERISTICAS ADICIONAIS: PONTA PLANA | 7
3697 | PARAFUSO SEXT INOX 304 UNC 5/16X1.1/4" | TORNILLO HEXAG INOX 304 UNC 5/16X1.1/4" |  | COMPRIMENTO 1 1/4 POLEGADA; | LARGO 1 1/4 PULGADAS; | [6 empty] | 1 | NORMAS TECNICAS APLICAVEIS: DIN 933 | NORMAS TECNICAS APLICABLES: DIN 933 |  |  | 8
3697 | PARAFUSO SEXT INOX 304 UNC 5/16X1.1/4" | TORNILLO HEXAG INOX 304 UNC 5/16X1.1/4" |  | NORMAS TECNICAS APLICAVEIS ASME B 18.2.1. | NORMAS TECNICAS APLICABLES ASME B 18.2.1. | [6 empty] | 1 |  |  |  |  | 9
381969 | LIGA METALIZ BRONZE-ALUMINIO 21071 | ALEACION METALIZ BRONCE-ALUMINIO 21071 | PROXON 21071 - EUTECTIC | LIGA, METALICA SOLDA; | ALEACION METALICA, SOLDADURA; | 1 UN = 1.5 kg | 1 UN = 1.5 kg | INSPEÇÃO: NÃO APLICÁVEL | INSPECCIÓN: NO APLICABLE | Tal material é utilizado em conjunto com a tocha | Este material se utiliza junto con la antorcha de | 1 | TIPO: #1LIGA METALICA A FRIO | TIPO: #1LIGA METALICA A FRIO |  |  | 1
381969 | LIGA METALIZ BRONZE-ALUMINIO 21071 | ALEACION METALIZ BRONCE-ALUMINIO 21071 | PROXON 21071 - EUTECTIC | TIPO LIGA METALICA A FRIO, AUTOADERENTE, METAL BASE | TIPO ALEACIÓN METÁLICA EN FRÍO, AUTOADHESIVO, |  |  |  |  | de aplicação da Eutectic Castolin CastoDyn | aplicación Eutectic Castolin CastoDyn | 1 | TIPO: #2AUTOADERENTE | TIPO: #2AUTOADERENTE |  |  | 2
381969 | LIGA METALIZ BRONZE-ALUMINIO 21071 | ALEACION METALIZ BRONCE-ALUMINIO 21071 | PROXON 21071 - EUTECTIC | TODOS METAIS,, INDUSTRIAIS; | METAL BASE TODOS LOS METALES INDUSTRIALES; |  |  |  |  | DS8000 (BP 692449). | DS8000 (BP 692449). | 1 | TIPO: #3METAL BASE TODOS METAIS, | TIPO: #3METAL BASE TODOS METAIS, |  |  | 3
381969 | LIGA METALIZ BRONZE-ALUMINIO 21071 | ALEACION METALIZ BRONCE-ALUMINIO 21071 | PROXON 21071 - EUTECTIC | COMPOSICAO BRONZE - ALUMINIO, LIMITE DE ESPESSURA | COMPOSICIÓN BRONCE - ALUMINIO, LÍMITE DE ESPESOR |  |  |  |  | Assim solicitamos que o material seja adquirido por | Por eso solicitamos que el material se compre por | 1 | TIPO: #4INDUSTRIAIS | TIPO: #4INDUSTRIAIS |  |  | 4
381969 | LIGA METALIZ BRONZE-ALUMINIO 21071 | ALEACION METALIZ BRONCE-ALUMINIO 21071 | PROXON 21071 - EUTECTIC | DO,, DEPOSITO 5,0 MM; | DEPÓSITO 5,0 MM; |  |  |  |  | marca e modelo, para que haja compatibilidade entre | marca y modelo, para que exista compatibilidad | 1 | COMPOSICAO: #1BRONZE - ALUMINIO | COMPOSICION: #1BRONZE - ALUMINIO |  |  | 5
381969 | LIGA METALIZ BRONZE-ALUMINIO 21071 | ALEACION METALIZ BRONCE-ALUMINIO 21071 | PROXON 21071 - EUTECTIC | DUREZA 100 - 120 HB; | DUREZA 100 - 120 HB; |  |  |  |  | a tocha de aplicação e o pó de metalização | entre el soplete de aplicación y el polvo | 1 | COMPOSICAO: #4LIMITE DE ESPESSURA DO, | COMPOSICION: #4LIMITE DE ESPESSURA DO, |  |  | 6
381969 | LIGA METALIZ BRONZE-ALUMINIO 21071 | ALEACION METALIZ BRONCE-ALUMINIO 21071 | PROXON 21071 - EUTECTIC | TEMPERATURA MAXIMA DE TRABALHO 450 °C; | TEMPERATURA MÁXIMA DE TRABAJO 450 °C; |  |  |  |  | do mesmo fabricante. | metalizante del mismo fabricante. | 1 | COMPOSICAO: #5DEPOSITO 5,0 MM | COMPOSICION: #5DEPOSITO 5,0 MM |  |  | 7
381969 | LIGA METALIZ BRONZE-ALUMINIO 21071 | ALEACION METALIZ BRONCE-ALUMINIO 21071 | PROXON 21071 - EUTECTIC | MODELO PROXON; | MODELO PROXÓN; | [6 empty] | 1 | DUREZA: 100 - 120 HB | DUREZA: 100 - 120 HB |  |  | 8
381969 | LIGA METALIZ BRONZE-ALUMINIO 21071 | ALEACION METALIZ BRONCE-ALUMINIO 21071 | PROXON 21071 - EUTECTIC | REFERENCIA 21071; | REFERENCIA 21071; | [6 empty] | 1 | TEMPERATURA MAXIMA DE TRABALHO: 450,00 °C | TEMPERATURA MAXIMA DE TRABAJO: 450,00 °C |  |  | 9
381969 | LIGA METALIZ BRONZE-ALUMINIO 21071 | ALEACION METALIZ BRONCE-ALUMINIO 21071 | PROXON 21071 - EUTECTIC | FABRICANTE EUTECTIC. | FABRICANTE EUTECTIC. | [6 empty] | 1 | MODELO: PROXON | MODELO: PROXON |  |  | 10
381969 | LIGA METALIZ BRONZE-ALUMINIO 21071 | ALEACION METALIZ BRONCE-ALUMINIO 21071 | PROXON 21071 - EUTECTIC | [8 empty] | 1 | REFERENCIA: 21071 | REFERENCIA: 21071 |  |  | 11
381969 | LIGA METALIZ BRONZE-ALUMINIO 21071 | ALEACION METALIZ BRONCE-ALUMINIO 21071 | PROXON 21071 - EUTECTIC | [8 empty] | 1 | FABRICANTE: EUTECTIC | FABRICANTE: EUTECTIC |  |  | 12
38520 | BARBANTE ALG BR 250G | CORDON ALG BL 250G |  | BARBANTE; | HILO; |  |  | INSPEÇÃO: NÃO APLICÁVEL | INSPECCIÓN: NO APLICABLE |  |  | 1 | MATERIAL: ALGODAO | MATERIAL: ALGODAO |  |  | 1
38520 | BARBANTE ALG BR 250G | CORDON ALG BL 250G |  | ALGODAO; | ALGODON; | [6 empty] | 1 | COR: BRANCO | COLOR: BRANCO |  |  | 2
38520 | BARBANTE ALG BR 250G | CORDON ALG BL 250G |  | COR BRANCO; | COLOR BLANCO; | [6 empty] | 1 | EMBALAGEM: ROLO 250 GRAMAS | EMBALAJE: ROLO 250 GRAMAS |  |  | 3
38520 | BARBANTE ALG BR 250G | CORDON ALG BL 250G |  | EMBALAGEM ROLO 250 GRAMAS. | EMBALAJE ROLLO DE 250 GRAMOS. | [6 empty] | 1 |  |  |  |  | 4
410306 | PARAFUSO ALLEN ESCAR INOX M16X95MM | TORNILLO ALLEN AVEL INOX M16X95MM |  | PARAFUSO, ALLEN; | TORNILLO, ALLEN; |  |  | INSPEÇÃO: NÃO APLICÁVEL | INSPECCIÓN: NO APLICABLE |  |  | 2 | TIPO: CABECA ESCAREADA CHATA | TIPO: CABECA ESCAREADA CHATA | FORNECEDOR - - - BSI INDUSTRIAS MECANICAS S.A. | TIPO DE CABECA: ESCAREADA COM SEXTAVADO INTERNO | 1
410306 | PARAFUSO ALLEN ESCAR INOX M16X95MM | TORNILLO ALLEN AVEL INOX M16X95MM |  | TIPO CABECA ESCAREADA CHATA; | TIPO CON CABEZA AVELLANADA; | [6 empty] | 2 | MATERIAL: ACO INOX AISI 304 | MATERIAL: ACERO INOX AISI 304 |  | MATERIAL: ACO INOX AISI 410 | 2
410306 | PARAFUSO ALLEN ESCAR INOX M16X95MM | TORNILLO ALLEN AVEL INOX M16X95MM |  | ACO INOX AISI 410; | ACERO INOX AISI 410; | [6 empty] | 2 | TIPO DE ROSCA: METRICA | TIPO DE ROSCA: METRICA |  | DIAMETRO NOMINAL: 16MM | 3
410306 | PARAFUSO ALLEN ESCAR INOX M16X95MM | TORNILLO ALLEN AVEL INOX M16X95MM |  | ROSCA METRICA; | ROSCA METRICA; | [6 empty] | 2 | PASSO: 2,00 mm | PASO: 2,00 mm |  | COMPRIMENTO NOMINAL: 95MM | 4
410306 | PARAFUSO ALLEN ESCAR INOX M16X95MM | TORNILLO ALLEN AVEL INOX M16X95MM |  | PASSO 2 mm; | PASO 2 mm; | [6 empty] | 2 | TIPO DE PONTA: PLANA | TIPO DE PUNTA: PLANA |  | TIPO DE ROSCA: METRICA | 5
410306 | PARAFUSO ALLEN ESCAR INOX M16X95MM | TORNILLO ALLEN AVEL INOX M16X95MM |  | PONTA PLANA; | PUNTA PLANA; | [6 empty] | 2 | COMPRIMENTO DA ROSCA: 38 | LONGITUD DE LA ROSCA: 38 |  | PASSO: 2MM | 6
410306 | PARAFUSO ALLEN ESCAR INOX M16X95MM | TORNILLO ALLEN AVEL INOX M16X95MM |  | COMPRIMENTO DA ROSCA 38 mm; | LARGURA DE LA ROSCA 38 mm; | [6 empty] | 2 | DIAMETRO NOMINAL: 16,00MM | DIAMETRO NOMINAL: 16,00MM |  | COMPRIMENTO DA ROSCA: 38MM | 7
410306 | PARAFUSO ALLEN ESCAR INOX M16X95MM | TORNILLO ALLEN AVEL INOX M16X95MM |  | DIAMETRO NOMINAL 16 mm; | DIAMETRO NOMINAL 16 mm; | [6 empty] | 2 | COMPRIMENTO: 95,0000 mm | LONGITUD: 95,0000 mm |  | CARACTERISTICAS ADICIONAIS: CONF. NORMA DIN 7991 | 8
410306 | PARAFUSO ALLEN ESCAR INOX M16X95MM | TORNILLO ALLEN AVEL INOX M16X95MM |  | COMPRIMENTO 95 mm; | LARGO 95 mm; | [6 empty] | 2 | NORMAS TECNICAS APLICAVEIS: DIN 7991 | NORMAS TECNICAS APLICABLES: DIN 7991 |  |  | 9
410306 | PARAFUSO ALLEN ESCAR INOX M16X95MM | TORNILLO ALLEN AVEL INOX M16X95MM |  | CONFORME NORMAS DIN 7991. | CONFORME NORMA DIN 7991. | [6 empty] | 2 |  |  |  |  | 10
428043 | ISOLADOR PORCEL PINO 24,2KV | AISLADOR PORCEL PERNO 24,2KV |  | ISOLADOR; | AISLADOR; | Marca: GERMER | Marca: GERMER | INSPEÇÃO: CLASSE 3 C/ CERTIFICADO | INSPECCIÓN: CLASE 3 C/ CERTIFICADO |  |  | 1 | TIPO: CAMPANA TRIPLA | TIPO: CAMPANA TRIPLA |  |  | 1
428043 | ISOLADOR PORCEL PINO 24,2KV | AISLADOR PORCEL PERNO 24,2KV |  | TIPO CAMPANA TRIPLA; | TIPO TRIPLE CAMPANA; | [6 empty] | 1 | USO: COM PINO RETO | USO: COM PINO RETO |  |  | 2
428043 | ISOLADOR PORCEL PINO 24,2KV | AISLADOR PORCEL PERNO 24,2KV |  | USO COM PINO RETO; | USO CON PERNO RECTO; | Modelo: 10.25.32 | Modelo: 10.25.32 |  |  |  |  | 1 | MATERIAL: PORCELANA VITRIFICADA | MATERIAL: PORCELANA VITRIFICADA |  |  | 3
428043 | ISOLADOR PORCEL PINO 24,2KV | AISLADOR PORCEL PERNO 24,2KV |  | MATERIAL PORCELANA VITRIFICADA; | MATERIAL PORCELANA VITRIFICADA; | [6 empty] | 1 | TENSAO SUPORT FREQ IND - SECO: 125,00 kV | TENSION SOPORT FREC IND - SECO: 125,00 kV |  |  | 4
428043 | ISOLADOR PORCEL PINO 24,2KV | AISLADOR PORCEL PERNO 24,2KV |  | TENSAO SUPORTAVEL A SECO 125 kV; | TENSION SOPORTABLE A SECO 125 kV; | [6 empty] | 1 | TENSAO SUP A FREQ IND - UMIDO: 50,00 kV | TENSION SOPORT FREC IND HUMEDO: 50,00 kV |  |  | 5
428043 | ISOLADOR PORCEL PINO 24,2KV | AISLADOR PORCEL PERNO 24,2KV |  | TENSAO SUPORTAVEL SOB CHUVA 50 kV; | TENSION SOPORTABLE BAJO LLUVIA 50 kV; | [6 empty] | 1 | TENSAO MAXIMA DE SERVICO: 24,2 kV | TENSION MAXIMA DE SERVICIO: 24,2 kV |  |  | 6
428043 | ISOLADOR PORCEL PINO 24,2KV | AISLADOR PORCEL PERNO 24,2KV |  | TENSAO MAXIMA DE SERVICO 24,2 kV; | TENSION MAXIMA DE SERVICIO 24,2 kV; | [6 empty] | 1 | TENSAO DE PERFURACAO: 115 kV | TENSION DE PERFORACION: 115 kV |  |  | 7
428043 | ISOLADOR PORCEL PINO 24,2KV | AISLADOR PORCEL PERNO 24,2KV |  | TENSAO DE PERFURACAO 115 kV; | TENSION DE PERFORACION 115 kV; | [6 empty] | 1 | DISTANCIA DE FUGA: 318 mm | DISTANCIA DE FUGA: 318 mm |  |  | 8
428043 | ISOLADOR PORCEL PINO 24,2KV | AISLADOR PORCEL PERNO 24,2KV |  | DISTANCIA DE FUGA 318 mm; | DISTANCIA DE FUGA 318 mm; | [6 empty] | 1 | DIAMETRO DA BASE: 130,00 mm | DIAMETRO DE LA BASE: 130,00 mm |  |  | 9
428043 | ISOLADOR PORCEL PINO 24,2KV | AISLADOR PORCEL PERNO 24,2KV |  | DIAMETRO DA BASE 130 mm; | DIAMETRO DE LA BASE 130 mm; | [6 empty] | 1 | ALTURA TOTAL: 152,00 mm | ALTURA TOTAL: 152,00 mm |  |  | 10
428043 | ISOLADOR PORCEL PINO 24,2KV | AISLADOR PORCEL PERNO 24,2KV |  | ALTURA TOTAL 152 mm; | ALTURA TOTAL 152 mm; | [6 empty] | 1 | NORMAS TECNICAS APLICAVEIS: #1NBR 5032 | NORMAS TECNICAS APLICABLES: #1NBR 5032 |  |  | 11
428043 | ISOLADOR PORCEL PINO 24,2KV | AISLADOR PORCEL PERNO 24,2KV |  | CONFORME NORMA(S) TECNICA(S) NBR 5032, NBR 5472, NBR | CONFORME LA(S) NORMA(S) TECNICA(S) NBR 5032, | [6 empty] | 1 | NORMAS TECNICAS APLICAVEIS: #2NBR 5472 | NORMAS TECNICAS APLICABLES: #2NBR 5472 |  |  | 12
428043 | ISOLADOR PORCEL PINO 24,2KV | AISLADOR PORCEL PERNO 24,2KV |  | 7110, ANSI C29.5. | NBR 5472, NBR 7110, ANSI C29.5. | [6 empty] | 1 | NORMAS TECNICAS APLICAVEIS: #3NBR 7110 | NORMAS TECNICAS APLICABLES: #3NBR 7110 |  |  | 13
428043 | ISOLADOR PORCEL PINO 24,2KV | AISLADOR PORCEL PERNO 24,2KV | [9 empty] | 1 | NORMAS TECNICAS APLICAVEIS: #4ANSI C29.5 | NORMAS TECNICAS APLICABLES: #4ANSI C29.5 |  |  | 14
434213 | CHAPA ACO 1045 1/4" | CHAPA ACE 1045 1/4" |  | CHAPA, METALICA; | CHAPA, METALICA; | [6 empty] | 1 | TIPO: ACO CARBONO SAE 1045 | TIPO: ACO CARBONO SAE 1045 |  |  | 1
434213 | CHAPA ACO 1045 1/4" | CHAPA ACE 1045 1/4" |  | TIPO: ACO CARBONO SAE 1045; | TIPO: ACERO AL CARBONO SAE 1045; | [6 empty] | 1 | FORMATO: RETANGULAR | FORMA: RETANGULAR |  |  | 2
434213 | CHAPA ACO 1045 1/4" | CHAPA ACE 1045 1/4" |  | FORMATO: RETANGULAR; | FORMA: RECTANGULAR; | [6 empty] | 1 | ESPESSURA: 6,3500 mm | ESPESOR: 6,3500 mm |  |  | 3
434213 | CHAPA ACO 1045 1/4" | CHAPA ACE 1045 1/4" |  | ESPESSURA: 6,35 mm; | ESPESOR: 6,35 mm; | [6 empty] | 1 | LARGURA: 1000,0000 mm | ANCHO: 1000,0000 mm |  |  | 4
434213 | CHAPA ACO 1045 1/4" | CHAPA ACE 1045 1/4" |  | LARGURA: 1000 mm; | ANCHO: 1000 mm; | [6 empty] | 1 | COMPRIMENTO: 2000,0000 mm | LONGITUD: 2000,0000 mm |  |  | 5
434213 | CHAPA ACO 1045 1/4" | CHAPA ACE 1045 1/4" |  | COMPRIMENTO: 2000 mm. | LARGO: 2000 mm. | [6 empty] | 1 |  |  |  |  | 6
456233 | DISJUNTOR TERMOMAG 3P 600V 400A | DISYUNTOR TERMOMAG 3P 600V 400A | NF-400 RB - MITSUBISHI | DISJUNTOR; | DISYUNTOR; | Referencia | Referencia | INSPEÇÃO: CLASSE 3 | INSPECCIÓN: CLASE 3 |  |  | 1 | TIPO: MAGNETICO | TIPO: MAGNETICO | ORIGINAL - NF-400 RB - MITSUBISHI | INVOLUCRO: CAIXA MOLDADA | 1
456233 | DISJUNTOR TERMOMAG 3P 600V 400A | DISYUNTOR TERMOMAG 3P 600V 400A | NF-400 RB - MITSUBISHI | TIPO: MAGNETICO; | TIPO: MAGNETICO; |  | Interruptor automático Weg modelo DWB800H420-3MA (número de pieza |  |  |  |  | 1 | TIPO DE CAIXA: MOLDADA | TIPO DE CAJA: MOLDEADA | ORIGINAL - NF-400 RB - MITSUBISHI | EXECUCAO: PLUG-IN | 2
456233 | DISJUNTOR TERMOMAG 3P 600V 400A | DISYUNTOR TERMOMAG 3P 600V 400A | NF-400 RB - MITSUBISHI | TIPO DE CAIXA: MOLDADA; | TIPO DE CAJA: MOLDEADA; | Disjuntor Weg modelo DWB800H420-3MA (part number 13467997); | 13467997); |  |  |  |  | 1 | NUMERO DE POLOS: 3 | NUMERO DE POLOS: 3 |  | NUMERO DE POLOS: 3 | 3
456233 | DISJUNTOR TERMOMAG 3P 600V 400A | DISYUNTOR TERMOMAG 3P 600V 400A | NF-400 RB - MITSUBISHI | NUMERO DE POLOS: 3; | NUMERO DE POLOS: 3; | Bloco de contato de alarme AL (part number 11026397); | Bloque de contactos de alarma AL (número de pieza 11026397); |  |  |  |  | 1 | CARACTERISTICAS DE OPERACAO: MANUAL | CARACTERISTICAS DE OPERACION: MANUAL |  | TIPO DE ACIONAMENTO: MANUAL | 4
456233 | DISJUNTOR TERMOMAG 3P 600V 400A | DISYUNTOR TERMOMAG 3P 600V 400A | NF-400 RB - MITSUBISHI | CARACTERISTICAS DE OPERACAO: MANUAL; | CARACTERISTICAS DE OPERACION: MANUAL; | Bobina de disparo à distância BD (part number 13421391); | Bobina de disparo remoto BD (número de pieza 13421391); |  |  |  |  | 1 | TIPO DE ACIONAMENTO: ALAVANCA | TIPO DE ACCIONAMIENTO: PALANCA |  | TENSAO DE ISOLAMENTO: 600V | 5
456233 | DISJUNTOR TERMOMAG 3P 600V 400A | DISYUNTOR TERMOMAG 3P 600V 400A | NF-400 RB - MITSUBISHI | TIPO DE ACIONAMENTO: ALAVANCA; | TIPO DE ACCIONAMIENTO: PALANCA; | Conexão traseira CT (part number 13471874); e | Conexión trasera CT (número de pieza 13471874); y |  |  |  |  | 1 | MONTAGEM: FIXO | MONTAJE: FIXO |  | CORRENTE NOMINAL DO INVOLUCRO: 400A | 6
456233 | DISJUNTOR TERMOMAG 3P 600V 400A | DISYUNTOR TERMOMAG 3P 600V 400A | NF-400 RB - MITSUBISHI | MONTAGEM: FIXO; | MONTAJE: FIJO; | Dispositivo para bloqueio por cadeado PL (part number 13471813). | Dispositivo de bloqueo con candado PL (número de pieza 13471813). |  |  |  |  | 1 | TENSAO NOMINAL: 690 VCA / 500 VCC | TENSION NOMINAL: 690 VCA / 500 VCC |  | CORRENTE CURTO CIRCUITO SIMETRICA: 125KA EM 480V | 7
456233 | DISJUNTOR TERMOMAG 3P 600V 400A | DISYUNTOR TERMOMAG 3P 600V 400A | NF-400 RB - MITSUBISHI | TENSAO NOMINAL: 690 VCA / 500 VCC; | TENSION NOMINAL: 690 VCA / 500 VCC; | [6 empty] | 1 | TENSAO DE ISOLAMENTO: 800 V | TENSION DE AISLAMIENTO: 800 V |  | NUMERO E TIPO DE CONTATOS DE ALARME: 1RV | 8
456233 | DISJUNTOR TERMOMAG 3P 600V 400A | DISYUNTOR TERMOMAG 3P 600V 400A | NF-400 RB - MITSUBISHI | TENSAO DE ISOLAMENTO: 800 V; | TENSION DE AISLAMIENTO: 800 V; | [6 empty] | 1 | CORRENTE NOMINAL: 420,00 A | CORRIENTE NOMINAL: 420,00 A |  | TIPO DE DISPARADOR: TERMOMAGNETICO | 9
456233 | DISJUNTOR TERMOMAG 3P 600V 400A | DISYUNTOR TERMOMAG 3P 600V 400A | NF-400 RB - MITSUBISHI | CORRENTE NOMINAL: 420 A; | CORRIENTE NOMINAL: 420 A; | [6 empty] | 1 | CAPACIDADE INTERRUP SIMETRICA: 50 kA em 440 V | CAPACIDAD INTERRUP SIMETRICA: 50 kA em 440 V |  | CORRENTE NOMINAL DISPARADOR: 400A | 10
456233 | DISJUNTOR TERMOMAG 3P 600V 400A | DISYUNTOR TERMOMAG 3P 600V 400A | NF-400 RB - MITSUBISHI | CAPACIDADE INTERRUP SIMETRICA: 50 kA EM 440 V; | CAPACIDAD INTERRUP SIMETRICA: 50 kA EN 440 V; | [6 empty] | 1 | NUMERO E TIPO CONTATOS ALARME: 1RV | NUMERO TIPO CONTACTOS ALARMA: 1RV |  | CARACTERISTICA DO ELEMENTO TERMICO: FIXO | 11
456233 | DISJUNTOR TERMOMAG 3P 600V 400A | DISYUNTOR TERMOMAG 3P 600V 400A | NF-400 RB - MITSUBISHI | NUMERO E TIPO CONTATOS ALARME: 1RV; | NUMERO TIPO CONTACTOS ALARMA: 1RV; | [6 empty] | 1 | AJUSTE DO ELEMENTO MAGNETICO: 7,5–15 × In | AJUSTE DEL ELEMENTO MAGNETICO: 7,5–15 × In |  | CARACTERISTICA ELEMENTO MAGNETICO: AJUSTAVEL 2000A - 5600A | 12
456233 | DISJUNTOR TERMOMAG 3P 600V 400A | DISYUNTOR TERMOMAG 3P 600V 400A | NF-400 RB - MITSUBISHI | AJUSTE DO ELEMENTO MAGNETICO: 7,5–15 × In; | AJUSTE DEL ELEMENTO MAGNETICO: 7,5–15 × In; | [6 empty] | 1 | FAIXA DE OPERACAO DA BOBINA: 110–130 Vca/Vcc | RANGO DE OPERACION DE BOBINA: 110–130 Vca/Vcc |  | CARACTERISTICAS DO ACIONAMENTO: ALAVANCA SIMPLES, BASCULANTE | 13
456233 | DISJUNTOR TERMOMAG 3P 600V 400A | DISYUNTOR TERMOMAG 3P 600V 400A | NF-400 RB - MITSUBISHI | FAIXA DE OPERACAO DA BOBINA: 110–130 Vca/Vcc; | RANGO DE OPERACION DE BOBINA: 110–130 Vca/Vcc; | [6 empty] | 1 | TIPO DE CONEXAO: TRASEIRA | TIPO DE CONEXION: TRASEIRA |  | TIPO DE CONEXAO: FRONTAL | 14
456233 | DISJUNTOR TERMOMAG 3P 600V 400A | DISYUNTOR TERMOMAG 3P 600V 400A | NF-400 RB - MITSUBISHI | TIPO DE CONEXAO: TRASEIRA; | TIPO DE CONEXION: TRASERA; | [6 empty] | 1 | ALTURA: 275,0000 mm | ALTURA: 275,0000 mm |  | CARACTERISTICAS ADICIONAIS: DIMENSOES: ALT. 275MM, LARG. 210MM, PROF. 216MM | 15
456233 | DISJUNTOR TERMOMAG 3P 600V 400A | DISYUNTOR TERMOMAG 3P 600V 400A | NF-400 RB - MITSUBISHI | ALTURA: 275 mm; | ALTURA: 275 mm; | [6 empty] | 1 | LARGURA: 210,0000 mm | ANCHO: 210,0000 mm |  | NORMAS TECNICAS APLICAVEIS: NEMA, IEC | 16
456233 | DISJUNTOR TERMOMAG 3P 600V 400A | DISYUNTOR TERMOMAG 3P 600V 400A | NF-400 RB - MITSUBISHI | LARGURA: 210 mm; | ANCHO: 210 mm; | [6 empty] | 1 | PROFUNDIDADE: 160,0000 mm | PROFUNDIDAD: 160,0000 mm |  | INVOLUCRO: CAIXA MOLDADA | 17
456233 | DISJUNTOR TERMOMAG 3P 600V 400A | DISYUNTOR TERMOMAG 3P 600V 400A | NF-400 RB - MITSUBISHI | PROFUNDIDADE: 160 mm; | PROFUNDIDAD: 160 mm; | [6 empty] | 1 | ACESSORIO(S): Bobina de disparo + bloqueio | ACCESORIO(S): Bobina de disparo + bloqueio |  | EXECUCAO: EXTRAIVEL | 18
456233 | DISJUNTOR TERMOMAG 3P 600V 400A | DISYUNTOR TERMOMAG 3P 600V 400A | NF-400 RB - MITSUBISHI | FORNECIDO COM: Bobina de disparo + bloqueio; | SUMINISTRADO CON: BOBINA DE DISPARO + BLOQUEO; | [6 empty] | 1 | CARACTERISTICAS ADICIONAIS: BLOQUEIO POR CADEADO | CARACTERISTICAS ADICIONALES: BLOQUEIO POR CADEADO |  | NUMERO DE POLOS: 3 | 19
456233 | DISJUNTOR TERMOMAG 3P 600V 400A | DISYUNTOR TERMOMAG 3P 600V 400A | NF-400 RB - MITSUBISHI | BLOQUEIO POR CADEADO; | BLOQUEO POR CANDADO; | [6 empty] | 1 | NORMAS TECNICAS APLICAVEIS: IEC 60947-1 / IEC 60947-2. | NORMAS TECNICAS APLICABLES: IEC 60947-1 / IEC 60947-2. |  | TIPO DE ACIONAMENTO: MANUAL | 20
456233 | DISJUNTOR TERMOMAG 3P 600V 400A | DISYUNTOR TERMOMAG 3P 600V 400A | NF-400 RB - MITSUBISHI | NORMAS TECNICAS APLICAVEIS: IEC 60947-1 / IEC 60947- | NORMAS TECNICAS APLICABLES: IEC 60947-1 / IEC 60947- | [6 empty] | 1 |  |  |  | TENSAO DE ISOLAMENTO: 600V | 21
456233 | DISJUNTOR TERMOMAG 3P 600V 400A | DISYUNTOR TERMOMAG 3P 600V 400A | NF-400 RB - MITSUBISHI | 2.. | 2. | [6 empty] | 1 |  |  |  | CORRENTE NOMINAL DO INVOLUCRO: 400A | 22
456233 | DISJUNTOR TERMOMAG 3P 600V 400A | DISYUNTOR TERMOMAG 3P 600V 400A | NF-400 RB - MITSUBISHI | [8 empty] | 1 |  |  |  | NUMERO E TIPO DE CONTATOS DE ALARME: 1RV | 23
456233 | DISJUNTOR TERMOMAG 3P 600V 400A | DISYUNTOR TERMOMAG 3P 600V 400A | NF-400 RB - MITSUBISHI | [8 empty] | 1 |  |  |  | TIPO DE DISPARADOR: MAGNETICO | 24
456233 | DISJUNTOR TERMOMAG 3P 600V 400A | DISYUNTOR TERMOMAG 3P 600V 400A | NF-400 RB - MITSUBISHI | [8 empty] | 1 |  |  |  | CORRENTE NOMINAL DISPARADOR: 400A | 25
456233 | DISJUNTOR TERMOMAG 3P 600V 400A | DISYUNTOR TERMOMAG 3P 600V 400A | NF-400 RB - MITSUBISHI | [8 empty] | 1 |  |  |  | CARACTERISTICAS ADICIONAIS: BOBINA DE DISPARO SHT 100VCC | 26
4677 | PARAFUSO SEXT ACO/ZE BSW 1/2"X50,8MM | TORNILLO HEXAG ACE/CE BSW 1/2"X50,8MM |  | PARAFUSO; | TORNILLO; |  |  | INSPEÇÃO: NÃO APLICÁVEL | INSPECCIÓN: NO APLICABLE |  |  | 2 | TIPO DE CABECA: HEXAGONAL | TIPO DE CABEZA: HEXAGONAL |  |  | 1
4677 | PARAFUSO SEXT ACO/ZE BSW 1/2"X50,8MM | TORNILLO HEXAG ACE/CE BSW 1/2"X50,8MM |  | CABECA SEXTAVADA; | CABEZA HEXAGONAL; | [6 empty] | 2 | MATERIAL: ACERO CARBONO SAE 1010/1020 | MATERIAL: ACERO CARBONO SAE 1010/1020 |  |  | 2
4677 | PARAFUSO SEXT ACO/ZE BSW 1/2"X50,8MM | TORNILLO HEXAG ACE/CE BSW 1/2"X50,8MM |  | ACO CARBONO SAE 1010/1020; | MATERIAL ACERO CARBONO SAE 1010/1020; | [6 empty] | 2 | PROTECAO SUPERFICIAL: CINCADO ELECTROLITICO | PROTECCION SUPERFICIAL: CINCADO ELECTROLITICO |  |  | 3
4677 | PARAFUSO SEXT ACO/ZE BSW 1/2"X50,8MM | TORNILLO HEXAG ACE/CE BSW 1/2"X50,8MM |  | PROTECAO SUPERFICIAL ZINCADO ELETROLITICAMENTE; | PROTECCION SUPERFICIAL CINCADO ELECTROLITICO; | [6 empty] | 2 | TIPO DE ROSCA: BSW | TIPO DE ROSCA: BSW |  |  | 4
4677 | PARAFUSO SEXT ACO/ZE BSW 1/2"X50,8MM | TORNILLO HEXAG ACE/CE BSW 1/2"X50,8MM |  | ROSCA BSW; | TIPO DE ROSCA BSW; | [6 empty] | 2 | NUMERO DE FIOS POR POLEGADA: 12 Un | NUMERO DE HILOS POR PULGADA: 12 Un |  |  | 5
4677 | PARAFUSO SEXT ACO/ZE BSW 1/2"X50,8MM | TORNILLO HEXAG ACE/CE BSW 1/2"X50,8MM |  | FIOS POR POLEGADA 12; | NUNERO DE HILOS POR PULGADA 12 Un; | [6 empty] | 2 | TIPO DE PONTA: PLANA | TIPO DE PUNTA: PLANA |  |  | 6
4677 | PARAFUSO SEXT ACO/ZE BSW 1/2"X50,8MM | TORNILLO HEXAG ACE/CE BSW 1/2"X50,8MM |  | PONTA PLANA; | PUNTA PLANA; | [6 empty] | 2 | DIAMETRO NOMINAL: 1/2PUL | DIAMETRO NOMINAL: 1/2PUL |  |  | 7
4677 | PARAFUSO SEXT ACO/ZE BSW 1/2"X50,8MM | TORNILLO HEXAG ACE/CE BSW 1/2"X50,8MM |  | COMPRIMENTO DA ROSCA 1.1/4 POLEGADA; | DIAMETRO NOMINAL 1/2PUL; | [6 empty] | 2 | COMPRIMENTO DA ROSCA: 31,75 | LONGITUD DE LA ROSCA: 31,75 |  |  | 8
4677 | PARAFUSO SEXT ACO/ZE BSW 1/2"X50,8MM | TORNILLO HEXAG ACE/CE BSW 1/2"X50,8MM |  | DIAMETRO NOMINAL 1/2 POLEGADA; | LARGO DE LA ROSCA 31,75; | [6 empty] | 2 | COMPRIMENTO TOTAL: 50,80 mm | LONGITUD TOTAL: 50,80 mm |  |  | 9
4677 | PARAFUSO SEXT ACO/ZE BSW 1/2"X50,8MM | TORNILLO HEXAG ACE/CE BSW 1/2"X50,8MM |  | COMPRIMENTO 2 POLEGADAS; | LARGO TOTAL 50,8 mm; | [6 empty] | 2 | NORMAS TECNICAS APLICAVEIS: ANSI B.18.2.1 | NORMAS TECNICAS APLICABLES: ANSI B.18.2.1 |  |  | 10
4677 | PARAFUSO SEXT ACO/ZE BSW 1/2"X50,8MM | TORNILLO HEXAG ACE/CE BSW 1/2"X50,8MM |  | CONFORME NORMAS ANSI B.18.2.1. | CONFORME NORMA(S) TECNICA(S) ANSI B.18.2.1. | [6 empty] | 2 |  |  |  |  | 11
468371 | ELO OLHAL PROLONG 318X27X75MM 24T | ESLABON OJAL PROLONG 318X27X75MM 24T | E0 24/318 - SADE | ELO, OLHAL; | ESLABON, OJAL; | CONFORME DESENHO TÉCNICO ANEXO | CONFORME DESENO TÉCNICO ANEXO | INSPEÇÃO: NÃO APLICÁVEL | INSPECCIÓN: NO APLICABLE |  |  | 1 | TIPO: PROLONGADOR | TIPO: PROLONGADOR | ORIGINAL - EO 24/318 - SADE | MATERIAL: ACO FORJADO SAE 1541 | 1
468371 | ELO OLHAL PROLONG 318X27X75MM 24T | ESLABON OJAL PROLONG 318X27X75MM 24T | E0 24/318 - SADE | TIPO PROLONGADOR; | TIPO ALARGADOR; | Referência: | Referencia: |  |  |  |  | 1 | MATERIAL: ACO CARBONO SAE 1541 FORJADO | MATERIAL: ACO CARBONO SAE 1541 FORJADO |  | PROTECAO SUPERFICIAL: ZINCAGEM POR IMERSAO A QUENTE | 2
468371 | ELO OLHAL PROLONG 318X27X75MM 24T | ESLABON OJAL PROLONG 318X27X75MM 24T | E0 24/318 - SADE | MATERIAL ACO CARBONO SAE 1541 FORJADO; | MATERIAL ACERO CARBONO SAE 1541 FORJADO; | E0 24/318 - SADEL | E0 24/318 - SADEL |  |  |  |  | 1 | PROTECAO SUPERFICIAL: ZINCADO A QUENTE | PROTECCION SUPERFICIAL: ZINCADO A QUENTE |  | COMPRIMENTO UTIL: 318MM | 3
468371 | ELO OLHAL PROLONG 318X27X75MM 24T | ESLABON OJAL PROLONG 318X27X75MM 24T | E0 24/318 - SADE | PROTECAO SUPERFICIAL ZINCADO A QUENTE; | PROTECION SUPERFICIAL ZINCADO A FUEGO; | [6 empty] | 1 | CARGA DE RUPTURA: 24 t | CARGA DE ROTURA: 24 t |  | ABERTURA MENOR DO ELO: 27MM | 4
468371 | ELO OLHAL PROLONG 318X27X75MM 24T | ESLABON OJAL PROLONG 318X27X75MM 24T | E0 24/318 - SADE | CARGA DE RUPTURA 24 t; | CARGA DE RUPTURA 24 t; | [6 empty] | 1 | DIAMETRO NOMINAL DA HASTE: 22,20 mm | DIAMETRO NOMINAL DEL VASTAGO: 22,20 mm |  | ABERTURA MAIOR DO ELO: 75MM | 5
468371 | ELO OLHAL PROLONG 318X27X75MM 24T | ESLABON OJAL PROLONG 318X27X75MM 24T | E0 24/318 - SADE | DIAMETRO NOMINAL DA HASTE 22,2 mm; | DIAMETRO NOMINAL DEL VASTAGO 22,2 mm; | [6 empty] | 1 | ABERTURA MENOR DO ELO: 27,00 mm | ABERTURA MENOR DEL ESLABON: 27,00 mm |  | ESPESSURA SECAO TRANSVERSAL DO ELO: 17MM | 6
468371 | ELO OLHAL PROLONG 318X27X75MM 24T | ESLABON OJAL PROLONG 318X27X75MM 24T | E0 24/318 - SADE | ABERTURA MENOR DO ELO 27 mm; | APERTURA MENOR DEL ESLABON 27 mm; | [6 empty] | 1 | ABERTURA MAIOR DO ELO: 75,00 mm | ABERTURA MAYOR DEL ESLABON: 75,00 mm |  | DIAMETRO DO OLHAL: 23,8MM | 7
468371 | ELO OLHAL PROLONG 318X27X75MM 24T | ESLABON OJAL PROLONG 318X27X75MM 24T | E0 24/318 - SADE | ABERTURA MAIOR DO ELO 75 mm; | APERTURA MAYOR DEL ESLABON 75 mm; | [6 empty] | 1 | ESPESSURA SECAO TRANSVERS ELO: 17,00 mm | ESPESOR SECC TRANSVERS ESLABON: 17,00 mm |  | ESPESSURA DO OLHAL: 18MM | 8
468371 | ELO OLHAL PROLONG 318X27X75MM 24T | ESLABON OJAL PROLONG 318X27X75MM 24T | E0 24/318 - SADE | ESPESSURA SECAO DO ELO 17 mm; | ESPESOR SECION DEL ESLABON 17 mm; | [6 empty] | 1 | DIAMETRO DO OLHAL: 23,80 mm | DIAMETRO DEL OJAL: 23,80 mm |  | CARGA DE RUPTURA: 24000KGF | 9
468371 | ELO OLHAL PROLONG 318X27X75MM 24T | ESLABON OJAL PROLONG 318X27X75MM 24T | E0 24/318 - SADE | DIAMETRO DO OLHAL 23,8 mm; | DIAMETRO DEL OJAL 23,8 mm; | [6 empty] | 1 | ESPESSURA DO OLHAL: 18,00 mm | ESPESOR DEL OJAL: 18,00 mm |  | CARACTERISTICAS ADICIONAIS: DIAMETRO DA HASTE 22,2MM | 10
468371 | ELO OLHAL PROLONG 318X27X75MM 24T | ESLABON OJAL PROLONG 318X27X75MM 24T | E0 24/318 - SADE | ESPESSURA DO OLHAL 18 mm; | ESPESOR DEL OJAL 18 mm; | [6 empty] | 1 | COMPRIMENTO UTIL: 318,00 mm | LONGITUD UTIL: 318,00 mm |  |  | 11
468371 | ELO OLHAL PROLONG 318X27X75MM 24T | ESLABON OJAL PROLONG 318X27X75MM 24T | E0 24/318 - SADE | COMPRIMENTO UTIL 318 mm; | LARGO UTIL 318 mm; | [6 empty] | 1 | CONFORME DESENHO TECNICO: 6424-DF-88685-P | CONFORME DISEÑO TECNICO: 6424-DF-88685-P |  |  | 12
468371 | ELO OLHAL PROLONG 318X27X75MM 24T | ESLABON OJAL PROLONG 318X27X75MM 24T | E0 24/318 - SADE | CONFORME DESENHO TECNICO 6424-DF-88685-P. | CONFORME PLANO 6424-DF-88685-P. | [6 empty] | 1 |  |  |  |  | 13
488283 | ELEMENTO FILT CART AR 243X498MM | ELEMENTO FILT CART AIR 243X498MM | C24650/1 - MANN | ELEMENTO, FILTRANTE; | ELEMENTO, FILTRANTE; | Referencia sugerida: | Referencia sugerida: | INSPEÇÃO: CLASSE 3 | INSPECCIÓN: CLASE 3 |  |  | 2 | TIPO: CARTUCHO | TIPO: CARTUCHO | SUBSTITUTO - - - - | TIPO: CARTUCHO | 1
488283 | ELEMENTO FILT CART AR 243X498MM | ELEMENTO FILT CART AIR 243X498MM | C24650/1 - MANN | PARA AR; | PARA AIRE; | [6 empty] | 2 | USO: AR | USO: AR | ORIGINAL - C24650/1 - MANN | FLUIDOS: AR | 2
488283 | ELEMENTO FILT CART AR 243X498MM | ELEMENTO FILT CART AIR 243X498MM | C24650/1 - MANN | TIPO CARTUCHO; | TIPO CARTUCHO; | C24650/1 - MANN | C24650/1 - MANN |  |  |  |  | 2 | APLICACAO: #1CAMINHOES MOTOR OM366LAG | APLICACION: #1CAMINHOES MOTOR OM366LAG | FORNECEDOR - 3500947004 - MERCEDES BENZ | DIMENSOES: ALT. 498 X DIAM. 243MM | 3
488283 | ELEMENTO FILT CART AR 243X498MM | ELEMENTO FILT CART AIR 243X498MM | C24650/1 - MANN | PAPELAO; | CARTON; | [6 empty] | 2 | APLICACAO: #2PARTIR 1998 | APLICACION: #2PARTIR 1998 |  |  | 4
488283 | ELEMENTO FILT CART AR 243X498MM | ELEMENTO FILT CART AIR 243X498MM | C24650/1 - MANN | USO CAMINHAO MERCEDESBENS OH1623, OH1420; | USO CAMION MERCEDES BENS OH1623, OH1420; | [6 empty] | 2 | MARCA: MERCEDES BENZ | MARCA: MERCEDES BENZ |  |  | 5
488283 | ELEMENTO FILT CART AR 243X498MM | ELEMENTO FILT CART AIR 243X498MM | C24650/1 - MANN | MOTOR O m366 LAG A PARTIR DE 1998; | MOTOR O m366 LAG A PARTIR DE 198; | [6 empty] | 2 | MODELO: OH 1623 OH 1420 | MODELO: OH 1623 OH 1420 |  |  | 6
488283 | ELEMENTO FILT CART AR 243X498MM | ELEMENTO FILT CART AIR 243X498MM | C24650/1 - MANN | DIMENSOES DIAMETRO 243 mm; | DIMENSIONES DIAMETRO 243 mm; | [6 empty] | 2 | MATERIAL: PAPELAO | MATERIAL: PAPELAO |  |  | 7
488283 | ELEMENTO FILT CART AR 243X498MM | ELEMENTO FILT CART AIR 243X498MM | C24650/1 - MANN | ALTURA 498 mm. | ALTURA 498 mm. | [6 empty] | 2 | TEMPERATURA MAXIMA DE TRABALHO: 0,00 °C | TEMPERATURA MAXIMA DE TRABAJO: 0,00 °C |  |  | 8
488283 | ELEMENTO FILT CART AR 243X498MM | ELEMENTO FILT CART AIR 243X498MM | C24650/1 - MANN | [8 empty] | 2 | DIAMETRO EXTERNO: 243,00MM | DIAMETRO EXTERNO: 243,00MM |  |  | 9
488283 | ELEMENTO FILT CART AR 243X498MM | ELEMENTO FILT CART AIR 243X498MM | C24650/1 - MANN | [8 empty] | 2 | COMPRIMENTO: 0,0000 mm | LONGITUD: 0,0000 mm |  |  | 10
488283 | ELEMENTO FILT CART AR 243X498MM | ELEMENTO FILT CART AIR 243X498MM | C24650/1 - MANN | [8 empty] | 2 | ALTURA: 498,0000 mm | ALTURA: 498,0000 mm |  |  | 11
489816 | ENGATE RAP ACO ROSC INT NPT 650BAR 1/2 | ACOPLE RAP ACE ROSC INT NPT 650BAR 1/2 | 35002-8-8S - PCL | ENGATE, RAPIDO; | ACOPLE, RAPIDO; | Referencia sugerida: | Referencia sugerida: | INSPEÇÃO: CLASSE 3 | INSPECCIÓN: CLASE 3 |  |  | 2 | TIPO: ROSCA INTERNA FEMEA | TIPO: ROSCA INTERNA FEMEA |  |  | 1
489816 | ENGATE RAP ACO ROSC INT NPT 650BAR 1/2 | ACOPLE RAP ACE ROSC INT NPT 650BAR 1/2 | 35002-8-8S - PCL | TIPO ROSCA INTERNA (FEMEA); | TIPO ROSCA INTERNA (HEMBRA); | [6 empty] | 2 | USO: SISTEMAS HIDRAULICOS | USO: SISTEMAS HIDRAULICOS |  |  | 2
489816 | ENGATE RAP ACO ROSC INT NPT 650BAR 1/2 | ACOPLE RAP ACE ROSC INT NPT 650BAR 1/2 | 35002-8-8S - PCL | USO SISTEMAS HIDRAULICOS; | USO SISTEMAS HIDRAULICOS; | 35002-8-8S - PCL | 35002-8-8S - PCL |  |  |  |  | 2 | MATERIAL: ACO | MATERIAL: ACO |  |  | 3
489816 | ENGATE RAP ACO ROSC INT NPT 650BAR 1/2 | ACOPLE RAP ACE ROSC INT NPT 650BAR 1/2 | 35002-8-8S - PCL | ACO; | ACERO; | [6 empty] | 2 | PROTECAO SUPERFICIAL: ZINCADO ELETROLITICO | PROTECCION SUPERFICIAL: ZINCADO ELETROLITICO |  |  | 4
489816 | ENGATE RAP ACO ROSC INT NPT 650BAR 1/2 | ACOPLE RAP ACE ROSC INT NPT 650BAR 1/2 | 35002-8-8S - PCL | PROTECAO SUPERFICIAL ZINCADO ELETROLITICO; | PROTECCION SUPERFICIAL CINCADO ELECTROLITICO; | [6 empty] | 2 | EXTREMIDADE(S): ROSCADAS | EXTREMO(S): ROSCADAS |  |  | 5
489816 | ENGATE RAP ACO ROSC INT NPT 650BAR 1/2 | ACOPLE RAP ACE ROSC INT NPT 650BAR 1/2 | 35002-8-8S - PCL | EXTREMIDADE(S) ROSCADAS; | EXTREMIDAD(ES) ROSQUEADAS; | [6 empty] | 2 | TIPO DE ROSCA: NPT | TIPO DE ROSCA: NPT |  |  | 6
489816 | ENGATE RAP ACO ROSC INT NPT 650BAR 1/2 | ACOPLE RAP ACE ROSC INT NPT 650BAR 1/2 | 35002-8-8S - PCL | PRESSAO DE SERVICO 650 bar; | PRESION DE SERVICIO 650 bar; | [6 empty] | 2 | ACESSORIO(S): #1ACOPLADOR | ACCESORIO(S): #1ACOPLADOR |  |  | 7
489816 | ENGATE RAP ACO ROSC INT NPT 650BAR 1/2 | ACOPLE RAP ACE ROSC INT NPT 650BAR 1/2 | 35002-8-8S - PCL | COM ACOPLADOR PARA MANGUEIRA DE 1/2 POLEGADA; | CON ACOPLE PARA MANGUERA DE 1/2 PULGADA; | [6 empty] | 2 | ACESSORIO(S): #2PARA MANGUEIRA DE 1/2POL | ACCESORIO(S): #2PARA MANGUEIRA DE 1/2POL |  |  | 8
489816 | ENGATE RAP ACO ROSC INT NPT 650BAR 1/2 | ACOPLE RAP ACE ROSC INT NPT 650BAR 1/2 | 35002-8-8S - PCL | DUPLA RETENCAO; | DOBLE RETENCION; | [6 empty] | 2 | ACESSORIO(S): #3TAMPAO DE SEGURANCA | ACCESORIO(S): #3TAMPAO DE SEGURANCA |  |  | 9
489816 | ENGATE RAP ACO ROSC INT NPT 650BAR 1/2 | ACOPLE RAP ACE ROSC INT NPT 650BAR 1/2 | 35002-8-8S - PCL | TAMPAO DE SEGURANCA MACHO E FEMEA; | TAPA DE SEGURIDAD MACHO Y HEMBRA; | [6 empty] | 2 | ACESSORIO(S): #4MACHO/FEMEA | ACCESORIO(S): #4MACHO/FEMEA |  |  | 10
489816 | ENGATE RAP ACO ROSC INT NPT 650BAR 1/2 | ACOPLE RAP ACE ROSC INT NPT 650BAR 1/2 | 35002-8-8S - PCL | ROSCA NPT; | ROSCA NPT; | [6 empty] | 2 | PRESSAO DE SERVICO: 689,4BAR | PRESION DE SERVICIO: 689,4BAR |  |  | 11
489816 | ENGATE RAP ACO ROSC INT NPT 650BAR 1/2 | ACOPLE RAP ACE ROSC INT NPT 650BAR 1/2 | 35002-8-8S - PCL | DIAMETRO 1/2 POLEGADA. | DIAMETRO 1/2 PULGADA. | [6 empty] | 2 | DIAMETRO: 12,7000 mm | DIAMETRO: 12,7000 mm |  |  | 12
489816 | ENGATE RAP ACO ROSC INT NPT 650BAR 1/2 | ACOPLE RAP ACE ROSC INT NPT 650BAR 1/2 | 35002-8-8S - PCL | [8 empty] | 2 | COMPRIMENTO: 80,0000 mm | LONGITUD: 80,0000 mm |  |  | 13
492639 | PARAFUSO SEXT INOX A193 M20X90MM | TORNILLO HEXAG INOX A193 M20X90MM |  | PARAFUSO; | BULON; |  |  | INSPEÇÃO: NÃO APLICÁVEL | INSPECCIÓN: NO APLICABLE |  |  | 2 | TIPO DE CABECA: SEXTAVADA | TIPO DE CABEZA: HEZAGONAL | FORNECEDOR - - - BADONI-ATB | TIPO DE CABECA: SEXTAVADA | 1
492639 | PARAFUSO SEXT INOX A193 M20X90MM | TORNILLO HEXAG INOX A193 M20X90MM |  | CABECA SEXTAVADA; | CABEZA HEXAGONAL; | [6 empty] | 2 | MATERIAL: ACO INOX ASTM A 193-B6 | MATERIAL: ACO INOX ASTM A 193-B6 |  | MATERIAL: ACO INOX ASTM A193-B6 | 2
492639 | PARAFUSO SEXT INOX A193 M20X90MM | TORNILLO HEXAG INOX A193 M20X90MM |  | ACO INOX ASTM A193 B6; | ACERO INOX ASTM A193 B6; | [6 empty] | 2 | TIPO DE ROSCA: METRICA | TIPO DE ROSCA: METRICA |  | DIAMETRO NOMINAL: 20M | 3
492639 | PARAFUSO SEXT INOX A193 M20X90MM | TORNILLO HEXAG INOX A193 M20X90MM |  | ROSCA METRICA; | ROSCA METRICA; | [6 empty] | 2 | PASSO: 2,50 mm | PASO: 2,50 mm |  | COMPRIMENTO NOMINAL: 90MM | 4
492639 | PARAFUSO SEXT INOX A193 M20X90MM | TORNILLO HEXAG INOX A193 M20X90MM |  | PASSO 2,5 mm; | PASO 2,5 mm; | [6 empty] | 2 | TIPO DE PONTA: PLANA | TIPO DE PUNTA: PLANA |  | TIPO DE ROSCA: METRICA | 5
492639 | PARAFUSO SEXT INOX A193 M20X90MM | TORNILLO HEXAG INOX A193 M20X90MM |  | PONTA PLANA; | PUNTA PLANA; | [6 empty] | 2 | DIAMETRO NOMINAL: 20,00MM | DIAMETRO NOMINAL: 20,00MM |  | PASSO: 2,5MM | 6
492639 | PARAFUSO SEXT INOX A193 M20X90MM | TORNILLO HEXAG INOX A193 M20X90MM |  | COMPRIMENTO DA ROSCA 46 mm; | LARGURA DE LA ROSCA 46 mm; | [6 empty] | 2 | COMPRIMENTO DA ROSCA: 46 | LONGITUD DE LA ROSCA: 46 |  | COMPRIMENTO DA ROSCA: 46MM | 7
492639 | PARAFUSO SEXT INOX A193 M20X90MM | TORNILLO HEXAG INOX A193 M20X90MM |  | DIAMETRO NOMINAL 20 mm; | DIAMETRO NOMINAL 20 mm; | [6 empty] | 2 | COMPRIMENTO TOTAL: 90,00 mm | LONGITUD TOTAL: 90,00 mm |  | CARACTERISTICAS ADICIONAIS: CONF. DIN 931 | 8
492639 | PARAFUSO SEXT INOX A193 M20X90MM | TORNILLO HEXAG INOX A193 M20X90MM |  | COMPRIMENTO 90 mm; | LARGO 90 mm; | [6 empty] | 2 | NORMAS TECNICAS APLICAVEIS: DIN 931 | NORMAS TECNICAS APLICABLES: DIN 931 |  |  | 9
492639 | PARAFUSO SEXT INOX A193 M20X90MM | TORNILLO HEXAG INOX A193 M20X90MM |  | CONFORME NORMAS DIN 931. | CONFORME NORMAS DIN 931. | [6 empty] | 2 |  |  |  |  | 10
4928 | PARAFUSO SEXT ACO/ZE UNC 7/8X4.1/2" | TORNILLO HEXAG ACE/CE UNC 7/8X4.1/2" |  | PARAFUSO; | TORNILLO; |  |  | INSPEÇÃO: NÃO APLICÁVEL | INSPECCIÓN: NO APLICABLE |  |  | 2 | TIPO DE CABECA: SEXTAVADA | TIPO DE CABEZA: HEZAGONAL |  |  | 1
4928 | PARAFUSO SEXT ACO/ZE UNC 7/8X4.1/2" | TORNILLO HEXAG ACE/CE UNC 7/8X4.1/2" |  | CABECA SEXTAVADA; | CABEZA HEXAGONAL; | [6 empty] | 2 | MATERIAL: ACO SAE 1010/1020 | MATERIAL: ACO SAE 1010/1020 |  |  | 2
4928 | PARAFUSO SEXT ACO/ZE UNC 7/8X4.1/2" | TORNILLO HEXAG ACE/CE UNC 7/8X4.1/2" |  | ACO SAE 1010/1020; | MATERIAL ACERO SAE 1010/1020; | [6 empty] | 2 | PROTECAO SUPERFICIAL: ZINCADO ELETROLITICO | PROTECCION SUPERFICIAL: ZINCADO ELETROLITICO |  |  | 3
4928 | PARAFUSO SEXT ACO/ZE UNC 7/8X4.1/2" | TORNILLO HEXAG ACE/CE UNC 7/8X4.1/2" |  | PROTECAO SUPERFICIAL ZINCADO ELETROLITICAMENTE; | PROTECCION SUPERFICIAL ZINCADO ELETROLITICO; | [6 empty] | 2 | TIPO DE ROSCA: UNC | TIPO DE ROSCA: UNC |  |  | 4
4928 | PARAFUSO SEXT ACO/ZE UNC 7/8X4.1/2" | TORNILLO HEXAG ACE/CE UNC 7/8X4.1/2" |  | ROSCA UNC; | TIPO DE ROSCA UNC; | [6 empty] | 2 | NUMERO DE FIOS POR POLEGADA: 9 Un | NUMERO DE HILOS POR PULGADA: 9 Un |  |  | 5
4928 | PARAFUSO SEXT ACO/ZE UNC 7/8X4.1/2" | TORNILLO HEXAG ACE/CE UNC 7/8X4.1/2" |  | FIOS POR POLEGADA 9; | NUNERO DE HILOS POR PULGADA 9 Un; | [6 empty] | 2 | TIPO DE PONTA: PLANA | TIPO DE PUNTA: PLANA |  |  | 6
4928 | PARAFUSO SEXT ACO/ZE UNC 7/8X4.1/2" | TORNILLO HEXAG ACE/CE UNC 7/8X4.1/2" |  | PONTA PLANA; | PUNTA PLANA; | [6 empty] | 2 | DIAMETRO NOMINAL: 7/8POL | DIAMETRO NOMINAL: 7/8POL |  |  | 7
4928 | PARAFUSO SEXT ACO/ZE UNC 7/8X4.1/2" | TORNILLO HEXAG ACE/CE UNC 7/8X4.1/2" |  | COMPRIMENTO DA ROSCA 50 mm; | DIAMETRO NOMINAL 7/8PULGADA; | [6 empty] | 2 | COMPRIMENTO DA ROSCA: 50 | LONGITUD DE LA ROSCA: 50 |  |  | 8
4928 | PARAFUSO SEXT ACO/ZE UNC 7/8X4.1/2" | TORNILLO HEXAG ACE/CE UNC 7/8X4.1/2" |  | DIAMETRO NOMINAL 7/8 POLEGADAS; | LARGO DE LA ROSCA 50; | [6 empty] | 2 | COMPRIMENTO TOTAL: 114,30 mm | LONGITUD TOTAL: 114,30 mm |  |  | 9
4928 | PARAFUSO SEXT ACO/ZE UNC 7/8X4.1/2" | TORNILLO HEXAG ACE/CE UNC 7/8X4.1/2" |  | COMPRIMENTO 4.1/2 POLEGADA. | LARGO TOTAL 114,3 mm. | [6 empty] | 2 |  |  |  |  | 10
503061 | TRANSISTOR BIP 2N 3019 | TRANSISTOR BIP 2N 3019 |  | TRANSISTOR, BIPOLAR; | TRANSISTOR, BIPOLAR; | - Os componentes eletrônicos deverão ser fornecidos em | - Los componentes electrónicos deberán ser entregados en | INSPEÇÃO: CLASSE 3 | INSPECCIÓN: CLASE 3 |  |  | 2 | TIPO: NPN | TIPO: NPN |  |  | 1
503061 | TRANSISTOR BIP 2N 3019 | TRANSISTOR BIP 2N 3019 |  | TIPO NPN; | TIPO NPN; | embalagens antiestáticas; | embalajes antiestáticas; |  |  |  |  | 2 | TIPO CONSTRUTIVO: ENCAPSULAMENTO METALICO | TIPO CONSTRUCTIVO: ENCAPSULAMENTO METALICO |  |  | 2
503061 | TRANSISTOR BIP 2N 3019 | TRANSISTOR BIP 2N 3019 |  | ENCAPSULAMENTO METALICO; | ENCAPSULAMIENTO METALICO; | - Os componentes eletrônicos que não aparentarem ser | - Los componentes electrónicos que no aparentan ser |  |  |  |  | 2 | NUMERO DE PINOS: 3 | NUMERO DE PINS: 3 |  |  | 3
503061 | TRANSISTOR BIP 2N 3019 | TRANSISTOR BIP 2N 3019 |  | PINO(S) 3; | TERMINAL (ES) 3; | novos poderão ser recusados. | nuevos podrán ser rechazados. |  |  |  |  | 2 | TENSAO COLETOR-BASE: 140,00 V | TENSION COLECTOR-BASE: 140,00 V |  |  | 4
503061 | TRANSISTOR BIP 2N 3019 | TRANSISTOR BIP 2N 3019 |  | TENSAO COLETOR-BASE 140 V; | TENSION COLECTOR-BASE 140 V; | [6 empty] | 2 | TENSAO COLETOR-EMISSOR: 80,00 V | TENSION COLECTOR-EMISOR: 80,00 V |  |  | 5
503061 | TRANSISTOR BIP 2N 3019 | TRANSISTOR BIP 2N 3019 |  | TENSAO COLETOR-EMISSOR 80 V; | TENSION COLECTOR-EMISOR 80 V; | [6 empty] | 2 | CORRENTE MAXIMA DO COLETOR: 0,10 A | CORRIENTE MAXIMA DEL COLECTOR: 0,10 A |  |  | 6
503061 | TRANSISTOR BIP 2N 3019 | TRANSISTOR BIP 2N 3019 |  | CORRENTE MAXIMA DO COLETOR 1000 mA; | CORRIENTE MAXIMA DEL COLECTOR 1000 mA; | [6 empty] | 2 | GANHO CORRENTE CONTINUA (HFE): 100-300 | GANANCIA COR CONTINUA (HFE): 100-300 |  |  | 7
503061 | TRANSISTOR BIP 2N 3019 | TRANSISTOR BIP 2N 3019 |  | HFE 100/300; | HFE 100-300; | [6 empty] | 2 | CONSUMO: 0,8W | CONSUMO: 0,8W |  |  | 8
503061 | TRANSISTOR BIP 2N 3019 | TRANSISTOR BIP 2N 3019 |  | CONSUMO 0,8 W; | CONSUMO 0,8 W; | [6 empty] | 2 | FREQUENCIA DE CORTE: 100,00 MHz | FRECUENCIA DE CORTE: 100,00 MHz |  |  | 9
503061 | TRANSISTOR BIP 2N 3019 | TRANSISTOR BIP 2N 3019 |  | FREQUENCIA DE CORTE 100 MHz; | FRECUENCIA DE CORTE 100 MHz; | [6 empty] | 2 | NUMERO DE REFERENCIA: #12N 3019 | NUMERO DE REFERENCIA: #12N 3019 |  |  | 10
503061 | TRANSISTOR BIP 2N 3019 | TRANSISTOR BIP 2N 3019 |  | OBS: 2 N 3019 = AO BSW 66,2 N 4001. | OBS: 2 N 3019 = AO BSW 66,2 N 4001. | [6 empty] | 2 | NUMERO DE REFERENCIA: #2EQUIVALENTES BSW 66,2N 4001 | NUMERO DE REFERENCIA: #2EQUIVALENTES BSW 66,2N 4001 |  |  | 11
504173 | POSTE CONIC CURVO SIMP ACO 115MM BS 10M | POSTE CONIC CURVO SIMP ACE 115MM BS 10M | DP-740-10 - DIMENSAO ILUMINACAO | POSTE, CONICO; | POSTE, CONICO; |  |  | INSPEÇÃO: NÃO APLICÁVEL | INSPECCIÓN: NO APLICABLE |  |  | 2 | TIPO: CONICO, TIPO CURVO SIMPLES | TIPO: CONICO, TIPO CURVO SIMPLES |  |  | 1
504173 | POSTE CONIC CURVO SIMP ACO 115MM BS 10M | POSTE CONIC CURVO SIMP ACE 115MM BS 10M | DP-740-10 - DIMENSAO ILUMINACAO | TIPO CURVO SIMPLES; | TIPO CURVO SIMPLE; | [6 empty] | 2 | MATERIAL: TUBO DE ACO | MATERIAL: TUBO DE ACO |  |  | 2
504173 | POSTE CONIC CURVO SIMP ACO 115MM BS 10M | POSTE CONIC CURVO SIMP ACE 115MM BS 10M | DP-740-10 - DIMENSAO ILUMINACAO | TUBO DE ACO; | TUBO DE ACERO; | [6 empty] | 2 | PROTECAO SUPERFICIAL: ZINCADO A QUENTE | PROTECCION SUPERFICIAL: ZINCADO A QUENTE |  |  | 3
504173 | POSTE CONIC CURVO SIMP ACO 115MM BS 10M | POSTE CONIC CURVO SIMP ACE 115MM BS 10M | DP-740-10 - DIMENSAO ILUMINACAO | PROTECAO SUPERFICIAL ZINCADO A QUENTE; | PROTECCION SUPERFICIAL CINCADO EN CALIENTE; | [6 empty] | 2 | PROCESSO DE FABRICACAO: #1SECOES UNIDAS POR JUNCOES | PROCESO DE FABRICACION: #1SECOES UNIDAS POR JUNCOES |  |  | 4
504173 | POSTE CONIC CURVO SIMP ACO 115MM BS 10M | POSTE CONIC CURVO SIMP ACE 115MM BS 10M | DP-740-10 - DIMENSAO ILUMINACAO | PROCESSO DE FABRICACAO SECOES CILINDRICAS UNIDAS POR | PROCESO DE FABRICACION SECCIONES CILINDRICAS UNIDAS | [6 empty] | 2 | PROCESSO DE FABRICACAO: #2CONICIDADE SUAVE INFERIOR A | PROCESO DE FABRICACION: #2CONICIDADE SUAVE INFERIOR A |  |  | 5
504173 | POSTE CONIC CURVO SIMP ACO 115MM BS 10M | POSTE CONIC CURVO SIMP ACE 115MM BS 10M | DP-740-10 - DIMENSAO ILUMINACAO | JUNCOES; | POR CONEXIONES; | [6 empty] | 2 | PROCESSO DE FABRICACAO: #3COMPRIMENTO SUPERIOR 150,00M | PROCESO DE FABRICACION: #3COMPRIMENTO SUPERIOR 150,00M |  |  | 6
504173 | POSTE CONIC CURVO SIMP ACO 115MM BS 10M | POSTE CONIC CURVO SIMP ACE 115MM BS 10M | DP-740-10 - DIMENSAO ILUMINACAO | CONICIDADE SUAVE INFERIOR A 4GRAUS; | CONICIDAD SUAVE INFERIOR A 4 GRADOS; | [6 empty] | 2 | RESISTENCIA A VENTOS: 200KM/H | RESISTENCIA A VIENTOS: 200KM/H |  |  | 7
504173 | POSTE CONIC CURVO SIMP ACO 115MM BS 10M | POSTE CONIC CURVO SIMP ACE 115MM BS 10M | DP-740-10 - DIMENSAO ILUMINACAO | COMPRIMENTO SUPERIOR 150 mm; | LARGO SUPERIOR 150 mm; | [6 empty] | 2 | TIPO DE FIXACAO: #1BASE REFORCADO 19X400X400,00 | TIPO DE FIJACION: #1BASE REFORCADO 19X400X400,00 |  |  | 8
504173 | POSTE CONIC CURVO SIMP ACO 115MM BS 10M | POSTE CONIC CURVO SIMP ACE 115MM BS 10M | DP-740-10 - DIMENSAO ILUMINACAO | RESISTENCIA A VENTOS DE 200 km/h; | RESISTENCIA A VIENTOS DE 200 km/h; | [6 empty] | 2 | TIPO DE FIXACAO: #2DISTANCIA ENTRE CENTROS 205M | TIPO DE FIJACION: #2DISTANCIA ENTRE CENTROS 205M |  |  | 9
504173 | POSTE CONIC CURVO SIMP ACO 115MM BS 10M | POSTE CONIC CURVO SIMP ACE 115MM BS 10M | DP-740-10 - DIMENSAO ILUMINACAO | DIAMETRO INFERIOR 115 mm; | DIAMETRO INFERIOR 115 mm; | [6 empty] | 2 | TIPO DE FIXACAO: #34 CHUMBADORES 1POL | TIPO DE FIJACION: #34 CHUMBADORES 1POL |  |  | 10
504173 | POSTE CONIC CURVO SIMP ACO 115MM BS 10M | POSTE CONIC CURVO SIMP ACE 115MM BS 10M | DP-740-10 - DIMENSAO ILUMINACAO | DIAMETRO SUPERIOR 61 mm; | DIAMETRO SUPERIOR 61 mm; | [6 empty] | 2 | TIPO DE FIXACAO: #4JANELA DE INSPECAO CHASSI | TIPO DE FIJACION: #4JANELA DE INSPECAO CHASSI |  |  | 11
504173 | POSTE CONIC CURVO SIMP ACO 115MM BS 10M | POSTE CONIC CURVO SIMP ACE 115MM BS 10M | DP-740-10 - DIMENSAO ILUMINACAO | FIXACAO COM BASE REFORCADO19X400X400 mm,4FUROS 22 mm; | FIJACION CON BASE REFORZADO 19X400X400 mm; | [6 empty] | 2 | TIPO DE FIXACAO: #5EMBUTIDA P/FUSIVEIS E TERMIN | TIPO DE FIJACION: #5EMBUTIDA P/FUSIVEIS E TERMIN |  |  | 12
504173 | POSTE CONIC CURVO SIMP ACO 115MM BS 10M | POSTE CONIC CURVO SIMP ACE 115MM BS 10M | DP-740-10 - DIMENSAO ILUMINACAO | DISTANCIA ENTRE CENTROS 205 mm; | 4AGUJEROS 22 mm,DISTANCIA ENTRE CENTROS 205 mm; | [6 empty] | 2 | TIPO DE FIXACAO: #6TAMPA ENCAIXE POR PARAFUSOS | TIPO DE FIJACION: #6TAMPA ENCAIXE POR PARAFUSOS |  |  | 13
504173 | POSTE CONIC CURVO SIMP ACO 115MM BS 10M | POSTE CONIC CURVO SIMP ACE 115MM BS 10M | DP-740-10 - DIMENSAO ILUMINACAO | 4 CHUMBADORES 1 POLEGADA; | 4 PERNOS DE EXPANSION DE 1 PULGADA; | [6 empty] | 2 | TIPO DE FIXACAO: #74 FUROS 22,00MM | TIPO DE FIJACION: #74 FUROS 22,00MM |  |  | 14
504173 | POSTE CONIC CURVO SIMP ACO 115MM BS 10M | POSTE CONIC CURVO SIMP ACE 115MM BS 10M | DP-740-10 - DIMENSAO ILUMINACAO | JANELA DE INSPECAO CHASSI EMBUTIDA P/FUSIVEIS E | VENTANA DE INSPECCION CHASSI EMBUTIDA P/FUSIBLES Y | [6 empty] | 2 | DIAMETRO INFERIOR: 115,00 mm | DIAMETRO INFERIOR: 115,00 mm |  |  | 15
504173 | POSTE CONIC CURVO SIMP ACO 115MM BS 10M | POSTE CONIC CURVO SIMP ACE 115MM BS 10M | DP-740-10 - DIMENSAO ILUMINACAO | TERMINAIS; | TERMINALES; | [6 empty] | 2 | DIAMETRO SUPERIOR: 61,00 mm | DIAMETRO SUPERIOR: 61,00 mm |  |  | 16
504173 | POSTE CONIC CURVO SIMP ACO 115MM BS 10M | POSTE CONIC CURVO SIMP ACE 115MM BS 10M | DP-740-10 - DIMENSAO ILUMINACAO | TAMPA ENCAIXE FIXADA POR PARAFUSOS; | TAPA ENCASTRE FIJADA POR TORNILLOS; | [6 empty] | 2 | ALTURA: 10000,0000 mm | ALTURA: 10000,0000 mm |  |  | 17
504173 | POSTE CONIC CURVO SIMP ACO 115MM BS 10M | POSTE CONIC CURVO SIMP ACE 115MM BS 10M | DP-740-10 - DIMENSAO ILUMINACAO | ALTURA 10 m; | ALTURA 10 m; | [6 empty] | 2 |  |  |  |  | 18
504173 | POSTE CONIC CURVO SIMP ACO 115MM BS 10M | POSTE CONIC CURVO SIMP ACE 115MM BS 10M | DP-740-10 - DIMENSAO ILUMINACAO | CONFORME NORMA(S) TECNICA(S) ABNT NBR 6123 E NBR | CONFORME NORMA(S) TECNICA(S) ABNT NBR 6123 Y NBR | [6 empty] | 2 |  |  |  |  | 19
504173 | POSTE CONIC CURVO SIMP ACO 115MM BS 10M | POSTE CONIC CURVO SIMP ACE 115MM BS 10M | DP-740-10 - DIMENSAO ILUMINACAO | 14744. | 14744. | [6 empty] | 2 |  |  |  |  | 20
505587 | ANEL VED O-RING BUNA 90SH 6,99X456,06MM | ANILLO SELL O-RING BUNA 90SH 6,99X456,06 | 1465 - LUCIANE | ANEL, VEDACAO; | ANILLO, SELLO; |  |  | INSPEÇÃO: CLASSE 3 | INSPECCIÓN: CLASE 3 |  |  | 1 | TIPO: O-RING | TIPO: O-RING | ORIGINAL - 1465 - LUCIANE | TIPO: O-RING | 1
505587 | ANEL VED O-RING BUNA 90SH 6,99X456,06MM | ANILLO SELL O-RING BUNA 90SH 6,99X456,06 | 1465 - LUCIANE | TIPO O-RING; | TIPO O-RING; | [6 empty] | 1 | MATERIAL: BORRACHA NITRILICA (BUNA-N) | MATERIAL: GOMA NITRILICA (BUNA-N) |  | MATERIAL: BUNA N | 2
505587 | ANEL VED O-RING BUNA 90SH 6,99X456,06MM | ANILLO SELL O-RING BUNA 90SH 6,99X456,06 | 1465 - LUCIANE | MATERIAL BORRACHA NITRILICA (BUNA-N); | MATERIAL GOMA NITRILICA (BUNA-N); | [6 empty] | 1 | DUREZA: 90 SHORE A | DUREZA: 90 SHORE A |  | DUREZA: 90 SHORE A | 3
505587 | ANEL VED O-RING BUNA 90SH 6,99X456,06MM | ANILLO SELL O-RING BUNA 90SH 6,99X456,06 | 1465 - LUCIANE | DUREZA 90 SHORE A; | DUREZA 90 SHORE A; | [6 empty] | 1 | DIAMETRO SECAO TRANSVERSAL: 6,99 mm | DIAMETRO SECCION TRANSVERSAL: 6,99 mm |  | DIAMETRO INTERNO: 456,06MM | 4
505587 | ANEL VED O-RING BUNA 90SH 6,99X456,06MM | ANILLO SELL O-RING BUNA 90SH 6,99X456,06 | 1465 - LUCIANE | DIAMETRO SECAO TRANSVERSAL 6,99 mm; | DIAMETRO SECCION TRANSVERSAL 6,99 mm; | [6 empty] | 1 | TOLERANCIA DIAMETRO SECCAO: +/- 0,15 mm | TOLERANCIA DIAMETRO SECCION: +/- 0,15 mm |  | DIMENSOES DA SECAO TRANSVERSAL: 6,99MM | 5
505587 | ANEL VED O-RING BUNA 90SH 6,99X456,06MM | ANILLO SELL O-RING BUNA 90SH 6,99X456,06 | 1465 - LUCIANE | TOLERANCIA DIAMETRO SECCAO +/- 0,15 mm; | TOLERANCIA DIAMETRO SECCION +/- 0,15 mm; | [6 empty] | 1 | DIAMETRO INTERNO-N: 456,06 mm | DIAMETRO INTERNO-N: 456,06 mm |  | NORMAS APLICAVEIS AO MATERIAL: ASTM D2000 / SAE J200 / DIN ISO 3601-3 | 6
505587 | ANEL VED O-RING BUNA 90SH 6,99X456,06MM | ANILLO SELL O-RING BUNA 90SH 6,99X456,06 | 1465 - LUCIANE | DIAMETRO INTERNO 456,06 mm; | DIAMETRO INTERNO 456,06 mm; | [6 empty] | 1 | TOLERANCIA DIAMETRO INTERNO: +/- 3,13 mm | TOLERANCIA DIAMETRO INTERNO: +/- 3,13 mm |  | NORMAS APLICAVEIS AO DIMENSIONAL: DIN 3771 / ISO DIN 3601-1 CLASSE B | 7
505587 | ANEL VED O-RING BUNA 90SH 6,99X456,06MM | ANILLO SELL O-RING BUNA 90SH 6,99X456,06 | 1465 - LUCIANE | TOLERANCIA DIAMETRO INTERNO +/- 3,13 mm; | TOLERANCIA DIAMETRO INTERNO +/- 3,13 mm; | [6 empty] | 1 | NORMAS TECNICAS APLICAVEIS: ASTM D2000 | NORMAS TECNICAS APLICABLES: ASTM D2000 |  |  | 8
505587 | ANEL VED O-RING BUNA 90SH 6,99X456,06MM | ANILLO SELL O-RING BUNA 90SH 6,99X456,06 | 1465 - LUCIANE | NORMAS TECNICAS APLICAVEIS ASTM D2000, DIN 3771, DIN | NORMAS TECNICAS APLICABLES ASTM D2000, DIN 3771, DIN | [6 empty] | 1 | NORMAS TECNICAS APLICAVEIS: DIN 3771 | NORMAS TECNICAS APLICABLES: DIN 3771 |  |  | 9
505587 | ANEL VED O-RING BUNA 90SH 6,99X456,06MM | ANILLO SELL O-RING BUNA 90SH 6,99X456,06 | 1465 - LUCIANE | ISO 3601-3, ISO DIN 3601-1 CLASSE B, SAE J200. | ISO 3601-3, ISO DIN 3601-1 CLASSE B, SAE J200. | [6 empty] | 1 | NORMAS TECNICAS APLICAVEIS: DIN ISO 3601-3 | NORMAS TECNICAS APLICABLES: DIN ISO 3601-3 |  |  | 10
505587 | ANEL VED O-RING BUNA 90SH 6,99X456,06MM | ANILLO SELL O-RING BUNA 90SH 6,99X456,06 | 1465 - LUCIANE | [8 empty] | 1 | NORMAS TECNICAS APLICAVEIS: ISO DIN 3601-1 CLASSE B | NORMAS TECNICAS APLICABLES: ISO DIN 3601-1 CLASE B |  |  | 11
505587 | ANEL VED O-RING BUNA 90SH 6,99X456,06MM | ANILLO SELL O-RING BUNA 90SH 6,99X456,06 | 1465 - LUCIANE | [8 empty] | 1 | NORMAS TECNICAS APLICAVEIS: SAE J200 | NORMAS TECNICAS APLICABLES: SAE J200 |  |  | 12
506419 | ANEL VED O-RING BUNA 90SH 5,33X278,77MM | ANILLO SELL O-RING BUNA 90SH 5,33X278,77 | 7196 - LUCIANE | ANEL, VEDACAO; | ANILLO, SELLO; |  |  | INSPEÇÃO: CLASSE 3 | INSPECCIÓN: CLASE 3 |  |  | 1 | TIPO: O-RING | TIPO: O-RING | ORIGINAL - 7196 - LUCIANE | TIPO: O-RING | 1
506419 | ANEL VED O-RING BUNA 90SH 5,33X278,77MM | ANILLO SELL O-RING BUNA 90SH 5,33X278,77 | 7196 - LUCIANE | TIPO O-RING; | TIPO O-RING; | [6 empty] | 1 | MATERIAL: BORRACHA NITRILICA (BUNA-N) | MATERIAL: GOMA NITRILICA (BUNA-N) |  | MATERIAL: BUNA N | 2
506419 | ANEL VED O-RING BUNA 90SH 5,33X278,77MM | ANILLO SELL O-RING BUNA 90SH 5,33X278,77 | 7196 - LUCIANE | MATERIAL BORRACHA NITRILICA (BUNA-N); | MATERIAL GOMA NITRILICA (BUNA-N); | [6 empty] | 1 | DUREZA: 90 SHORE A | DUREZA: 90 SHORE A |  | DUREZA: 90 SHORE A | 3
506419 | ANEL VED O-RING BUNA 90SH 5,33X278,77MM | ANILLO SELL O-RING BUNA 90SH 5,33X278,77 | 7196 - LUCIANE | DUREZA 90 SHORE A; | DUREZA 90 SHORE A; | [6 empty] | 1 | DIAMETRO SECAO TRANSVERSAL: 5,33 mm | DIAMETRO SECCION TRANSVERSAL: 5,33 mm |  | DIAMETRO INTERNO: 278,77MM | 4
506419 | ANEL VED O-RING BUNA 90SH 5,33X278,77MM | ANILLO SELL O-RING BUNA 90SH 5,33X278,77 | 7196 - LUCIANE | DIAMETRO SECAO TRANSVERSAL 5,33 mm; | DIAMETRO SECCION TRANSVERSAL 5,33 mm; | [6 empty] | 1 | TOLERANCIA DIAMETRO SECCAO: +/- 0,13 mm | TOLERANCIA DIAMETRO SECCION: +/- 0,13 mm |  | DIMENSOES DA SECAO TRANSVERSAL: 5,33MM | 5
506419 | ANEL VED O-RING BUNA 90SH 5,33X278,77MM | ANILLO SELL O-RING BUNA 90SH 5,33X278,77 | 7196 - LUCIANE | TOLERANCIA DIAMETRO SECAO +/- 0,13 mm; | TOLERANCIA DIAMETRO SECCION +/- 0,13 mm; | [6 empty] | 1 | DIAMETRO INTERNO-N: 278,77 mm | DIAMETRO INTERNO-N: 278,77 mm |  | NORMAS APLICAVEIS AO MATERIAL: ASTM D2000 / SAE J200 / DIN ISO 3601-3 | 6
506419 | ANEL VED O-RING BUNA 90SH 5,33X278,77MM | ANILLO SELL O-RING BUNA 90SH 5,33X278,77 | 7196 - LUCIANE | DIAMETRO INTERNO 278,77 mm; | DIAMETRO INTERNO 278,77 mm; | [6 empty] | 1 | TOLERANCIA DIAMETRO INTERNO: +/- 2,00 mm | TOLERANCIA DIAMETRO INTERNO: +/- 2,00 mm |  | NORMAS APLICAVEIS AO DIMENSIONAL: DIN 3771 / ISO DIN 3601-1 CLASSE B | 7
506419 | ANEL VED O-RING BUNA 90SH 5,33X278,77MM | ANILLO SELL O-RING BUNA 90SH 5,33X278,77 | 7196 - LUCIANE | TOLERANCIA DIAMETRO INTERNO +/- 2,00 mm; | TOLERANCIA DIAMETRO INTERNO +/- 2,00 mm; | [6 empty] | 1 | NORMAS TECNICAS APLICAVEIS: ASTM D2000 | NORMAS TECNICAS APLICABLES: ASTM D2000 |  |  | 8
506419 | ANEL VED O-RING BUNA 90SH 5,33X278,77MM | ANILLO SELL O-RING BUNA 90SH 5,33X278,77 | 7196 - LUCIANE | NORMAS TECNICAS APLICAVEIS ASTM D2000, DIN 3771, DIN | NORMAS TECNICAS APLICABLES ASTM D2000, DIN 3771, DIN | [6 empty] | 1 | NORMAS TECNICAS APLICAVEIS: DIN 3771 | NORMAS TECNICAS APLICABLES: DIN 3771 |  |  | 9
506419 | ANEL VED O-RING BUNA 90SH 5,33X278,77MM | ANILLO SELL O-RING BUNA 90SH 5,33X278,77 | 7196 - LUCIANE | ISO 3601-3, ISO DIN 3601-1 CLASSE B, SAE J200. | ISO 3601-3, ISO DIN 3601-1 CLASSE B, SAE J200. | [6 empty] | 1 | NORMAS TECNICAS APLICAVEIS: DIN ISO 3601-3 | NORMAS TECNICAS APLICABLES: DIN ISO 3601-3 |  |  | 10
506419 | ANEL VED O-RING BUNA 90SH 5,33X278,77MM | ANILLO SELL O-RING BUNA 90SH 5,33X278,77 | 7196 - LUCIANE | [8 empty] | 1 | NORMAS TECNICAS APLICAVEIS: ISO DIN 3601-1 CLASSE B | NORMAS TECNICAS APLICABLES: ISO DIN 3601-1 CLASE B |  |  | 11
506419 | ANEL VED O-RING BUNA 90SH 5,33X278,77MM | ANILLO SELL O-RING BUNA 90SH 5,33X278,77 | 7196 - LUCIANE | [8 empty] | 1 | NORMAS TECNICAS APLICAVEIS: SAE J200 | NORMAS TECNICAS APLICABLES: SAE J200 |  |  | 12
508152 | PARAFUSO SEXT INOX CX VED TURB M52X220 | TORNILLO HEXAG INOX CJ VED TURB M52X220 |  | PARAFUSO; | TORNILLO; | O MATERIAL DEVERÁ SER FORNECIDO CONFORME | EL MATERIAL DEBERA SER CONFORME A DISEÑO | INSPEÇÃO: NÃO APLICÁVEL | INSPECCIÓN: NO APLICABLE |  |  | 1 | TIPO DE CABECA: SEXTAVADA | TIPO DE CABEZA: HEZAGONAL | ORIGINAL - - - FREUDENBERG WEINHEIN | TIPO DE CABECA: SEXTAVADO | 1
508152 | PARAFUSO SEXT INOX CX VED TURB M52X220 | TORNILLO HEXAG INOX CJ VED TURB M52X220 |  | TIPO DE CABECA: SEXTAVADA; | TIPO DE CABEZA: HEZAGONAL; | DESENHO ANEXO. | [5 empty] | 1 | MATERIAL: ACO INOX AISI 410 | MATERIAL: ACO INOX AISI 410 |  | MATERIAL: ACO INOX AISI 410 | 2
508152 | PARAFUSO SEXT INOX CX VED TURB M52X220 | TORNILLO HEXAG INOX CJ VED TURB M52X220 |  | MATERIAL: ACO INOX AISI 410; | MATERIAL: ACO INOX AISI 410; | [6 empty] | 1 | TIPO DE ROSCA: METRICA | TIPO DE ROSCA: METRICA |  | DIAMETRO NOMINAL: 52MM | 3
508152 | PARAFUSO SEXT INOX CX VED TURB M52X220 | TORNILLO HEXAG INOX CJ VED TURB M52X220 |  | TIPO DE ROSCA: METRICA; | TIPO DE ROSCA: METRICA; | [6 empty] | 1 | PASSO: 2,00 mm | PASO: 2,00 mm |  | COMPRIMENTO NOMINAL: 192MM | 4
508152 | PARAFUSO SEXT INOX CX VED TURB M52X220 | TORNILLO HEXAG INOX CJ VED TURB M52X220 |  | PASSO: 2 mm; | PASO: 2 mm; | [6 empty] | 1 | DIAMETRO NOMINAL: 52,00MM | DIAMETRO NOMINAL: 52,00MM |  | TIPO DE ROSCA: METRICA | 5
508152 | PARAFUSO SEXT INOX CX VED TURB M52X220 | TORNILLO HEXAG INOX CJ VED TURB M52X220 |  | DIAMETRO NOMINAL: 52,00MM; | DIAMETRO NOMINAL: 52,00MM; | [6 empty] | 1 | COMPRIMENTO DA ROSCA: 20,00MM | LONGITUD DE LA ROSCA: 20,00MM |  | PASSO: 2,0MM | 6
508152 | PARAFUSO SEXT INOX CX VED TURB M52X220 | TORNILLO HEXAG INOX CJ VED TURB M52X220 |  | COMPRIMENTO DA ROSCA: 20,00MM; | LONGITUD DE LA ROSCA: 20,00MM; | [6 empty] | 1 | COMPRIMENTO TOTAL: 220,00 mm | LONGITUD TOTAL: 220,00 mm |  | COMPRIMENTO DA ROSCA: 15MM | 7
508152 | PARAFUSO SEXT INOX CX VED TURB M52X220 | TORNILLO HEXAG INOX CJ VED TURB M52X220 |  | COMPRIMENTO TOTAL: 220 mm. | LONGITUD TOTAL: 220 mm. | [6 empty] | 1 |  |  |  | CARACTERISTICAS ADICIONAIS: COM PONTA PLANA | 8
511714 | VALVULA SEGUR MOLA BSP 68BAR 3/8" ETNA | VALVULA SEGUR MOLA BSP 68BAR 3/8" ETNA |  | VALVULA, SEGURANCA; | VALVULA, SEGURIDAD; |  |  | INSPEÇÃO: CLASSE 3 | INSPECCIÓN: CLASE 3 | FAZ-SE NECESSÁRIA A AQUISIÇÃO DO MATERIAL DE MARCA E | ES NECESARIO LA ADQUISICION DE ESTE MATERIAL EN LA MARCA Y | 2 | APLICACAO: AR COMPRIMIDO | APLICACION: AR COMPRIMIDO | SUBSTITUTO - 7147/01 CE50 - ETNA | TIPO: VALVULA SEM CAPA ( WITHOUT COVER) | 1
511714 | VALVULA SEGUR MOLA BSP 68BAR 3/8" ETNA | VALVULA SEGUR MOLA BSP 68BAR 3/8" ETNA |  | SEM CAPA (WITHOUT COVER); | SIN CAPA (WITHOUT COVER); |  |  |  |  | MODELO INDICADO, POR CAUSA DAS CARACTERÍSTICAS DO | MODELO INDICADO, EN VIRTUD DE LAS CARACTERÍSTICAS DE LOS | 2 | MATERIAL DO CORPO: ACO INOX | MATERIAL DEL CUERPO: ACO INOX | ORIGINAL - 18-HC-570 EP-4 - NEYRPIC | CONEXAO AO PROCESSO: ROSCA 3/8 POLEGADAS BSP | 2
511714 | VALVULA SEGUR MOLA BSP 68BAR 3/8" ETNA | VALVULA SEGUR MOLA BSP 68BAR 3/8" ETNA |  | NUMERO DE MOLAS DE COMPRESSAO 1; | NUMERO DE RESORTE DE COMPRESION 1; |  |  |  |  | SISTEMAS E COMPATIBILIDADE COM TANQUES DE PRESSÃO. | SISTEMAS y COMPATIBILIDAD CON LOS TANQUES DE PRESION. | 2 | MATERIAL DA HASTE: ACO CARBONO | MATERIAL DEL VASTAGO: ACO CARBONO |  | DIAMETRO ORIFICIO PASSAGEM: 5 MM | 3
511714 | VALVULA SEGUR MOLA BSP 68BAR 3/8" ETNA | VALVULA SEGUR MOLA BSP 68BAR 3/8" ETNA |  | SISTEMA DETECCION MEMBRANA; | SISTEMA DETECCION MEMBRANA; | [6 empty] | 2 | MATERIAL DA MOLA: ACO MOLA | MATERIAL DEL RESORTE: ACO MOLA |  | VAZAO MAXIMA: DE ALIVIO 770 NM3/H | 4
511714 | VALVULA SEGUR MOLA BSP 68BAR 3/8" ETNA | VALVULA SEGUR MOLA BSP 68BAR 3/8" ETNA |  | FLUIDO AR COMPRIMIDO; | FUIDO AIRE COMPRIMIDO; | [6 empty] | 2 | MATERIAL DA VEDACAO: BORRACHA NITRILICA (BUNA N) | MATERIAL DEL SELLO: BORRACHA NITRILICA (BUNA N) |  | PRESSAO DE ABERTURA: 68 BAR | 5
511714 | VALVULA SEGUR MOLA BSP 68BAR 3/8" ETNA | VALVULA SEGUR MOLA BSP 68BAR 3/8" ETNA |  | DIAMETRO NOMINAL 3/8 POLEGADA; | DIAMETRO NOMINAL 3/8 PULGADA; | [6 empty] | 2 | TIPO DE ACIONAMENTO: MOLA | TIPO DE ACCIONAMIENTO: MOLA |  | VEDACAO: PTFE ( TEFLON) DISCO COM ANEL METALICO | 6
511714 | VALVULA SEGUR MOLA BSP 68BAR 3/8" ETNA | VALVULA SEGUR MOLA BSP 68BAR 3/8" ETNA |  | EXTREMIDADE(S) ROSCA FEMEA BSP; | EXTREMIDAD(ES) ROSCA HEMBRA BSP; | [6 empty] | 2 | TIPO DE VEDACAO: DISCO COM ANEL | TIPO DE SELLADO: DISCO COM ANEL |  | MATERIAL DO CORPO: ACO INOXIDAVEL | 7
511714 | VALVULA SEGUR MOLA BSP 68BAR 3/8" ETNA | VALVULA SEGUR MOLA BSP 68BAR 3/8" ETNA |  | DIAMETRO ORIFICIO DE PASSAGEM 5 mm; | DIAMETRO AGUJERO DE PASAJE 5 mm; | [6 empty] | 2 | FAIXA DE AJUSTE: 68BAR | RANGO DE AJUSTE: 68BAR |  | MATERIAL DA HASTE: ACO INOXIDAVEL | 8
511714 | VALVULA SEGUR MOLA BSP 68BAR 3/8" ETNA | VALVULA SEGUR MOLA BSP 68BAR 3/8" ETNA |  | VAZAO MAXIMA DE ALIVIO 770 NM3/H; | CAUDAL MAXIMO DE ALIVIO 770 NM3/H; | [6 empty] | 2 | EXTREMIDADE(S): ROSCA FEMEA BSP | EXTREMO(S): ROSCA FEMEA BSP |  | SISTEMA DE DETECCAO: MEMBRANA | 9
511714 | VALVULA SEGUR MOLA BSP 68BAR 3/8" ETNA | VALVULA SEGUR MOLA BSP 68BAR 3/8" ETNA |  | RANGO TEMPERATURA -20 A +120°C; | RANGO TEMPERATURA -20 A +120°C; | [6 empty] | 2 | DIAMETRO NOMINAL: 3/8POL | DIAMETRO NOMINAL: 3/8POL |  | FLUIDO: AR COMPRIMIDO | 10
511714 | VALVULA SEGUR MOLA BSP 68BAR 3/8" ETNA | VALVULA SEGUR MOLA BSP 68BAR 3/8" ETNA |  | PRESSAO DE ABERTURA 68 bar; | PRESION DE ABERTURA 68 bar; | [6 empty] | 2 | DISTANCIA CENTRO A FACE: 25,00 mm | DISTANCIA CENTRO A CARA: 25,00 mm |  | FAIXA DE TEMPERATURA: - 20 A + 120º C | 11
511714 | VALVULA SEGUR MOLA BSP 68BAR 3/8" ETNA | VALVULA SEGUR MOLA BSP 68BAR 3/8" ETNA |  | VEDACAO PTFE(TEFLON) DISCO COM ANEL METALICO; | VEDAMIENTO PTFE(TEFLON) DISCO CON ANILLO METALICO; | [6 empty] | 2 |  |  |  | NUMERO DE MOLAS DE COMPRESSAO: 1 | 12
511714 | VALVULA SEGUR MOLA BSP 68BAR 3/8" ETNA | VALVULA SEGUR MOLA BSP 68BAR 3/8" ETNA |  | CORPO ACO INOX; | CUERPO ACERO INOX; | [6 empty] | 2 |  |  |  | CARACTERISTICAS ADICIONAIS: SOMENTE MARCA E MODELO, DEVIDO A CONFIABILIDADE E DESEMPENHO. | 13
511714 | VALVULA SEGUR MOLA BSP 68BAR 3/8" ETNA | VALVULA SEGUR MOLA BSP 68BAR 3/8" ETNA |  | HASTE ACO INOX; | VASTAGO ACERO INOX; | [6 empty] | 2 |  |  |  |  | 14
511714 | VALVULA SEGUR MOLA BSP 68BAR 3/8" ETNA | VALVULA SEGUR MOLA BSP 68BAR 3/8" ETNA |  | MOLA DE ACO MOLA; | RESORTE DE ACERO RESORTE; | [6 empty] | 2 |  |  |  |  | 15
511714 | VALVULA SEGUR MOLA BSP 68BAR 3/8" ETNA | VALVULA SEGUR MOLA BSP 68BAR 3/8" ETNA |  | REFERENCIA: 7147/01 CE50 | REFERENCIA: 7147/01 CE50 | [6 empty] | 2 |  |  |  |  | 16
511714 | VALVULA SEGUR MOLA BSP 68BAR 3/8" ETNA | VALVULA SEGUR MOLA BSP 68BAR 3/8" ETNA |  | FABRICANTE: ETNA | FABRICANTE: ETNA | [6 empty] | 2 |  |  |  |  | 17
513687 | CRIVO MOTOBOMB DOSAD BD02 BD01 | CRIBA MOTOBOMB DOSIF BD02 BD01 |  | CRIVO; | CRIBA; |  |  | INSPEÇÃO: NÃO APLICÁVEL | INSPECCIÓN: NO APLICABLE |  |  | 2 | APLICACAO: #1MOTOBOMBA DOSADORA | APLICACION: #1MOTOBOMBA DOSADORA | ORIGINAL - BGC 601-100 - DEGREMONT | TIPO: CILINDRICO | 1
513687 | CRIVO MOTOBOMB DOSAD BD02 BD01 | CRIBA MOTOBOMB DOSIF BD02 BD01 |  | PARA MOTOBOMBA DOSADORA SIMPLEX BD02; | PARA MOTOBOMBA DOSADORA SIMPLEX BDO2; | [6 empty] | 2 | APLICACAO: #2SIMPLEX BD02, QUADRUPLEX BD0 | APLICACION: #2SIMPLEX BD02, QUADRUPLEX BD0 |  | MATERIAL: AÇO INOX | 2
513687 | CRIVO MOTOBOMB DOSAD BD02 BD01 | CRIBA MOTOBOMB DOSIF BD02 BD01 |  | QUADRUPLEX BD01. | QUADRUPLEX BD01. | [6 empty] | 2 |  |  |  | FLUIDOS: AGUA | 3
513687 | CRIVO MOTOBOMB DOSAD BD02 BD01 | CRIBA MOTOBOMB DOSIF BD02 BD01 | [9 empty] | 2 |  |  |  | CONEXAO: PARAFUSADA | 4
513849 | ANEL VED PLAN NEOPR 70SH 12" | ANILLO VED PLAN NEOPR 70 SH 12" |  | ANEL, VEDACAO; | ANILLO, VEDAMIENTO; |  |  | INSPEÇÃO: CLASSE 3 | INSPECCIÓN: CLASE 3 |  |  | 2 | TIPO: PLANO | TIPO: PLANO | ORIGINAL - - - NIAGARA | TIPO: PLANO | 1
513849 | ANEL VED PLAN NEOPR 70SH 12" | ANILLO VED PLAN NEOPR 70 SH 12" |  | TIPO PLANO; | TIPO PLANO; | [6 empty] | 2 | MATERIAL: NEOPRENE | MATERIAL: NEOPRENE |  | MATERIAL: NEOPRENE | 2
513849 | ANEL VED PLAN NEOPR 70SH 12" | ANILLO VED PLAN NEOPR 70 SH 12" |  | NEOPRENE; | NEOPREN; | [6 empty] | 2 | DUREZA: 70 SHORE A | DUREZA: 70 SHORE A |  | DUREZA: 70 SHORE A | 3
513849 | ANEL VED PLAN NEOPR 70SH 12" | ANILLO VED PLAN NEOPR 70 SH 12" |  | DUREZA 70 SHORE A; | DUREZA 70 SHORE A; | [6 empty] | 2 | DIAMETRO INTERNO: 12POL | DIAMETRO INTERNO: 12POL |  | DIAMETRO INTERNO: 230MM | 4
513849 | ANEL VED PLAN NEOPR 70SH 12" | ANILLO VED PLAN NEOPR 70 SH 12" |  | DIAMETRO INTERNO 12 POLEGADAS. | DIAMETRO INTERNO 12 PULGADAS. | [6 empty] | 2 |  |  |  |  | 5
515906 | INDICADOR IMPUR FILT OLEO VD5 BM1 HYDAC | INDICADOR IMPUR FILT ACEI VD5 BM1 HYDAC | VD 5 BM. 1 - HYDAC | INDICADOR, IMPUREZA; | INDICADOR, IMPUREZA; |  |  | INSPEÇÃO: CLASSE 3 | INSPECCIÓN: CLASE 3 | Somente o produto da marca indicada possui as | Solamente el producto de la marca indicada tiene las | 1 | TIPO: #1PRESSAO DIFERENCIAL | TIPO: #1PRESION DIFERENCIAL | ORIGINAL - - - - | TIPO: PRESION DIFERENCIAL CON INDICACION OPTICA Y RESET MANUAL | 1
515906 | INDICADOR IMPUR FILT OLEO VD5 BM1 HYDAC | INDICADOR IMPUR FILT ACEI VD5 BM1 HYDAC | VD 5 BM. 1 - HYDAC | TIPO PRESSAO DIFERENCIAL COM INDICACAO OPTICA E | TIPO PRESION DIFERENCIAL CON INDICACION OPTICA Y |  |  |  |  | caracterisitcas técnicas e dimensionais para | caracterisitcas tecnicas y dimensionales para | 1 | TIPO: #2COM INDICACAO OPTICA | TIPO: #2CON INDICACION OPTICA | SUBSTITUTO - VD5BM1 - HYDAC | FLUIDO: OLEO LUBRIFICANTE | 2
515906 | INDICADOR IMPUR FILT OLEO VD5 BM1 HYDAC | INDICADOR IMPUR FILT ACEI VD5 BM1 HYDAC | VD 5 BM. 1 - HYDAC | RESET MANUAL; | RESET MANUAL; |  |  |  |  | garantir a operacionalidade e a confiabilidade | garantizar la operatividad y la confiabilidad | 1 | TIPO: #3E RESET MANUAL | TIPO: #3Y RESET MANUAL |  | PRESSAO: MAXIMA 420 BAR | 3
515906 | INDICADOR IMPUR FILT OLEO VD5 BM1 HYDAC | INDICADOR IMPUR FILT ACEI VD5 BM1 HYDAC | VD 5 BM. 1 - HYDAC | PARA SISTEMA DE INJECAO DE OLEO MANCAL COMBINADO | PARA SISTEMA INYECCION DE ACEITE COJINETE COMBINADO |  |  |  |  | no desempenho no sistema de injeção de óleo do | en el desempeño del sistema de inyección de aceite del | 1 | APLICACAO: #1SISTEMA DE INJECAO DE OLEO | APLICACION: #1SISTEMA INYECCION DE ACEITE |  | CONEXAO: MACHO G 1/2 POLEGADAS | 4
515906 | INDICADOR IMPUR FILT OLEO VD5 BM1 HYDAC | INDICADOR IMPUR FILT ACEI VD5 BM1 HYDAC | VD 5 BM. 1 - HYDAC | GERADORES; | GENERADORES; |  |  |  |  | mancal conbinado das unidades geradoras 50/60hz. | cojinete combinado de las unidades generadoras 50/60hz. | 1 | APLICACAO: #2MANCAL COMBINADO GERADORES | APLICACION: #2MANCAL COMBINADO GENERADORES |  | CARACTERISTICAS ADICIONAIS: APILCADO NO SISTEMA DE INJEÇÃO DE OLEO MANCAL COMBINADO GERADORES 50/60HZ | 5
515906 | INDICADOR IMPUR FILT OLEO VD5 BM1 HYDAC | INDICADOR IMPUR FILT ACEI VD5 BM1 HYDAC | VD 5 BM. 1 - HYDAC | TIPO DE FLUIDO OLEO LUBRIFICANTE; | TIPO DE FLUIDO ACEITE LUBRICANTE; | [6 empty] | 1 | FLUIDOS: OLEO LUBRIFICANTE | FLUIDOS: OLEO LUBRICANTE |  | PRESSAO MIN. DIFERENCIAL OPERACAO: 5 BAR | 6
515906 | INDICADOR IMPUR FILT OLEO VD5 BM1 HYDAC | INDICADOR IMPUR FILT ACEI VD5 BM1 HYDAC | VD 5 BM. 1 - HYDAC | PRESSAO MAXIMA 420 bar; | PRESION MAXIMA 420 bar; | [6 empty] | 1 | PRESSAO: MAXIMA 420 bar | PRESION: MAXIMA 420 bar |  |  | 7
515906 | INDICADOR IMPUR FILT OLEO VD5 BM1 HYDAC | INDICADOR IMPUR FILT ACEI VD5 BM1 HYDAC | VD 5 BM. 1 - HYDAC | PRESSAO MINIMA DIFERENCIAL DE OPERACAO 5 BAR; | PRESION MINIMA DIFERENCIAL DE OPERACION 5 BAR; | [6 empty] | 1 | PRESSAO MIN DIFERENCIAL OPERAC: DE OPERACAO 5 BAR | PRESION MIN DIFERENCIAL OPERAC: DE OPERACION 5 BAR |  |  | 8
515906 | INDICADOR IMPUR FILT OLEO VD5 BM1 HYDAC | INDICADOR IMPUR FILT ACEI VD5 BM1 HYDAC | VD 5 BM. 1 - HYDAC | CONEXAO MACHO G 1/2 POLEGADA; | CONEXION MACHO G 1/2"; | [6 empty] | 1 | CONEXAO: MACHO G 1/2 POLEGADA | CONEXION: MACHO G 1/2 POLEGADA |  |  | 9
515906 | INDICADOR IMPUR FILT OLEO VD5 BM1 HYDAC | INDICADOR IMPUR FILT ACEI VD5 BM1 HYDAC | VD 5 BM. 1 - HYDAC | REFERENCIA VD 5 BM 1; | REFERENCIA VD 5 BM 1; | [6 empty] | 1 | REFERENCIA: VD 5 BM 1 | REFERENCIA: VD 5 BM 1 |  |  | 10
515906 | INDICADOR IMPUR FILT OLEO VD5 BM1 HYDAC | INDICADOR IMPUR FILT ACEI VD5 BM1 HYDAC | VD 5 BM. 1 - HYDAC | MARCA HYDAC. | MARCA HYDAC. | [6 empty] | 1 | MARCA: HYDAC | MARCA: HYDAC |  |  | 11
519235 | SABONETE LIQ ANTIBACT/ANTIMICROB 800ML | JABON LIQ ANTIBACT/ANTIMICROB 800ML |  | SABONETE; | JABON; | 1)SUGERIMOS QUE SEJA ADQUIRIDO PARA ESTE ITEM: | 1)SUGERIMOS QUE SEA ADQUIRIDO PARA ESTE ITEM: | INSPEÇÃO: NÃO APLICÁVEL | INSPECCIÓN: NO APLICABLE |  |  | 2 | TIPO: #1LIQUIDO LOCAO ANTIBACTERIANO | TIPO: #1LIQUIDO LOCAO ANTIBACTERIANO |  |  | 1
519235 | SABONETE LIQ ANTIBACT/ANTIMICROB 800ML | JABON LIQ ANTIBACT/ANTIMICROB 800ML |  | TIPO LIQUIDO COM LOCAO ANTIBACTERIANO COM AGENTE | TIPO LIQUIDO CON LOCION ANTIBACTERIANO CON AGENTE | =========================================== | =========================================== |  |  |  |  | 2 | TIPO: #2AGENTE MICROBIANO | TIPO: #2AGENTE MICROBIANO |  |  | 2
519235 | SABONETE LIQ ANTIBACT/ANTIMICROB 800ML | JABON LIQ ANTIBACT/ANTIMICROB 800ML |  | ANTIMICROBIANO; | ANTIMICROBIANO; | AS REF. 925-GOJO E 3500- PROLIM. | LAS REF. 925-GOJO Y 3500- PROLIM |  |  |  |  | 2 | COMPOSICAO QUIMICA: #103000 A 7000 CPS | COMPOSICION QUIMICA: #103000 A 7000 CPS |  |  | 3
519235 | SABONETE LIQ ANTIBACT/ANTIMICROB 800ML | JABON LIQ ANTIBACT/ANTIMICROB 800ML |  | COMPOSICAO QUIMICA PMX; | COMPOSICION QUIMICA PMX; | [6 empty] | 2 | COMPOSICAO QUIMICA: #1PMX PROPILENO GLICOL | COMPOSICION QUIMICA: #1PMX PROPILENO GLICOL |  |  | 4
519235 | SABONETE LIQ ANTIBACT/ANTIMICROB 800ML | JABON LIQ ANTIBACT/ANTIMICROB 800ML |  | PROPILENO GLICOL; | PROPILENO GLICOL; | 2)O MATERIAL A SER FORNECIDO, DEVERÁ CONSTAR | 2)LOS MATERIALES A SER PROVEIDOS, DEBERA TENER |  |  |  |  | 2 | COMPOSICAO QUIMICA: #2ESPESSANTES EDTA | COMPOSICION QUIMICA: #2ESPESSANTES EDTA |  |  | 5
519235 | SABONETE LIQ ANTIBACT/ANTIMICROB 800ML | JABON LIQ ANTIBACT/ANTIMICROB 800ML |  | ESPESSANTES; | ESPESANTES; | NA EMBALAGEM VALIDADE MINIMA DE 12 MESES, | MARCADO POR EL EMBALAJE, FECHA DE VENCIMIENTO |  |  |  |  | 2 | COMPOSICAO QUIMICA: #3SURFACTANTES CLOROXILENOL | COMPOSICION QUIMICA: #3SURFACTANTES CLOROXILENOL |  |  | 6
519235 | SABONETE LIQ ANTIBACT/ANTIMICROB 800ML | JABON LIQ ANTIBACT/ANTIMICROB 800ML |  | EDTA; | EDTA; | CONTADOS A PARTIR DA DATA DA ENTREGA DOS | MINIMO DE 12 MESES, CONTADOS A PARTIR DE LA |  |  |  |  | 2 | COMPOSICAO QUIMICA: #4CORANTES FD C TRICLORSAN | COMPOSICION QUIMICA: #4CORANTES FD C TRICLORSAN |  |  | 7
519235 | SABONETE LIQ ANTIBACT/ANTIMICROB 800ML | JABON LIQ ANTIBACT/ANTIMICROB 800ML |  | SURFACTANTES; | SURFACTANTES; | MESMOS. | FECHA DE ENTREGA DE LOS MISMOS. |  |  |  |  | 2 | COMPOSICAO QUIMICA: #5MISTURAS ENRIQUECEDORAS | COMPOSICION QUIMICA: #5MISTURAS ENRIQUECEDORAS |  |  | 8
519235 | SABONETE LIQ ANTIBACT/ANTIMICROB 800ML | JABON LIQ ANTIBACT/ANTIMICROB 800ML |  | CLOROXILENOL; | CLOROXILENOL; | [6 empty] | 2 | COMPOSICAO QUIMICA: #6LOCAO COR AMBAR | COMPOSICION QUIMICA: #6LOCAO COR AMBAR |  |  | 9
519235 | SABONETE LIQ ANTIBACT/ANTIMICROB 800ML | JABON LIQ ANTIBACT/ANTIMICROB 800ML |  | CORANTES FD-C; | COLORANTES FD-C; | [6 empty] | 2 | COMPOSICAO QUIMICA: #7FRAGANCIA LIVRE PH 7 A 9.2 | COMPOSICION QUIMICA: #7FRAGANCIA LIVRE PH 7 A 9.2 |  |  | 10
519235 | SABONETE LIQ ANTIBACT/ANTIMICROB 800ML | JABON LIQ ANTIBACT/ANTIMICROB 800ML |  | TRICLORSAN E MISTURAS; | TRICORSAN Y MEZCLAS; | [6 empty] | 2 | COMPOSICAO QUIMICA: #8GRAVIDADE ESPECIFICA 20º C 1 | COMPOSICION QUIMICA: #8GRAVIDADE ESPECIFICA 20º C 1 |  |  | 11
519235 | SABONETE LIQ ANTIBACT/ANTIMICROB 800ML | JABON LIQ ANTIBACT/ANTIMICROB 800ML |  | ENRIQUECEDORAS; | ENRIQUECEDORAS; | [6 empty] | 2 | COMPOSICAO QUIMICA: #9VISCOSIDADE 20º C | COMPOSICION QUIMICA: #9VISCOSIDADE 20º C |  |  | 12
519235 | SABONETE LIQ ANTIBACT/ANTIMICROB 800ML | JABON LIQ ANTIBACT/ANTIMICROB 800ML |  | LOCAO DE COR A mbar; | LOCION DE COLOR A mbar; | [6 empty] | 2 | PESO: 0,000 kg | PESO: 0,000 kg |  |  | 13
519235 | SABONETE LIQ ANTIBACT/ANTIMICROB 800ML | JABON LIQ ANTIBACT/ANTIMICROB 800ML |  | FRAGRANCIA LIVRE; | FRAGANCIA LIBRE; | [6 empty] | 2 | EMBALAGEM: #1BOLSA FILME LAMINADO NYLON | EMBALAJE: #1BOLSA FILME LAMINADO NYLON |  |  | 14
519235 | SABONETE LIQ ANTIBACT/ANTIMICROB 800ML | JABON LIQ ANTIBACT/ANTIMICROB 800ML |  | PH: 7 -9.2; | PH: 7 -9.2; | [6 empty] | 2 | EMBALAGEM: #2LDPE CAIXA PAPELAO | EMBALAJE: #2LDPE CAIXA PAPELAO |  |  | 15
519235 | SABONETE LIQ ANTIBACT/ANTIMICROB 800ML | JABON LIQ ANTIBACT/ANTIMICROB 800ML |  | GRAVIDADE ESPECIFICA A 20 °C: 1.00; | GRAVEDAD ESPECIFICA A 20 °C: 1.00; | [6 empty] | 2 | CAPACIDADE DA EMBALAGEM: 12 CARTUCHOS 800ML | CAPACIDAD DEL EMBALAJE: 12 CARTUCHOS 800ML |  |  | 16
519235 | SABONETE LIQ ANTIBACT/ANTIMICROB 800ML | JABON LIQ ANTIBACT/ANTIMICROB 800ML |  | VISCOSIDADE; | VISCOCIDAD A; | [6 empty] | 2 |  |  |  |  | 17
519235 | SABONETE LIQ ANTIBACT/ANTIMICROB 800ML | JABON LIQ ANTIBACT/ANTIMICROB 800ML |  | A 20 °C: 3000-7000CPS; | 20 °C: 3000-7000CPS; | [6 empty] | 2 |  |  |  |  | 18
519235 | SABONETE LIQ ANTIBACT/ANTIMICROB 800ML | JABON LIQ ANTIBACT/ANTIMICROB 800ML |  | EMBALAGEM BOLSA DE FILME LAMINADO DE NYLON/LDPE EM | EMBALAJE BOLSA LAMINADA DE NYLON/LDPE EN | [6 empty] | 2 |  |  |  |  | 19
519235 | SABONETE LIQ ANTIBACT/ANTIMICROB 800ML | JABON LIQ ANTIBACT/ANTIMICROB 800ML |  | CAIXA; | CAJA; | [6 empty] | 2 |  |  |  |  | 20
519235 | SABONETE LIQ ANTIBACT/ANTIMICROB 800ML | JABON LIQ ANTIBACT/ANTIMICROB 800ML |  | CAPACIDADE DA BOLSA DE FLME 800 ml. | CAPACIDAD DE LA BOLSA 800 ml. | [6 empty] | 2 |  |  |  |  | 21
527882 | ARRUELA LIS RED ACO/ZF 1/2X15/16X7/64" | ARANDELA LIS RED ACE/CF 1/2X15/16X7/64" |  | ARRUELA; | ARANDELA; | [6 empty] | 2 | TIPO: LISA SIMPLES | TIPO: LISA SIMPLE |  |  | 1
527882 | ARRUELA LIS RED ACO/ZF 1/2X15/16X7/64" | ARANDELA LIS RED ACE/CF 1/2X15/16X7/64" |  | LISA; | LISA; | [6 empty] | 2 | FORMATO: REDONDO | FORMA: REDONDO |  |  | 2
527882 | ARRUELA LIS RED ACO/ZF 1/2X15/16X7/64" | ARANDELA LIS RED ACE/CF 1/2X15/16X7/64" |  | FORMATO REDONDO; | FORMA REDONDA; | [6 empty] | 2 | MATERIAL: ACO CARBONO | MATERIAL: ACO CARBONO |  |  | 3
527882 | ARRUELA LIS RED ACO/ZF 1/2X15/16X7/64" | ARANDELA LIS RED ACE/CF 1/2X15/16X7/64" |  | TIPO SIMPLES; | TIPO SIMPLE; | [6 empty] | 2 | PROTECAO SUPERFICIAL: ZINCADO A QUENTE | PROTECCION SUPERFICIAL: ZINCADO A QUENTE |  |  | 4
527882 | ARRUELA LIS RED ACO/ZF 1/2X15/16X7/64" | ARANDELA LIS RED ACE/CF 1/2X15/16X7/64" |  | ACO CARBONO; | ACERO CARBONO; | [6 empty] | 2 | TIPO CONSTRUTIVO: FURO REDONDO | TIPO CONSTRUCTIVO: FURO REDONDO |  |  | 5
527882 | ARRUELA LIS RED ACO/ZF 1/2X15/16X7/64" | ARANDELA LIS RED ACE/CF 1/2X15/16X7/64" |  | PROTECAO SUPERFICIAL ZINCADO A QUENTE; | PROTECCION SUPERFICIAL ZINCADO A FUEGO; | [6 empty] | 2 | DIAMETRO NOMINAL: 1/2POL | DIAMETRO NOMINAL: 1/2POL |  |  | 6
527882 | ARRUELA LIS RED ACO/ZF 1/2X15/16X7/64" | ARANDELA LIS RED ACE/CF 1/2X15/16X7/64" |  | FURO REDONDO; | AGUJERO REDONDO; | [6 empty] | 2 | DIAMETRO EXTERNO: 15/16POL | DIAMETRO EXTERNO: 15/16POL |  |  | 7
527882 | ARRUELA LIS RED ACO/ZF 1/2X15/16X7/64" | ARANDELA LIS RED ACE/CF 1/2X15/16X7/64" |  | ESPESSURA 7/64 POLEGADAS; | ESPESOR 7/64 PULGADAS; | [6 empty] | 2 | ESPESSURA: 2,7700 mm | ESPESOR: 2,7700 mm |  |  | 8
527882 | ARRUELA LIS RED ACO/ZF 1/2X15/16X7/64" | ARANDELA LIS RED ACE/CF 1/2X15/16X7/64" |  | DIAMETRO EXTERNO 15/16 POLEGADAS; | DIAMETRO EXTERNO 15/16 PULGADAS; | [6 empty] | 2 |  |  |  |  | 9
527882 | ARRUELA LIS RED ACO/ZF 1/2X15/16X7/64" | ARANDELA LIS RED ACE/CF 1/2X15/16X7/64" |  | DIAMETRO NOMINAL 1/2 POLEGADA. | DIAMETRO NOMINAL 1/2 PULGADA. | [6 empty] | 2 |  |  |  |  | 10
54712 | PERFIL ESTRUT U AL 10X10X1MM | PERFIL ESTRUCT U AL 10X10X1MM |  | PERFIL, ESTRUTURAL; | PERFIL, ESTRUCTURAL; |  |  | INSPEÇÃO: NÃO APLICÁVEL | INSPECCIÓN: NO APLICABLE |  |  | 1 | TIPO: U | TIPO: U |  |  | 1
54712 | PERFIL ESTRUT U AL 10X10X1MM | PERFIL ESTRUCT U AL 10X10X1MM |  | TIPO U; | TIPO U; | [6 empty] | 1 | MATERIAL: ALUMINIO | MATERIAL: ALUMINIO |  |  | 2
54712 | PERFIL ESTRUT U AL 10X10X1MM | PERFIL ESTRUCT U AL 10X10X1MM |  | MATERIAL ALUMINIO; | MATERIAL ALUMINIO; | [6 empty] | 1 | LARGURA DA ALMA: 10,00 mm | ANCHO DE LA ALMA: 10,00 mm |  |  | 3
54712 | PERFIL ESTRUT U AL 10X10X1MM | PERFIL ESTRUCT U AL 10X10X1MM |  | LARGURA DAS ABAS 10 mm; | ANCHO DE LAS ALAS 10 mm; | [6 empty] | 1 | ESPESSURA DA CHAPA: 1,00 mm | ESPESOR DE LA CHAPA: 1,00 mm |  |  | 4
54712 | PERFIL ESTRUT U AL 10X10X1MM | PERFIL ESTRUCT U AL 10X10X1MM |  | ESPESSURA DA(S) ABA(S) 1 mm; | ESPESOR DE LA(S) ALA(S) 1 mm; | [6 empty] | 1 | ALTURA DA ABA: 10,00 mm | ALTURA DE LA ABA: 10,00 mm |  |  | 5
54712 | PERFIL ESTRUT U AL 10X10X1MM | PERFIL ESTRUCT U AL 10X10X1MM |  | ALTURA DA ALMA (mm) 10 mm. | ALTURA DE LA ALMA (mm) 10 mm. | [6 empty] | 1 |  |  |  |  | 6
548600 | PARAFUSO SEXT INOX 316 BSW 1/2X1.1/4" | TORNILLO HEXAG INOX 316 BSW 1/2X1.1/4" |  | PARAFUSO; | BULON; |  |  | INSPEÇÃO: NÃO APLICÁVEL | INSPECCIÓN: NO APLICABLE |  |  | 2 | TIPO DE CABECA: SEXTAVADA | TIPO DE CABEZA: HEZAGONAL |  |  | 1
548600 | PARAFUSO SEXT INOX 316 BSW 1/2X1.1/4" | TORNILLO HEXAG INOX 316 BSW 1/2X1.1/4" |  | CABECA SEXTAVADA; | CABEZA HEXAGONAL; | [6 empty] | 2 | MATERIAL: ACO INOX AISI 316 | MATERIAL: ACO INOX AISI 316 |  |  | 2
548600 | PARAFUSO SEXT INOX 316 BSW 1/2X1.1/4" | TORNILLO HEXAG INOX 316 BSW 1/2X1.1/4" |  | ACO INOX AISI 316; | ACERO INOX AISI 316; | [6 empty] | 2 | TIPO DE ROSCA: BSW | TIPO DE ROSCA: BSW |  |  | 3
548600 | PARAFUSO SEXT INOX 316 BSW 1/2X1.1/4" | TORNILLO HEXAG INOX 316 BSW 1/2X1.1/4" |  | ROSCA BSW; | ROSCA BSW; | [6 empty] | 2 | NUMERO DE FIOS POR POLEGADA: 12 Un | NUMERO DE HILOS POR PULGADA: 12 Un |  |  | 4
548600 | PARAFUSO SEXT INOX 316 BSW 1/2X1.1/4" | TORNILLO HEXAG INOX 316 BSW 1/2X1.1/4" |  | FIOS POR POLEGADA 12; | HILOS POR PULGADA 12; | [6 empty] | 2 | TIPO DE PONTA: PLANA | TIPO DE PUNTA: PLANA |  |  | 5
548600 | PARAFUSO SEXT INOX 316 BSW 1/2X1.1/4" | TORNILLO HEXAG INOX 316 BSW 1/2X1.1/4" |  | PONTA PLANA; | PUNTA PLANA; | [6 empty] | 2 | DIAMETRO NOMINAL: 12,70MM | DIAMETRO NOMINAL: 12,70MM |  |  | 6
548600 | PARAFUSO SEXT INOX 316 BSW 1/2X1.1/4" | TORNILLO HEXAG INOX 316 BSW 1/2X1.1/4" |  | COMPRIMENTO DA ROSCA TOTAL; | LARGURA DE LA ROSCA TOTAL; | [6 empty] | 2 | COMPRIMENTO TOTAL: 31,75 mm | LONGITUD TOTAL: 31,75 mm |  |  | 7
548600 | PARAFUSO SEXT INOX 316 BSW 1/2X1.1/4" | TORNILLO HEXAG INOX 316 BSW 1/2X1.1/4" |  | DIAMETRO NOMINAL 1/2 POLEGADA; | DIAMETRO NOMINAL 1/2 PULGADA; | [6 empty] | 2 |  |  |  |  | 8
548600 | PARAFUSO SEXT INOX 316 BSW 1/2X1.1/4" | TORNILLO HEXAG INOX 316 BSW 1/2X1.1/4" |  | COMPRIMENTO 1.1/4 POLEGADA. | LARGO 1.1/4 PULGADA. | [6 empty] | 2 |  |  |  |  | 9
551210 | BUCHA MANCAL INTERM DEVA 450X460,3X155MM | BUJE COJIN INTERM DEVA 450X460,3X155MM |  | BUCHA; | BUJE; | DESENHO ANEXO. | DISEÑO ANEXO. | INSPEÇÃO: CLASSE 3 C/ CERTIFICADO | INSPECCIÓN: CLASE 3 C/ CERTIFICADO | SOLICITAMOS ADQUIRIR O MATERIAL INDICADO NESTA SOLPE DA EMPRESA BEMASO | SOLICITAMOS ADQUIRIR EL MATERIAL INDICADO EN ESTA SOLPE DE LA EMPRESA | 2 | APLICACAO: #1MANCAL INTERMEDIARIO | APLICACION: #1MANCAL INTERMEDIARIO | ORIGINAL - - - FEDERAL MOGUL | MATERIAL: DEVA - BM 010-450.155 / CU SN PB8213/8E | 1
551210 | BUCHA MANCAL INTERM DEVA 450X460,3X155MM | BUJE COJIN INTERM DEVA 450X460,3X155MM |  | PARA MANCAL INTERMEDIARIO DE DISTRIBUIDOR; | PARA COJINETE INTERMEDIARIO DE DISTRIBUIDOR; |  |  |  |  | LTDA., REPRESENTANTE OFICIAL DA FEDERAL-MOGUL DEVA GMBH NO BRASIL, POR | BEMASO LTDA., REPRESENTANTE OFICIAL DE FEDERAL-MOGUL DEVA GMBH EN | 2 | APLICACAO: #2PARA DISTRIBUIDOR | APLICACION: #2PARA DISTRIBUIDOR | FORNECEDOR - - - GGB- GLACIER GALOCK BEARING | DIAMETRO INTERNO: 450MM H8 (APÓS INSTALAÇÃO) | 2
551210 | BUCHA MANCAL INTERM DEVA 450X460,3X155MM | BUJE COJIN INTERM DEVA 450X460,3X155MM |  | EXTREMIDADES PLANAS; | EXTREMOS PLANOS; |  |  | O certificado deve conter, no mínimo, as seguintes informações: | El certificado deberá contener, como mínimo, la siguiente información: | SER O FABRICANTE E A UNICA EMPRESA NO MERCADO DETENTORA DO KNOW-HOW E DA | BRASIL, POR SER EL FABRICANTE Y LA UNICA EMPRESA EN EL MERCADO POSEEDORA | 2 | APLICACAO: #3EXTREMIDADES PLANAS | APLICACION: #3EXTREMIDADES PLANAS |  | DIAMETRO EXTERNO: NOMINAL 460,3MM | 3
551210 | BUCHA MANCAL INTERM DEVA 450X460,3X155MM | BUJE COJIN INTERM DEVA 450X460,3X155MM |  | CHANFROS PADRAO NAS BORDAS; | BISELES PADRON EN BORDES; |  |  | laboratório ou empresa responsável pelo ensaio, responsável técnico, | laboratorio o empresa responsable del ensayo, responsable técnico, firma | QUALIDADE ESPECIFICA COMPROVADA E RECOMENDADA PARA A FABRICACAO DESTE | DEL KNOW-HOW Y DE LA CALIDAD ESPECIFICA COMPROBADA Y RECOMENDADA PARA LA | 2 | APLICACAO: #4CHANFROS PADRAO NAS BORDAS | APLICACION: #4CHANFROS PADRAO NAS BORDAS |  | COMPRIMENTO: 155MM | 4
551210 | BUCHA MANCAL INTERM DEVA 450X460,3X155MM | BUJE COJIN INTERM DEVA 450X460,3X155MM |  | RANHURAS DE LIMPEZA EM FORMA X; | RANURAS DE LIMPIEZA EN FORMA DE X; |  |  | assinatura do responsável técnico, data da realização do ensaio, | del responsable técnico, fecha de realización del ensayo, identificación | COMPONENTE. | FABRICACION DE ESTE COMPONENTE. | 2 | APLICACAO: #5RANHURAS LIMPEZA EM FORMA X | APLICACION: #5RANHURAS LIMPEZA EM FORMA X |  | EXTREMIDADES: PLANAS (COM CHANFROS PADRÃO NAS BORDAS) | 5
551210 | BUCHA MANCAL INTERM DEVA 450X460,3X155MM | BUJE COJIN INTERM DEVA 450X460,3X155MM |  | DEVA-BM 010-450.155; | DEVA-BM 010-450.155; |  |  | identificação do material ensaiado, lote ensaiado, norma técnica ou | del material ensayado, lote ensayado, norma técnica o procedimiento | SOMENTE OS COMPONENTES ORIGINAIS POSSUEM AS CARACTERISTICAS TECNICAS E | UNICAMENTE LOS COMPONENTES ORIGINALES POSEEN LAS CARACTERISTICAS | 2 | MATERIAL: #1DEVA-BM 010-450.155 | MATERIAL: #1DEVA-BM 010-450.155 |  | CARACTERISTICAS ADICIONAIS: RANHURAS PARA LIMPEZA EM FORMA DE "X" | 6
551210 | BUCHA MANCAL INTERM DEVA 450X460,3X155MM | BUJE COJIN INTERM DEVA 450X460,3X155MM |  | COBRE SN PB 8213/8E; | COBRE SN PB 8213/8E; |  |  | procedimento próprio utilizado no ensaio. | propio utilizado en el ensayo. | DIMENSIONAIS ADEQUADAS PARA GARANTIR A CORRETA INSTALACAO E A | TECNICAS Y DIMENSIONALES ADECUADAS PARA GARANTIZAR LA CORRECTA | 2 | MATERIAL: #2COBRE SN PB 8213/8E | MATERIAL: #2COBRE SN PB 8213/8E |  |  | 7
551210 | BUCHA MANCAL INTERM DEVA 450X460,3X155MM | BUJE COJIN INTERM DEVA 450X460,3X155MM |  | DIAMETRO INTERNO 450 mm H8 (APOS INSTALACAO); | DIAMETRO INTERNO 450 mm H8 (LUEGO DE INSTALADO); |  |  |  |  | CONFIABILIDADE NO SEU DESEMPENHO NO MANCAL INTERMEDIARIO DAS PALETAS DAS | INSTALACION Y LA CONFIABILIDAD EN SU DESEMPEÑO EN EL MANCAL | 2 | DIAMETRO INTERNO: 450MM H8 (APOS INSTALACAO) | DIAMETRO INTERNO: 450MM H8 (APOS INSTALACAO) |  |  | 8
551210 | BUCHA MANCAL INTERM DEVA 450X460,3X155MM | BUJE COJIN INTERM DEVA 450X460,3X155MM |  | DIAMETRO EXTERNO 460,30 mm (NOMINAL); | DIAMETRO EXTERNO 460,30 mm (NOMINAL); |  |  | Deverão ser fornecidos os certificados de matéria-prima e de inspeção | Deberán ser proveídos los Certificados de materia prima y de inspección | TURBINAS DE 50/60 HZ, NAO SENDO POSSIVEL ADQUIRIR COMPONENTES | INTERMEDIARIO DE LAS PALETAS DE LAS TURBINAS DE 50/60 HZ, NO SIENDO | 2 | DIAMETRO EXTERNO: 460,30MM (NOMINAL) | DIAMETRO EXTERNO: 460,30MM (NOMINAL) |  |  | 9
551210 | BUCHA MANCAL INTERM DEVA 450X460,3X155MM | BUJE COJIN INTERM DEVA 450X460,3X155MM |  | COMPRIMENTO 155 mm; | LARGO 155 mm; |  |  | dimensional. | dimensional. | SEMELHANTES. | POSIBLE ADQUIRIR COMPONENTES SIMILARES. | 2 | COMPRIMENTO: 155,0000 mm | LONGITUD: 155,0000 mm |  |  | 10
551210 | BUCHA MANCAL INTERM DEVA 450X460,3X155MM | BUJE COJIN INTERM DEVA 450X460,3X155MM |  | CONFORME DESENHO ANEXO. | CONFORME DISENO EN ANEXO. |  |  |  |  | . | . | 2 |  |  |  |  | 11
551210 | BUCHA MANCAL INTERM DEVA 450X460,3X155MM | BUJE COJIN INTERM DEVA 450X460,3X155MM | [7 empty] | ART. 20 INC. III - quando se tratar de equipamentos, peças de reposição | ART. 20 INC. III - Cuando se traten de equipos, piezas de reposición | 2 |  |  |  |  | 12
551210 | BUCHA MANCAL INTERM DEVA 450X460,3X155MM | BUJE COJIN INTERM DEVA 450X460,3X155MM | [7 empty] | e/ ou serviços para instalações, destinadas à produção de energia | y/o servicios para instalaciones destinadas a la producción de energía | 2 |  |  |  |  | 13
551210 | BUCHA MANCAL INTERM DEVA 450X460,3X155MM | BUJE COJIN INTERM DEVA 450X460,3X155MM | [7 empty] | elétrica, que se devam adquirir dos mesmos fabricantes ou fornecedores | eléctrica, que se deban adquirir de los mismos fabricantes o proedores | 2 |  |  |  |  | 14
551210 | BUCHA MANCAL INTERM DEVA 450X460,3X155MM | BUJE COJIN INTERM DEVA 450X460,3X155MM | [7 empty] | exclusivos. | exclusivos. | 2 |  |  |  |  | 15
555762 | JUNTA VED BUNA 70SH 5X98X110MM | JUNTA VED BUNA 70SH 5X98X110MM |  | JUNTA, VEDACAO; | JUNTA, VEDAMIENTO; | [6 empty] | 2 | MATERIAL: BORRACHA NITRILICA (BUNA-N) | MATERIAL: BORRACHA NITRILICA (BUNA-N) | SUBSTITUTO - - - RETESP | MATERIAL: BUNA-N | 1
555762 | JUNTA VED BUNA 70SH 5X98X110MM | JUNTA VED BUNA 70SH 5X98X110MM |  | BORRACHA NITRILICA (BUNA N); | DUREZA FORMA DIMENSIONES OBS:. | [6 empty] | 2 | FORMATO: CIRCULAR | FORMA: CIRCULAR | ORIGINAL - - - - | DUREZA: 70 SHORE - A | 2
555762 | JUNTA VED BUNA 70SH 5X98X110MM | JUNTA VED BUNA 70SH 5X98X110MM |  | DUREZA 70 SHORE A; | [7 empty] | 2 | DUREZA: 70 SHORE A | DUREZA: 70 SHORE A |  | FORMATO: CIRCULAR | 3
555762 | JUNTA VED BUNA 70SH 5X98X110MM | JUNTA VED BUNA 70SH 5X98X110MM |  | FORMATO CIRCULAR; | [7 empty] | 2 | DIAMETRO EXTERNO: 110,00MM | DIAMETRO EXTERNO: 110,00MM |  | DIMENSOES: DIAM. INTERNO 98MM, DIAM. EXTERNO 110MM, ESPESSURA 5MM | 4
555762 | JUNTA VED BUNA 70SH 5X98X110MM | JUNTA VED BUNA 70SH 5X98X110MM |  | DIMENSOES ESPESSURA 5 mm; | [7 empty] | 2 | DIAMETRO INTERNO: 98,00MM | DIAMETRO INTERNO: 98,00MM |  |  | 5
555762 | JUNTA VED BUNA 70SH 5X98X110MM | JUNTA VED BUNA 70SH 5X98X110MM |  | DIAMETRO INTERNO 98 mm; | [7 empty] | 2 | ESPESSURA: 5,0000 mm | ESPESOR: 5,0000 mm |  |  | 6
555762 | JUNTA VED BUNA 70SH 5X98X110MM | JUNTA VED BUNA 70SH 5X98X110MM |  | DIAMETRO EXTERNO 110 mm. | [7 empty] | 2 |  |  |  |  | 7
557218 | INDICADOR POS ABERT/FECH/FAL 48V 25X103 | INDICADOR POS ABERT/CIER/FAL 48V 25X103 | HD16/24B CRT WW V048 VAC/DC - DOMO | INDICADOR, POSICAO; | INDICADOR, POSICION; | Referencias | Referencias | INSPEÇÃO: CLASSE 3 | INSPECCIÓN: CLASE 3 |  |  | 2 | INDICACAO: ABERTO/FECHADO/FALHA | INDICACION: ABERTO/FECHADO/FALHA | SUBSTITUTO - HD16/24B CRT WW V048 VAC/DC - DOMO | INDICACAO: ABERTO/FECHADO/FALHA | 1
557218 | INDICADOR POS ABERT/FECH/FAL 48V 25X103 | INDICADOR POS ABERT/CIER/FAL 48V 25X103 | HD16/24B CRT WW V048 VAC/DC - DOMO | INDICACAO ABERTO/FECHADO/FALHA; | INDICACION ABIERTO/CERRADO/FALLA; | [6 empty] | 2 | NUMERO DE POSICOES: 3 POSICOES | NUMERO DE POSICIONES: 3 POSICOES | ORIGINAL - M01280-B91-Z-T1 - SIEMENS | NUMERO DE POSICOES: 3 | 2
557218 | INDICADOR POS ABERT/FECH/FAL 48V 25X103 | INDICADOR POS ABERT/CIER/FAL 48V 25X103 | HD16/24B CRT WW V048 VAC/DC - DOMO | POSICOES 3; | POSICIONES 3; | HD16/24B CRT WW V048 Vac/dc - DOMO | HD16/24B CRT WW V048 Vac/dc - DOMO |  |  |  |  | 2 | TENSAO NOMINAL: #148VCC | TENSION NOMINAL: #148VCC |  | TENSAO NOMINAL: 48VCC | 3
557218 | INDICADOR POS ABERT/FECH/FAL 48V 25X103 | INDICADOR POS ABERT/CIER/FAL 48V 25X103 | HD16/24B CRT WW V048 VAC/DC - DOMO | COR (a BRANCO),(b BRANCO); | COLOR (a BLANCO),(b BLANCO); | [6 empty] | 2 | TENSAO NOMINAL: #2TOLERANCIA DA TENSAO:+/- 20% | TENSION NOMINAL: #2TOLERANCIA DA TENSAO:+/- 20% |  | DIMENSOES: 25X103MM | 4
557218 | INDICADOR POS ABERT/FECH/FAL 48V 25X103 | INDICADOR POS ABERT/CIER/FAL 48V 25X103 | HD16/24B CRT WW V048 VAC/DC - DOMO | TENSAO NOMINAL 48 Vcc; | TENSION NOMINAL 48 Vcc; | [6 empty] | 2 | TENSAO NOMINAL: #3FREQUENCIA:45/65HZ | TENSION NOMINAL: #3FREQUENCIA:45/65HZ |  | CARACTERISTICAS ADICIONAIS: FURACAO DO PAINEL 20MM | 5
557218 | INDICADOR POS ABERT/FECH/FAL 48V 25X103 | INDICADOR POS ABERT/CIER/FAL 48V 25X103 | HD16/24B CRT WW V048 VAC/DC - DOMO | MONTAGEM PAINEL FURO 16 mm; | MONTAJE TABLERO AGUJERO 16 mm; | [6 empty] | 2 | COMPRIMENTO: 103,0000 mm | LONGITUD: 103,0000 mm |  |  | 6
557218 | INDICADOR POS ABERT/FECH/FAL 48V 25X103 | INDICADOR POS ABERT/CIER/FAL 48V 25X103 | HD16/24B CRT WW V048 VAC/DC - DOMO | DIAMETRO MAXIMO 25 mm; | DIAMETRO MAXIMO 25 mm; | [6 empty] | 2 | LARGURA: 25,0000 mm | ANCHO: 25,0000 mm |  |  | 7
557218 | INDICADOR POS ABERT/FECH/FAL 48V 25X103 | INDICADOR POS ABERT/CIER/FAL 48V 25X103 | HD16/24B CRT WW V048 VAC/DC - DOMO | COMPRIMENTO MAXIMO 103 mm; | LARGO MAXIMO 103 mm; | [6 empty] | 2 |  |  |  |  | 8
557218 | INDICADOR POS ABERT/FECH/FAL 48V 25X103 | INDICADOR POS ABERT/CIER/FAL 48V 25X103 | HD16/24B CRT WW V048 VAC/DC - DOMO | [8 empty] | 2 |  |  |  |  | 9
570257 | KIT VED VALV RG-03-A4-20/VICKERS | KIT VED VALV RG-03-A4-20/VICKERS | 919777 - EATON | KIT, VEDACAO; | KIT, SELLO; |  |  | INSPEÇÃO: NÃO APLICÁVEL | INSPECCIÓN: NO APLICABLE | DEVE-SE ADQUIRIR NA MARCA/MODELO ESPECIFICADOS. A | DEBE SER ADQUIRIDO EN LA MARCA/MODELO ESPECIFICADO. LA | 2 | APLICACAO: #5VALVULA REDUTORA RG-03-A4-20 | APLICACION: #5VALVULA REDUTORA RG-03-A4-20 | ORIGINAL - RG-03-A4-20 - SPERRY-VICKERS | APLICACAO: VALVULA REDUTORA; REF.RG=03-A4-20 - VICKERS | 1
570257 | KIT VED VALV RG-03-A4-20/VICKERS | KIT VED VALV RG-03-A4-20/VICKERS | 919777 - EATON | PARA VALVULA RG-03-A4-30 DA MARCA VICKERS; | PARA VALVULA RG-03-A4-30 DE LA MARCA VICKERS; |  |  |  |  | VALVULA É USADA NO SISTEMA HIDRAULICO DA COMPORTA DE | VALVULA EN CUESTIÓN ES UTILIZADA EN EL SISTEMA | 2 |  |  | SUBSTITUTO - 919777 - SPERRY-VICKERS |  | 2
570257 | KIT VED VALV RG-03-A4-20/VICKERS | KIT VED VALV RG-03-A4-20/VICKERS | 919777 - EATON | COMPOSICAO DOS SELLOS: | COMPOSICIÓN SELLOS: |  |  |  |  | SERVICO. A VALVULA FOI DESENVOLVIDA PELA VICKER/EATON | HIDRAULICO DE LA COMPUERTA DE SERVICIO. EL MISMO ES | 2 |  |  |  |  | 3
570257 | KIT VED VALV RG-03-A4-20/VICKERS | KIT VED VALV RG-03-A4-20/VICKERS | 919777 - EATON | 197582 (X 1UN), 261934 (X 2UN), | 197582 (X 1UN), 261934 (X 2UN), |  |  |  |  | EXCLUSIVAMENTE PARA A ITAIPU. | FABRICADO A MEDIDA POR VICKERS/EATON PARA ATENDER LOS | 2 |  |  |  |  | 4
570257 | KIT VED VALV RG-03-A4-20/VICKERS | KIT VED VALV RG-03-A4-20/VICKERS | 919777 - EATON | 262331 (X 1UN), 262334 (X 1UN), 262340 (X 1UN), | 262331 (X 1UN), 262334 (X 1UN), 262340 (X 1UN), |  |  |  |  | A ADQUISICAO DE UM MODELO DIFERENTE ACARRETARÍA | REQUISITOS DE SEGURIDAD, POR LO QUE LA ADQUISICION DE | 2 |  |  |  |  | 5
570257 | KIT VED VALV RG-03-A4-20/VICKERS | KIT VED VALV RG-03-A4-20/VICKERS | 919777 - EATON | 262346 (X 1UN), 262350 (X 2UN), 262354 (X 2UN), | 262346 (X 1UN), 262350 (X 2UN), 262354 (X 2UN), |  |  |  |  | INCOMPATIBILDADE TÉCNICA E DIMENSIONAL. | UN MODELO DIFERENTE TRAEREÍA INCOMPATIBILDAD TÉCNICA | 2 |  |  |  |  | 6
570257 | KIT VED VALV RG-03-A4-20/VICKERS | KIT VED VALV RG-03-A4-20/VICKERS | 919777 - EATON | 263492 (X 1UN), 263494 (X 1UN), 263496 (X 3UN); | 263492 (X 1UN), 263494 (X 1UN), 263496 (X 3UN); | [5 empty] | Y DIMENSIONAL. | 2 |  |  |  |  | 7
570257 | KIT VED VALV RG-03-A4-20/VICKERS | KIT VED VALV RG-03-A4-20/VICKERS | 919777 - EATON | MARCA EATON; | MARCA EATON; | [6 empty] | 2 |  |  |  |  | 8
570257 | KIT VED VALV RG-03-A4-20/VICKERS | KIT VED VALV RG-03-A4-20/VICKERS | 919777 - EATON | MODELO 919777. | MODELO 919777. | [6 empty] | 2 |  |  |  |  | 9
572357 | CABO POT CU 3X2,5MM2 HEPR 0,6/1KV CL4/5 | CABLE POT CU 3X2,5MM2 HEPR 0,6/1KV CL4/5 | 4500.03.009 - INDUSCABOS | CABO, ELETRICO POTENCIA; | CABLE, ELECTRICO POTENCIA; | REFERENCIA: | REFERENCIA: | INSPEÇÃO: CLASSE 3 | INSPECCIÓN: CLASE 3 |  |  | 1 | MATERIAL DO CONDUTOR: COBRE ELETROLITICO | MATERIAL DEL CONDUCTOR: COBRE ELECTROLITICO |  |  | 1
572357 | CABO POT CU 3X2,5MM2 HEPR 0,6/1KV CL4/5 | CABLE POT CU 3X2,5MM2 HEPR 0,6/1KV CL4/5 | 4500.03.009 - INDUSCABOS | MATERIAL DO CONDUTOR COBRE ELETROLITICO; | MATERIAL DEL CONDUCTOR COBRE ELECTROLITICO; | 4500.03.009 - INDUSCABOS | 4500.03.009 - INDUSCABOS |  |  |  |  | 1 | TEMPERA DO CONDUTOR: MOLE | TEMPLE DEL CONDUCTOR: BLANDO |  |  | 2
572357 | CABO POT CU 3X2,5MM2 HEPR 0,6/1KV CL4/5 | CABLE POT CU 3X2,5MM2 HEPR 0,6/1KV CL4/5 | 4500.03.009 - INDUSCABOS | TEMPERA DO CONDUTOR MOLE; | TEMPLE DEL CONDUCTOR BLANDO; | [6 empty] | 1 | NUMERO DE CONDUTORES: 3 | NUMERO DE CONDUCTORES: 3 |  |  | 3
572357 | CABO POT CU 3X2,5MM2 HEPR 0,6/1KV CL4/5 | CABLE POT CU 3X2,5MM2 HEPR 0,6/1KV CL4/5 | 4500.03.009 - INDUSCABOS | NUMERO DE CONDUTORES 3; | NUMERO DE CONDUCTORES 3; | COM REQUISITOS DE COMPRAS SUSTENTAVEIS | CON REQUISITOS DE COMPRAS SUSTENTABLES |  |  |  |  | 1 | IDENTIFICACAO DOS CONDUTORES: COLORIDA | IDENTIFICACION DE CONDUCTORES: COLORIDA |  |  | 4
572357 | CABO POT CU 3X2,5MM2 HEPR 0,6/1KV CL4/5 | CABLE POT CU 3X2,5MM2 HEPR 0,6/1KV CL4/5 | 4500.03.009 - INDUSCABOS | IDENTIFICACAO DOS CONDUTORES COLORIDA; | IDENTIFICACION DE CONDUCTORES COLORIDA; | [6 empty] | 1 | SECAO NOMINAL CONDUTOR(ES): 2,5 mm2 | SECCION NOMINAL CONDUCTOR(ES): 2,5 mm2 |  |  | 5
572357 | CABO POT CU 3X2,5MM2 HEPR 0,6/1KV CL4/5 | CABLE POT CU 3X2,5MM2 HEPR 0,6/1KV CL4/5 | 4500.03.009 - INDUSCABOS | SECAO NOMINAL 2,5 mm2; | SECCION NOMINAL 2,5 mm2; | [6 empty] | 1 | TENSAO DE ISOLAMENTO: 0,6/1 kV | TENSION DE AISLAMIENTO: 0,6/1 kV |  |  | 6
572357 | CABO POT CU 3X2,5MM2 HEPR 0,6/1KV CL4/5 | CABLE POT CU 3X2,5MM2 HEPR 0,6/1KV CL4/5 | 4500.03.009 - INDUSCABOS | TENSAO DE ISOLAMENTO 0,6/1 kV; | TENSION DE AISLAMIENTO 0,6/1 kV; | [6 empty] | 1 | MATERIAL DA ISOLACAO: EPR OU HEPR | MATERIAL DEL AISLAMIENTO: EPR O HEPR |  |  | 7
572357 | CABO POT CU 3X2,5MM2 HEPR 0,6/1KV CL4/5 | CABLE POT CU 3X2,5MM2 HEPR 0,6/1KV CL4/5 | 4500.03.009 - INDUSCABOS | MATERIAL DA ISOLACAO EPR OU HEPR; | MATERIAL DEL AISLAMIENTO EPR O HEPR; | [6 empty] | 1 | MATERIAL DA COBERTURA: #1SHF1 COMPOSTO POLIOLEFINICO, | MATERIAL DE LA COBERTURA: #1SHF1 COMPUESTO POLIOLEFINA, |  |  | 8
572357 | CABO POT CU 3X2,5MM2 HEPR 0,6/1KV CL4/5 | CABLE POT CU 3X2,5MM2 HEPR 0,6/1KV CL4/5 | 4500.03.009 - INDUSCABOS | MATERIAL DA COBERTURA SHF1 COMPOSTO POLIOLEFINICO,, | MATERIAL DE LA COBERTURA SHF1 COMPUESTO | [6 empty] | 1 | MATERIAL DA COBERTURA: #2TERMOPLASTICO NAO HALOGENADO | MATERIAL DE LA COBERTURA: #2TERMOPLASTICO SIN HALOGENO |  |  | 9
572357 | CABO POT CU 3X2,5MM2 HEPR 0,6/1KV CL4/5 | CABLE POT CU 3X2,5MM2 HEPR 0,6/1KV CL4/5 | 4500.03.009 - INDUSCABOS | TERMOPLASTICO NAO HALOGENADO; | POLIOLEFINA,, TERMOPLASTICO SIN HALOGENO; | [6 empty] | 1 | TEMPERATURA MAXIMA DO CONDUTOR: 90°C (REGIME PERMANENTE) | TEMPERATURA MAXIMA CONDUCTOR: 90°C (REGIMEN PERMANENTE) |  |  | 10
572357 | CABO POT CU 3X2,5MM2 HEPR 0,6/1KV CL4/5 | CABLE POT CU 3X2,5MM2 HEPR 0,6/1KV CL4/5 | 4500.03.009 - INDUSCABOS | TEMPERATURA MAXIMA DO CONDUTOR 90°C (REGIME | TEMPERATURA MAXIMA CONDUCTOR 90°C (REGIMEN | [6 empty] | 1 | CLASSE DE ENCORDOAMENTO: 4 OU 5 | CLASE DE ENCORDONAMIENTO: 4 O 5 |  |  | 11
572357 | CABO POT CU 3X2,5MM2 HEPR 0,6/1KV CL4/5 | CABLE POT CU 3X2,5MM2 HEPR 0,6/1KV CL4/5 | 4500.03.009 - INDUSCABOS | PERMANENTE); | PERMANENTE); | [6 empty] | 1 | COR DA COBERTURA: PRETO | COLOR DE LA COBERTURA: NEGRO |  |  | 12
572357 | CABO POT CU 3X2,5MM2 HEPR 0,6/1KV CL4/5 | CABLE POT CU 3X2,5MM2 HEPR 0,6/1KV CL4/5 | 4500.03.009 - INDUSCABOS | CLASSE DE ENCORDOAMENTO 4 OU 5; | CLASE DE CABLEADO 4 O 5; | [6 empty] | 1 | NORMAS TECNICAS APLICAVEIS: ABNT NBR 13248 | NORMAS TECNICAS APLICABLES: ABNT NBR 13248 |  |  | 13
572357 | CABO POT CU 3X2,5MM2 HEPR 0,6/1KV CL4/5 | CABLE POT CU 3X2,5MM2 HEPR 0,6/1KV CL4/5 | 4500.03.009 - INDUSCABOS | COR DA COBERTURA PRETO; | COLOR DE LA COBERTURA NEGRO; | [6 empty] | 1 |  |  |  |  | 14
572357 | CABO POT CU 3X2,5MM2 HEPR 0,6/1KV CL4/5 | CABLE POT CU 3X2,5MM2 HEPR 0,6/1KV CL4/5 | 4500.03.009 - INDUSCABOS | NORMAS TECNICAS APLICAVEIS ABNT NBR 13248. | NORMAS TECNICAS APLICABLES ABNT NBR 13248. | [6 empty] | 1 |  |  |  |  | 15
577421 | DISJUNTOR TERMOMAG 3P 800V 400A | DISYUNTOR TERMOMAG 3P 800V 400A | C40L3 + C4032D400 + LV432598T + 2(29450) + LV432593 | DISJUNTOR; | DISYUNTOR; | Referencia | Referencia | INSPEÇÃO: CLASSE 3 | INSPECCIÓN: CLASE 3 |  |  | 1 | TIPO: TERMOMAGNETICO/ELECTRONICO | TIPO: TERMOMAGNETICO/ELECTRONICO | ORIGINAL - - - - | INVOLUCRO: CAIXA MOLDADA | 1
577421 | DISJUNTOR TERMOMAG 3P 800V 400A | DISYUNTOR TERMOMAG 3P 800V 400A | C40L3 + C4032D400 + LV432598T + 2(29450) + LV432593 | TIPO: TERMOMAGNETICO/ELECTRONICO; | TIPO: TERMOMAGNETICO/ELECTRONICO; | C40L3 + C4032D400 + LV432598T + 2(29450) + LV432593 | C40L3 + C4032D400 + LV432598T + 2(29450) + LV432593 |  |  |  |  | 1 | TIPO DE CAIXA: MOLDADA | TIPO DE CAJA: MOLDEADA | SUBSTITUTO - NS400L+STR23SE+32583+2(29450)+32598 - MERLIN GERIN | EXECUCAO: EXTRAIVEL | 2
577421 | DISJUNTOR TERMOMAG 3P 800V 400A | DISYUNTOR TERMOMAG 3P 800V 400A | C40L3 + C4032D400 + LV432598T + 2(29450) + LV432593 | TIPO DE CAIXA: MOLDADA; | TIPO DE CAJA: MOLDEADA; | [6 empty] | 1 | NUMERO DE POLOS: 3 | NUMERO DE POLOS: 3 | SUBSTITUTO - C40L + C4032D400 + ACESSORIOS - SCHNEIDER ELECTRIC | NUMERO DE POLOS: 3 | 3
577421 | DISJUNTOR TERMOMAG 3P 800V 400A | DISYUNTOR TERMOMAG 3P 800V 400A | C40L3 + C4032D400 + LV432598T + 2(29450) + LV432593 | NUMERO DE POLOS: 3; | NUMERO DE POLOS: 3; | [6 empty] | 1 | CARACTERISTICAS DE OPERACAO: MANUAL | CARACTERISTICAS DE OPERACION: MANUAL |  | TIPO DE ACIONAMENTO: MANUAL | 4
577421 | DISJUNTOR TERMOMAG 3P 800V 400A | DISYUNTOR TERMOMAG 3P 800V 400A | C40L3 + C4032D400 + LV432598T + 2(29450) + LV432593 | CARACTERISTICAS DE OPERACAO: MANUAL; | CARACTERISTICAS DE OPERACION: MANUAL; | [6 empty] | 1 | TIPO DE ACIONAMENTO: ALAVANCA MANUAL GIRATORIA | TIPO DE ACCIONAMIENTO: ALAVANCA MANUAL GIRATORIA |  | TENSAO DE ISOLAMENTO: 750VCA | 5
577421 | DISJUNTOR TERMOMAG 3P 800V 400A | DISYUNTOR TERMOMAG 3P 800V 400A | C40L3 + C4032D400 + LV432598T + 2(29450) + LV432593 | TIPO DE ACIONAMENTO: ALAVANCA MANUAL GIRATORIA; | TIPO DE ACCIONAMIENTO: PALANCA MANUAL GIRATORIA; | [6 empty] | 1 | MONTAGEM: FIXO | MONTAJE: FIXO |  | CORRENTE NOMINAL DO INVOLUCRO: 400A | 6
577421 | DISJUNTOR TERMOMAG 3P 800V 400A | DISYUNTOR TERMOMAG 3P 800V 400A | C40L3 + C4032D400 + LV432598T + 2(29450) + LV432593 | MONTAGEM: FIXO; | MONTAJE: FIJO; | [6 empty] | 1 | TENSAO DE ISOLAMENTO: 800 V | TENSION DE AISLAMIENTO: 800 V |  | CORRENTE CURTO CIRCUITO SIMETRICA: ND | 7
577421 | DISJUNTOR TERMOMAG 3P 800V 400A | DISYUNTOR TERMOMAG 3P 800V 400A | C40L3 + C4032D400 + LV432598T + 2(29450) + LV432593 | TENSAO DE ISOLAMENTO: 800 V; | TENSION DE AISLAMIENTO: 800 V; | [6 empty] | 1 | CORRENTE NOMINAL: 400,00 A | CORRIENTE NOMINAL: 400,00 A |  | CORRENTE CURTO CIRCUITO ASSIMETRICA: 150KA EM 380/415VCA | 8
577421 | DISJUNTOR TERMOMAG 3P 800V 400A | DISYUNTOR TERMOMAG 3P 800V 400A | C40L3 + C4032D400 + LV432598T + 2(29450) + LV432593 | CORRENTE NOMINAL: 400 A; | CORRIENTE NOMINAL: 400 A; | [6 empty] | 1 | CAPACIDADE INTERRUP SIMETRICA: 150KA EM 380/415V 50/60Hz | CAPACIDAD INTERRUP SIMETRICA: 150KA EM 380/415V 50/60Hz |  | NUM. E TIPO DE CONTATOS AUXILIARES: 01RV | 9
577421 | DISJUNTOR TERMOMAG 3P 800V 400A | DISYUNTOR TERMOMAG 3P 800V 400A | C40L3 + C4032D400 + LV432598T + 2(29450) + LV432593 | CAPACIDADE INTERRUP SIMETRICA: 150KA EM 380/415V | CAPACIDAD INTERRUP SIMETRICA: 150KA EN 380/415V | [6 empty] | 1 | CONTATOS AUXILIARES: 2 SPDT | CONTACTOS AUXILIARES: 2 SPDT |  | CORRENTE NOM. CONTATOS AUXILIARES: 6A/240VCA | 10
577421 | DISJUNTOR TERMOMAG 3P 800V 400A | DISYUNTOR TERMOMAG 3P 800V 400A | C40L3 + C4032D400 + LV432598T + 2(29450) + LV432593 | 50/60Hz; | 50/60Hz; | [6 empty] | 1 | CORRENTE CONTATOS AUXILIARES: 6A | CORRIENTE CONTACTOS AUXILIARES: 6A |  | NUMERO E TIPO DE CONTATOS DE ALARME: 01RV | 11
577421 | DISJUNTOR TERMOMAG 3P 800V 400A | DISYUNTOR TERMOMAG 3P 800V 400A | C40L3 + C4032D400 + LV432598T + 2(29450) + LV432593 | CONTATOS AUXILIARES: 2 SPDT; | CONTACTOS AUXILIARES: 2 SPDT; | [6 empty] | 1 | AJUSTE DO ELEMENTO TERMICO: 0,4 a 1 × Ir | AJUSTE DEL ELEMENTO TERMICO: 0,4 a 1 × Ir |  | CORRENTE NOMINAL CONTATOS DE ALARME: 6A/240VCA | 12
577421 | DISJUNTOR TERMOMAG 3P 800V 400A | DISYUNTOR TERMOMAG 3P 800V 400A | C40L3 + C4032D400 + LV432598T + 2(29450) + LV432593 | CORRENTE CONTATOS AUXILIARES: 6A; | CORRIENTE CONTACTOS AUXILIARES: 6A; | [6 empty] | 1 | AJUSTE DO ELEMENTO MAGNETICO: 1,5 a 10 × Isd | AJUSTE DEL ELEMENTO MAGNETICO: 1,5 a 10 × Isd |  | TIPO DE DISPARADOR: TERMOMAGNETICO | 13
577421 | DISJUNTOR TERMOMAG 3P 800V 400A | DISYUNTOR TERMOMAG 3P 800V 400A | C40L3 + C4032D400 + LV432598T + 2(29450) + LV432593 | AJUSTE DO ELEMENTO TERMICO: 0,4 a 1 × Ir; | AJUSTE DEL ELEMENTO TERMICO: 0,4 a 1 × Ir; | [6 empty] | 1 | TIPO DE CONEXAO: #01TRASEIRA COM TERMINAL | TIPO DE CONEXION: #01TRASEIRA COM TERMINAL |  | CORRENTE NOMINAL DISPARADOR: 400A | 14
577421 | DISJUNTOR TERMOMAG 3P 800V 400A | DISYUNTOR TERMOMAG 3P 800V 400A | C40L3 + C4032D400 + LV432598T + 2(29450) + LV432593 | AJUSTE DO ELEMENTO MAGNETICO: 1,5 a 10 × Isd; | AJUSTE DEL ELEMENTO MAGNETICO: 1,5 a 10 × Isd; | [6 empty] | 1 | TIPO DE CONEXAO: #02PARA BARRAMENTO | TIPO DE CONEXION: #02PARA BARRAMENTO |  | CARACTERISTICA DO ELEMENTO TERMICO: AJUSTAVEL 0,4 A 1 X IN | 15
577421 | DISJUNTOR TERMOMAG 3P 800V 400A | DISYUNTOR TERMOMAG 3P 800V 400A | C40L3 + C4032D400 + LV432598T + 2(29450) + LV432593 | TIPO DE CONEXAO: TRASEIRA COM TERMINAL, PARA | TIPO DE CONEXION: TRASERA CON TERMINAL, PARA BARRAS; | [6 empty] | 1 | ACESSORIO(S): #01EIXO DE ACIONAMENTO | ACCESORIO(S): #01EIXO DE ACIONAMENTO |  | CARACTERISTICA ELEMENTO MAGNETICO: AJUSTAVEL 2 A 10 X IN | 16
577421 | DISJUNTOR TERMOMAG 3P 800V 400A | DISYUNTOR TERMOMAG 3P 800V 400A | C40L3 + C4032D400 + LV432598T + 2(29450) + LV432593 | BARRAMENTO; | SUMINISTRADO CON: EJE DE ACCIONAMIENTO, DESDE LA PUERTA; | [6 empty] | 1 | ACESSORIO(S): #02DESDE A PORTA | ACCESORIO(S): #02DESDE A PORTA |  | CARACTERISTICAS DO ACIONAMENTO: MANOPLA ROTATIVA PROLOGADA PADRAO COD.32598 | 17
577421 | DISJUNTOR TERMOMAG 3P 800V 400A | DISYUNTOR TERMOMAG 3P 800V 400A | C40L3 + C4032D400 + LV432598T + 2(29450) + LV432593 | FORNECIDO COM: EIXO DE ACIONAMENTO, DESDE A PORTA; | NORMAS TECNICAS APLICABLES: IEC 60947-2. | [6 empty] | 1 | NORMAS TECNICAS APLICAVEIS: IEC 60947-2 | NORMAS TECNICAS APLICABLES: IEC 60947-2 |  | TIPO DE CONEXAO: TRAZEIRA EXTRAIVEL COD.32538 | 18
577421 | DISJUNTOR TERMOMAG 3P 800V 400A | DISYUNTOR TERMOMAG 3P 800V 400A | C40L3 + C4032D400 + LV432598T + 2(29450) + LV432593 | NORMAS TECNICAS APLICAVEIS: IEC 60947-2. | [7 empty] | 1 |  |  |  | CARACTERISTICAS ADICIONAIS: TERMINAL PARA BARRAMENTO, COMP. DO EIXO ACION.ROTATIVO +/-250MM | 19
577421 | DISJUNTOR TERMOMAG 3P 800V 400A | DISYUNTOR TERMOMAG 3P 800V 400A | C40L3 + C4032D400 + LV432598T + 2(29450) + LV432593 | [8 empty] | 1 |  |  |  | NORMAS TECNICAS APLICAVEIS: IEC 947-2 | 20
577421 | DISJUNTOR TERMOMAG 3P 800V 400A | DISYUNTOR TERMOMAG 3P 800V 400A | C40L3 + C4032D400 + LV432598T + 2(29450) + LV432593 | [8 empty] | 1 |  |  |  | INVOLUCRO: CAIXA MOLDADA | 21
577421 | DISJUNTOR TERMOMAG 3P 800V 400A | DISYUNTOR TERMOMAG 3P 800V 400A | C40L3 + C4032D400 + LV432598T + 2(29450) + LV432593 | [8 empty] | 1 |  |  |  | EXECUCAO: FIXO, FIXACAO PELA BASE COM PARAFUSOS | 22
577421 | DISJUNTOR TERMOMAG 3P 800V 400A | DISYUNTOR TERMOMAG 3P 800V 400A | C40L3 + C4032D400 + LV432598T + 2(29450) + LV432593 | [8 empty] | 1 |  |  |  | NUMERO DE POLOS: 3P | 23
577421 | DISJUNTOR TERMOMAG 3P 800V 400A | DISYUNTOR TERMOMAG 3P 800V 400A | C40L3 + C4032D400 + LV432598T + 2(29450) + LV432593 | [8 empty] | 1 |  |  |  | TIPO DE ACIONAMENTO: MANUAL | 24
577421 | DISJUNTOR TERMOMAG 3P 800V 400A | DISYUNTOR TERMOMAG 3P 800V 400A | C40L3 + C4032D400 + LV432598T + 2(29450) + LV432593 | [8 empty] | 1 |  |  |  | TENSAO DE ISOLAMENTO: 800VCA | 25
577421 | DISJUNTOR TERMOMAG 3P 800V 400A | DISYUNTOR TERMOMAG 3P 800V 400A | C40L3 + C4032D400 + LV432598T + 2(29450) + LV432593 | [8 empty] | 1 |  |  |  | TENSAO NOMINAL: 690VCA | 26
577421 | DISJUNTOR TERMOMAG 3P 800V 400A | DISYUNTOR TERMOMAG 3P 800V 400A | C40L3 + C4032D400 + LV432598T + 2(29450) + LV432593 | [8 empty] | 1 |  |  |  | FREQUENCIA NOMINAL: 50/60HZ | 27
577421 | DISJUNTOR TERMOMAG 3P 800V 400A | DISYUNTOR TERMOMAG 3P 800V 400A | C40L3 + C4032D400 + LV432598T + 2(29450) + LV432593 | [8 empty] | 1 |  |  |  | CORRENTE NOMINAL DO INVOLUCRO: 400A | 28
577421 | DISJUNTOR TERMOMAG 3P 800V 400A | DISYUNTOR TERMOMAG 3P 800V 400A | C40L3 + C4032D400 + LV432598T + 2(29450) + LV432593 | [8 empty] | 1 |  |  |  | CORRENTE MAXIMA INTERRUPCAO (ICU): 150KA EM 380/415VCA 50/60HZ (IEC 60947-2) | 29
577421 | DISJUNTOR TERMOMAG 3P 800V 400A | DISYUNTOR TERMOMAG 3P 800V 400A | C40L3 + C4032D400 + LV432598T + 2(29450) + LV432593 | [8 empty] | 1 |  |  |  | TIPO DE DISPARADOR: ELETRONICO - MICROLOGIC 2.3 (C4032D400) | 30
577421 | DISJUNTOR TERMOMAG 3P 800V 400A | DISYUNTOR TERMOMAG 3P 800V 400A | C40L3 + C4032D400 + LV432598T + 2(29450) + LV432593 | [8 empty] | 1 |  |  |  | CORRENTE NOMINAL DISPARADOR: 400A | 31
577421 | DISJUNTOR TERMOMAG 3P 800V 400A | DISYUNTOR TERMOMAG 3P 800V 400A | C40L3 + C4032D400 + LV432598T + 2(29450) + LV432593 | [8 empty] | 1 |  |  |  | CARACTERISTICA DO ELEMENTO TERMICO: IR AJUSTAVEL: 160...400A (0,4...1 X IN) | 32
577421 | DISJUNTOR TERMOMAG 3P 800V 400A | DISYUNTOR TERMOMAG 3P 800V 400A | C40L3 + C4032D400 + LV432598T + 2(29450) + LV432593 | [8 empty] | 1 |  |  |  | CARACTERISTICA ELEMENTO MAGNETICO: ISD AJUSTAVEL: 240...4000A (1,5...10 X IR); II FIXO: 4800A | 33
577421 | DISJUNTOR TERMOMAG 3P 800V 400A | DISYUNTOR TERMOMAG 3P 800V 400A | C40L3 + C4032D400 + LV432598T + 2(29450) + LV432593 | [8 empty] | 1 |  |  |  | NUM. E TIPO DE CONTATOS AUXILIARES: 1RV | 34
577421 | DISJUNTOR TERMOMAG 3P 800V 400A | DISYUNTOR TERMOMAG 3P 800V 400A | C40L3 + C4032D400 + LV432598T + 2(29450) + LV432593 | [8 empty] | 1 |  |  |  | CORRENTE NOM. CONTATOS AUXILIARES: 6A/240V (AC-12); 6A/24V (DC-12); REF. 29450 | 35
577421 | DISJUNTOR TERMOMAG 3P 800V 400A | DISYUNTOR TERMOMAG 3P 800V 400A | C40L3 + C4032D400 + LV432598T + 2(29450) + LV432593 | [8 empty] | 1 |  |  |  | NUMERO E TIPO DE CONTATOS DE ALARME: 1RV | 36
577421 | DISJUNTOR TERMOMAG 3P 800V 400A | DISYUNTOR TERMOMAG 3P 800V 400A | C40L3 + C4032D400 + LV432598T + 2(29450) + LV432593 | [8 empty] | 1 |  |  |  | CORRENTE NOMINAL CONTATOS DE ALARME: 6A/240V (AC-12); 6A/24V (DC-12); REF. 29450 | 37
577421 | DISJUNTOR TERMOMAG 3P 800V 400A | DISYUNTOR TERMOMAG 3P 800V 400A | C40L3 + C4032D400 + LV432598T + 2(29450) + LV432593 | [8 empty] | 1 |  |  |  | CARACTERISTICAS DO ACIONAMENTO: AVALANCA ARTICULADA | 38
577421 | DISJUNTOR TERMOMAG 3P 800V 400A | DISYUNTOR TERMOMAG 3P 800V 400A | C40L3 + C4032D400 + LV432598T + 2(29450) + LV432593 | [8 empty] | 1 |  |  |  | TIPO DE CONEXAO: FRONTAL COM PARAFUSO PARA CONEXAO DE BARRA OU CABO COM TERMINAL | 39
577421 | DISJUNTOR TERMOMAG 3P 800V 400A | DISYUNTOR TERMOMAG 3P 800V 400A | C40L3 + C4032D400 + LV432598T + 2(29450) + LV432593 | [8 empty] | 1 |  |  |  | DIMENSOES: ALT. 255MM, LARG. 140 MM, PROF. 110 MM | 40
577421 | DISJUNTOR TERMOMAG 3P 800V 400A | DISYUNTOR TERMOMAG 3P 800V 400A | C40L3 + C4032D400 + LV432598T + 2(29450) + LV432593 | [8 empty] | 1 |  |  |  | CARACTERISTICAS ADICIONAIS: TIPO DE PROTECAO: L-SO-I | 41
577421 | DISJUNTOR TERMOMAG 3P 800V 400A | DISYUNTOR TERMOMAG 3P 800V 400A | C40L3 + C4032D400 + LV432598T + 2(29450) + LV432593 | [8 empty] | 1 |  |  |  | ACESSORIOS: MANOPLA ROTATIVA PROLONGADA (LV432598T); 2 UNID. PROTETOR TERM. LONGO (LV432593) | 42
577421 | DISJUNTOR TERMOMAG 3P 800V 400A | DISYUNTOR TERMOMAG 3P 800V 400A | C40L3 + C4032D400 + LV432598T + 2(29450) + LV432593 | [8 empty] | 1 |  |  |  | NORMAS TECNICAS APLICAVEIS: IEC 60947-2 | 43
58300 | LUVA HIDR PVC SOLD/ROSC 25MMX1/2" | UNION HIDR PVC SOLD/ROSC 25MMX1/2" |  | LUVA; | UNION; |  |  | INSPEÇÃO: NÃO APLICÁVEL | INSPECCIÓN: NO APLICABLE |  |  | 2 | USO: HIDRAULICA | USO: HIDRAULICA |  |  | 1
58300 | LUVA HIDR PVC SOLD/ROSC 25MMX1/2" | UNION HIDR PVC SOLD/ROSC 25MMX1/2" |  | HIDRAULICA; | HIDRAULICA; | [6 empty] | 2 | MATERIAL: PVC RIGIDO | MATERIAL: PVC RIGIDO |  |  | 2
58300 | LUVA HIDR PVC SOLD/ROSC 25MMX1/2" | UNION HIDR PVC SOLD/ROSC 25MMX1/2" |  | PVC RIGIDO; | PVC RIGIDO; | [6 empty] | 2 | COR: MARROM | COLOR: MARROM |  |  | 3
58300 | LUVA HIDR PVC SOLD/ROSC 25MMX1/2" | UNION HIDR PVC SOLD/ROSC 25MMX1/2" |  | COR MARROM; | COLOR MARRON; | [6 empty] | 2 | EXTREMIDADE(S): SOLDAVEL E ROSCADAS BSP | EXTREMO(S): SOLDAVEL E ROSCADAS BSP |  |  | 4
58300 | LUVA HIDR PVC SOLD/ROSC 25MMX1/2" | UNION HIDR PVC SOLD/ROSC 25MMX1/2" |  | EXTREMIDADE(S) SOLDAVEL E ROSCADA BSP; | EXTREMO(S) SOLDABLE Y ROSCABLE BSP; | [6 empty] | 2 | DIAMETRO NOMINAL: 1/2POLX25,00MM | DIAMETRO NOMINAL: 1/2POLX25,00MM |  |  | 5
58300 | LUVA HIDR PVC SOLD/ROSC 25MMX1/2" | UNION HIDR PVC SOLD/ROSC 25MMX1/2" |  | DIAMETRO NOMINAL 25 mmX1/2 POLEGADA. | DIAMETRO NOMINAL 25 mmX1/2 PULGADA. | [6 empty] | 2 | COMPRIMENTO: 0,0000 mm | LONGITUD: 0,0000 mm |  |  | 6
584452 | CONECTOR TELEF MACH RJ11 (6P4C) | CONECTOR TELEF MACH RJ11 (6P4C) | 05026 6 - WURTH | CONECTOR, TELEFONICO; | CONECTOR, TELEFONICO; |  |  | INSPEÇÃO: NÃO APLICÁVEL | INSPECCIÓN: NO APLICABLE |  |  | 1 | TIPO: #1RJ-11(6P4C) | TIPO: #1RJ-11(6P4C) |  |  | 1
584452 | CONECTOR TELEF MACH RJ11 (6P4C) | CONECTOR TELEF MACH RJ11 (6P4C) | 05026 6 - WURTH | TIPO RJ-11(6P4C), MACHO; | TIPO RJ-11(6P4C), MACHO; | [6 empty] | 1 | TIPO: #2MACHO | TIPO: #2MACHO |  |  | 2
584452 | CONECTOR TELEF MACH RJ11 (6P4C) | CONECTOR TELEF MACH RJ11 (6P4C) | 05026 6 - WURTH | USO TELEFONE; | USO TELEFONO; | [6 empty] | 1 | USO: TELEFONE | USO: TELEFONO |  |  | 3
584452 | CONECTOR TELEF MACH RJ11 (6P4C) | CONECTOR TELEF MACH RJ11 (6P4C) | 05026 6 - WURTH | APLICACAO CABO TELEFONE; | APLICACION CABLE TELEFONO; | [6 empty] | 1 | APLICACAO: CABO TELEFONE | APLICACION: CABLE TELEFONO |  |  | 4
584452 | CONECTOR TELEF MACH RJ11 (6P4C) | CONECTOR TELEF MACH RJ11 (6P4C) | 05026 6 - WURTH | NUMERO DE POSICOES 6; | NUMERO DE POSICIONES 6; | [6 empty] | 1 | NUMERO DE POSICOES: 6 | NUMERO DE POSICIONES: 6 |  |  | 5
584452 | CONECTOR TELEF MACH RJ11 (6P4C) | CONECTOR TELEF MACH RJ11 (6P4C) | 05026 6 - WURTH | NUMERO DE CONTATOS 4. | NUMERO DE CONTATOS 4. | [6 empty] | 1 | NUMERO DE CONTATOS: 4 | NUMERO DE CONTATOS: 4 |  |  | 6
597651 | VALVULA RET VERT ACO 64 BAR 100MM | VALVULA RET VERT ACE 64 BAR 100MM | NEYRPIC | VALVULA, RETENCAO; | VALVULA, RETENCION; | -Se anexa desenho de fabricacao. As válvulas deven | -Se anexa diseño de fabricación. Las válvulas deben | INSPEÇÃO: CLASSE 3 | INSPECCIÓN: CLASE 3 |  |  | 1 | TIPO: VERTICAL COM MOLA | TIPO: VERTICAL COM MOLA | ORIGINAL - - - NEYRPIC | TIPO: VERTICAL COM MOLA | 1
597651 | VALVULA RET VERT ACO 64 BAR 100MM | VALVULA RET VERT ACE 64 BAR 100MM | NEYRPIC | TIPO VERTICAL COM MOLA; | TIPO VERTICAL CON RESORTE; | ser fabricadas conforme desenho. | ser fabricadas conforme diseño. |  |  |  |  | 1 | APLICACAO: CIRCUITO DE RESFRIAMENTO | APLICACION: CIRCUITO DE RESFRIAMENTO |  | PRESSAO MAXIMA DE TRABALHO: 64BAR | 2
597651 | VALVULA RET VERT ACO 64 BAR 100MM | VALVULA RET VERT ACE 64 BAR 100MM | NEYRPIC | PRESSAO MAXIMA DE TRABALHO 64 BAR; | PRESION MAXIMA DE TRABAJO 64 BAR; | -As válvulas nao deben presentar rastros de corrocao | -Las válvulas no deben presentar rastros de corroción |  |  |  |  | 1 | MATERIAL DO CORPO: ACO CARBONO XC35F | MATERIAL DEL CUERPO: ACO CARBONO XC35F |  | TEMPERATURA MAXIMA DE TRABALHO: 55 GRAUS C. | 3
597651 | VALVULA RET VERT ACO 64 BAR 100MM | VALVULA RET VERT ACE 64 BAR 100MM | NEYRPIC | TEMPERATURA MAXIMA DE TRABALHO 55 °C; | TEMPERATURA MAXIMA DE TRABAJO 55 °C; | nem porosidade em suas pecas. | ni porosidad en sus piezas. |  |  |  |  | 1 | MATERIAL DA VEDACAO: BUNA N(80 SHORE) | MATERIAL DEL SELLO: BUNA N(80 SHORE) |  | DIAMETRO NOMINAL: 100MM | 4
597651 | VALVULA RET VERT ACO 64 BAR 100MM | VALVULA RET VERT ACE 64 BAR 100MM | NEYRPIC | DIAMETRO NOMINAL 100 mm; | DIAMETRO NOMINAL 100 mm; | -As soldadauras deven estar conforme disenho. Deverá | -Las soldadauras deben estar conforme el diseño. Deberá |  |  |  |  | 1 | PRESSAO MAXIMA DE TRABALHO: 64BAR | PRESION MAXIMA DE TRABAJO: 64BAR |  | EXTREMIDADES: PARA MONTAGEM ENTRE FLANGES | 5
597651 | VALVULA RET VERT ACO 64 BAR 100MM | VALVULA RET VERT ACE 64 BAR 100MM | NEYRPIC | EXTREMIDADE(S) PARA MONTAGEM ENTRE FLANGES; | EXTREMIDAD(ES) PARA MONTAJE ENTRE BRIDAS; | existir fusão completa entre as camadas adjacentes do | existir fusión completa entre las camadas adyacentes |  |  |  |  | 1 | TEMPERATURA MAXIMA DE TRABALHO: 55,00 °C | TEMPERATURA MAXIMA DE TRABAJO: 55,00 °C |  | DISTANCIA ENTRE FACES PARALELAS: 102MM | 6
597651 | VALVULA RET VERT ACO 64 BAR 100MM | VALVULA RET VERT ACE 64 BAR 100MM | NEYRPIC | DISTANCIA ENTRE FACES PARALELAS 102 mm; | DISTANCIA ENTRE CARAS PARALELAS 102 mm; | metal de solda e entre o metal de solda e o metal | del metal de soldadura y entre el metal de soldadura |  |  |  |  | 1 | EXTREMIDADE(S): MONTAGEM ENTRE FLANGES | EXTREMO(S): MONTAGEM ENTRE FLANGES |  | MATERIAL DO CORPO: ACO SAE 4340 | 7
597651 | VALVULA RET VERT ACO 64 BAR 100MM | VALVULA RET VERT ACE 64 BAR 100MM | NEYRPIC | CORPO ACO SAE 4340; | CUERPO ACERO SAE 4340; | base. Em todos os casos, a parte da solda com tamanho | y el metal base. En todos los casos, las partes de la |  |  |  |  | 1 | DIAMETRO NOMINAL: 100,00MM | DIAMETRO NOMINAL: 100,00MM |  | MATERIAL DA VEDACAO: BUNA N (DUREZA 80 SHORE A) | 8
597651 | VALVULA RET VERT ACO 64 BAR 100MM | VALVULA RET VERT ACE 64 BAR 100MM | NEYRPIC | VEDACAO DE BORRACHA NITRILICA (BUNA-N); | SELLAMIENTO DE GOMA NITRILICA (BUNA-N); | inferior ao nominal não deverá exceder de 10% do | soldadura con tamaño inferior al nominal no deberán |  |  |  |  | 1 | DISTANCIA FACES PARALELAS: 104,00 mm | DISTANCIA CARAS PARALELAS: 104,00 mm |  | CARACTERISTICAS ADICIONAIS: SEGUIR ( MATERIAL E DIMENSOES) CONFORME DESENHO 5215-DI-19609-P | 9
597651 | VALVULA RET VERT ACO 64 BAR 100MM | VALVULA RET VERT ACE 64 BAR 100MM | NEYRPIC | DUREZA 80 SHORE A; | DUREZA 80 SHORE A; | comprimento da solda. | exceder de 10% del largo de la soldadura. |  |  |  |  | 1 |  |  |  |  | 10
597651 | VALVULA RET VERT ACO 64 BAR 100MM | VALVULA RET VERT ACE 64 BAR 100MM | NEYRPIC | CONFORME DESENHO 5215-DI-19609-P-R1. | CONFORME PLANO 5215-DI-19609-P-R1. | [6 empty] | 1 |  |  |  |  | 11
597651 | VALVULA RET VERT ACO 64 BAR 100MM | VALVULA RET VERT ACE 64 BAR 100MM | NEYRPIC |  |  | Deverão as valvulas ser inteiramente novas, de | Las valvulas deberán ser enteramente nuevas, de primer |  |  |  |  | 1 |  |  |  |  | 12
597651 | VALVULA RET VERT ACO 64 BAR 100MM | VALVULA RET VERT ACE 64 BAR 100MM | NEYRPIC |  |  | primeiro uso, inclusive a carcaça e todos os seus | uso, inclusive la carcasa y todos sus componentes. |  |  |  |  | 1 |  |  |  |  | 13
597651 | VALVULA RET VERT ACO 64 BAR 100MM | VALVULA RET VERT ACE 64 BAR 100MM | NEYRPIC |  |  | componentes. Não poderão ser resultantes de | No podrán ser resultados de re-manufacturación, |  |  |  |  | 1 |  |  |  |  | 14
597651 | VALVULA RET VERT ACO 64 BAR 100MM | VALVULA RET VERT ACE 64 BAR 100MM | NEYRPIC |  |  | remanufaturamento, refilamento, reutilização ou | re-filamentos, re-utilización o re-acondiciona |  |  |  |  | 1 |  |  |  |  | 15
597651 | VALVULA RET VERT ACO 64 BAR 100MM | VALVULA RET VERT ACE 64 BAR 100MM | NEYRPIC |  |  | reconicionamento, eja parcial ou total. Não serão | mientos, sea parcial o total. No serán aceptados, |  |  |  |  | 1 |  |  |  |  | 16
597651 | VALVULA RET VERT ACO 64 BAR 100MM | VALVULA RET VERT ACE 64 BAR 100MM | NEYRPIC |  |  | aceitos, em hipótese alguma, produtos que não | en hipótesis alguna, productos que no atiendan |  |  |  |  | 1 |  |  |  |  | 17
597651 | VALVULA RET VERT ACO 64 BAR 100MM | VALVULA RET VERT ACE 64 BAR 100MM | NEYRPIC |  |  | atendam esas especificações. | estas especificaciones. |  |  |  |  | 1 |  |  |  |  | 18
597651 | VALVULA RET VERT ACO 64 BAR 100MM | VALVULA RET VERT ACE 64 BAR 100MM | NEYRPIC | [8 empty] | 1 |  |  |  |  | 19
598607 | RESISTENCIA ELET CORD 220V 8W 420X4 | RESISTENCIA ELECT CORD 220V 8W 420X4 |  | RESISTENCIA, ELETRICA; | RESISTENCIA, ELECTRICA; | REFERENCIA | REFERENCIA | INSPEÇÃO: CLASSE 3 | INSPECCIÓN: CLASE 3 |  |  | 2 | TIPO: CORDAO | TIPO: CORDAO |  |  | 1
598607 | RESISTENCIA ELET CORD 220V 8W 420X4 | RESISTENCIA ELECT CORD 220V 8W 420X4 |  | TIPO CORDAO; | TIPO CORDON; | 20 W/M (323.0040) - WEG. | 20 W/M (323.0040) - WEG. |  |  |  |  | 2 | MATERIAL DA CAPA: SILICONE | MATERIAL DE LA CAPA: SILICONE |  |  | 2
598607 | RESISTENCIA ELET CORD 220V 8W 420X4 | RESISTENCIA ELECT CORD 220V 8W 420X4 |  | TENSAO NOMINAL 220 V; | TENSION NOMINAL 220 V; | [6 empty] | 2 | TENSAO NOMINAL: 220V | TENSION NOMINAL: 220V |  |  | 3
598607 | RESISTENCIA ELET CORD 220V 8W 420X4 | RESISTENCIA ELECT CORD 220V 8W 420X4 |  | POTENCIA NOMINAL 8 W; | POTENCIA NOMINAL 8 W; | [6 empty] | 2 | POTENCIA NOMINAL: 8W | POTENCIA NOMINAL: 8W |  |  | 4
598607 | RESISTENCIA ELET CORD 220V 8W 420X4 | RESISTENCIA ELECT CORD 220V 8W 420X4 |  | TERMINAIS FIO; | TERMINALES HILO CONDUCTOR; | [6 empty] | 2 | TIPOS DE TERMINAIS: FIO | TIPO DE TERMINALES: FIO |  |  | 5
598607 | RESISTENCIA ELET CORD 220V 8W 420X4 | RESISTENCIA ELECT CORD 220V 8W 420X4 |  | CAPA DE SILICONE; | CAPA DE SILICONA; | [6 empty] | 2 | DIAMETRO: 4,0000 mm | DIAMETRO: 4,0000 mm |  |  | 6
598607 | RESISTENCIA ELET CORD 220V 8W 420X4 | RESISTENCIA ELECT CORD 220V 8W 420X4 |  | DIMENSOES COMPRIMENTO 420 mm; | DIMENSIONES LARGO 420 mm; | [6 empty] | 2 | COMPRIMENTO: 420,0000 mm | LONGITUD: 420,0000 mm |  |  | 7
598607 | RESISTENCIA ELET CORD 220V 8W 420X4 | RESISTENCIA ELECT CORD 220V 8W 420X4 |  | DIAMETRO 4 mm. | DIAMETRO 4 mm. | [6 empty] | 2 |  |  |  |  | 8
60291 | FECHADURA EMB EXT 21MM PINO TRAV | CERRADURA EMB EXT 21MM PERNO TRAB | 5831 AE/AIP-INOX 304 - BSKF FERRAGENS | FECHADURA; | CERRADURA; | REFERENCIA: | REFERENCIA: | INSPEÇÃO: NÃO APLICÁVEL | INSPECCIÓN: NO APLICABLE |  |  | 1 | TIPO: EMBUTIR | TIPO: EMBUTIR |  |  | 1
60291 | FECHADURA EMB EXT 21MM PINO TRAV | CERRADURA EMB EXT 21MM PERNO TRAB | 5831 AE/AIP-INOX 304 - BSKF FERRAGENS | TIPO EMBUTIR; | TIPO EMBUTIR; | 5831 AE/AIP-INOX 304 - BSKF FERRAGENS | 5831 AE/AIP-INOX 304 - BSKF FERRAGENS |  |  |  |  | 1 | USO: #1EXTERNO | USO: #1EXTERNO |  |  | 2
60291 | FECHADURA EMB EXT 21MM PINO TRAV | CERRADURA EMB EXT 21MM PERNO TRAB | 5831 AE/AIP-INOX 304 - BSKF FERRAGENS | USO EXTERNO; | USO EXTERNO, (INTERNO BOTON DE TRABA); | [6 empty] | 1 | USO: #2(INTERNO PINO TRAVAMENTO) | USO: #2(INTERNO PINO TRAVAMENTO) |  |  | 3
60291 | FECHADURA EMB EXT 21MM PINO TRAV | CERRADURA EMB EXT 21MM PERNO TRAB | 5831 AE/AIP-INOX 304 - BSKF FERRAGENS | (INTERNO PINO TRAVAMENTO); | MATERIAL ACERO; | [6 empty] | 1 | MATERIAL: ACO | MATERIAL: ACO |  |  | 4
60291 | FECHADURA EMB EXT 21MM PINO TRAV | CERRADURA EMB EXT 21MM PERNO TRAB | 5831 AE/AIP-INOX 304 - BSKF FERRAGENS | ACO; | PROTECCION SUPERFICIAL CROMADO; | [6 empty] | 1 | PROTECAO SUPERFICIAL: CROMADO | PROTECCION SUPERFICIAL: CROMADO |  |  | 5
60291 | FECHADURA EMB EXT 21MM PINO TRAV | CERRADURA EMB EXT 21MM PERNO TRAB | 5831 AE/AIP-INOX 304 - BSKF FERRAGENS | PROTECAO SUPERFICIAL CROMADO; | COMPONENTES CHAPA FRENTE 56,0X26,0X0,8MM, CONTRA | [6 empty] | 1 | COMPONENTES: #1CHAPA TESTA 56,0X26,0X0,8MM | COMPONENTES:: #1CHAPA TESTA 56,0X26,0X0,8MM |  |  | 6
60291 | FECHADURA EMB EXT 21MM PINO TRAV | CERRADURA EMB EXT 21MM PERNO TRAB | 5831 AE/AIP-INOX 304 - BSKF FERRAGENS | COMPONENTES CHAPA TESTA 56,0X26,0X0,8MM, CONTRA | FRENTE 61,0X26,0X0,8MM, MANIJA TUBULAR; | [6 empty] | 1 | COMPONENTES: #2CONTRA TESTA 61,0X26,0X0,8MM | COMPONENTES:: #2CONTRA TESTA 61,0X26,0X0,8MM |  |  | 7
60291 | FECHADURA EMB EXT 21MM PINO TRAV | CERRADURA EMB EXT 21MM PERNO TRAB | 5831 AE/AIP-INOX 304 - BSKF FERRAGENS | TESTA 61,0X26,0X0,8MM, MACANETA TUBULAR; | ALTURA 21 mm. | [6 empty] | 1 | COMPONENTES: #3MACANETA TUBULAR | COMPONENTES:: #3MACANETA TUBULAR |  |  | 8
60291 | FECHADURA EMB EXT 21MM PINO TRAV | CERRADURA EMB EXT 21MM PERNO TRAB | 5831 AE/AIP-INOX 304 - BSKF FERRAGENS | ALTURA 21; | [7 empty] | 1 | ALTURA: 21,0000 mm | ALTURA: 21,0000 mm |  |  | 9
60291 | FECHADURA EMB EXT 21MM PINO TRAV | CERRADURA EMB EXT 21MM PERNO TRAB | 5831 AE/AIP-INOX 304 - BSKF FERRAGENS | [8 empty] | 1 | DISTANCIA DE BROCA: 0,00 mm | DISTANCIA DE MECHA: 0,00 mm |  |  | 10
60291 | FECHADURA EMB EXT 21MM PINO TRAV | CERRADURA EMB EXT 21MM PERNO TRAB | 5831 AE/AIP-INOX 304 - BSKF FERRAGENS | [8 empty] | 1 | PROFUNDIDADE: 0,0000 mm | PROFUNDIDAD: 0,0000 mm |  |  | 11
60496 | BARRA CHAT ACO SAE 1010/1020 3/4X1/8" | BARRA PLAN ACE SAE 1010/1020 3/4X1/8" |  | BARRA, CHATA; | BARRA, PLANA; | O material deve ser entregue no comprimento de 6 metros, | El material debe ser entreguado con una longitud | INSPEÇÃO: NÃO APLICÁVEL | INSPECCIÓN: NO APLICABLE |  |  | 1 | MATERIAL: ACO CARBONO SAE 1010/1020 | MATERIAL: ACO CARBONO SAE 1010/1020 |  |  | 1
60496 | BARRA CHAT ACO SAE 1010/1020 3/4X1/8" | BARRA PLAN ACE SAE 1010/1020 3/4X1/8" |  | ACO CARBONO SAE 1010/1020; | ACERO CARBONO SAE 1010/1020; | aceitando-se uma variação de 5%, sendo que, o valor a | de 6 metros, con una tolerancia del 5%, |  |  |  |  | 1 | PROCESSO DE FABRICACAO: LAMINADO | PROCESO DE FABRICACION: LAMINADO |  |  | 2
60496 | BARRA CHAT ACO SAE 1010/1020 3/4X1/8" | BARRA PLAN ACE SAE 1010/1020 3/4X1/8" |  | PROCESSO DE FABRICACAO LAMINADO; | PROCESO DE FABRICACION LAMINADO; | ser pago será a quantidade total em metros entregue. | el pago será efectuado por metros entregados. |  |  |  |  | 1 | LARGURA: 19,0500 mm | ANCHO: 19,0500 mm |  |  | 3
60496 | BARRA CHAT ACO SAE 1010/1020 3/4X1/8" | BARRA PLAN ACE SAE 1010/1020 3/4X1/8" |  | LARGURA 19,05 mm; | ANCHO 19,05 mm; | [6 empty] | 1 | COMPRIMENTO: 6000,0000 mm | LONGITUD: 6000,0000 mm |  |  | 4
60496 | BARRA CHAT ACO SAE 1010/1020 3/4X1/8" | BARRA PLAN ACE SAE 1010/1020 3/4X1/8" |  | COMPRIMENTO 6.000 mm; | LARGO 6.000 mm; | [6 empty] | 1 | ESPESSURA: 3,1700 mm | ESPESOR: 3,1700 mm |  |  | 5
60496 | BARRA CHAT ACO SAE 1010/1020 3/4X1/8" | BARRA PLAN ACE SAE 1010/1020 3/4X1/8" |  | ESPESSURA 3,17 mm; | ESPESOR 3,17 mm; | [6 empty] | 1 | NORMAS TECNICAS APLICAVEIS: ABNT NBR 5007/08 | NORMAS TECNICAS APLICABLES: ABNT NBR 5007/08 |  |  | 6
60496 | BARRA CHAT ACO SAE 1010/1020 3/4X1/8" | BARRA PLAN ACE SAE 1010/1020 3/4X1/8" |  | CONFORME NORMA(S) TECNICA(S) ABNT NBR 5007/08. | CONFORME NORMA(S) TECNICA(S) ABNT NBR 5007/08. | [6 empty] | 1 |  |  |  |  | 7
611220 | BARRA CHAT ACO SAE 1010/1020 1X3/16" | BARRA PLAN ACE SAE 1010/1020 1X3/16" |  | BARRA, CHATA; | BARRA, PLANA; | Aceita-se uma variação máxima de 5% no comprimento, | Se aceptará una variación máxima del 5% en la longitud, | INSPEÇÃO: NÃO APLICÁVEL | INSPECCIÓN: NO APLICABLE |  |  | 1 | MATERIAL: ACO SAE 1010/1020 | MATERIAL: ACO SAE 1010/1020 |  |  | 1
611220 | BARRA CHAT ACO SAE 1010/1020 1X3/16" | BARRA PLAN ACE SAE 1010/1020 1X3/16" |  | ACO SAE 1010/1020; | ACERO SAE 1010/1020; | sendo que, o valor a ser pago será a quantidade total | sin embargo, se pagará solamente por la cantidad de |  |  |  |  | 1 | PROCESSO DE FABRICACAO: LAMINADO | PROCESO DE FABRICACION: LAMINADO |  |  | 2
611220 | BARRA CHAT ACO SAE 1010/1020 1X3/16" | BARRA PLAN ACE SAE 1010/1020 1X3/16" |  | PROCESSO DE FABRICACAO LAMINADO; | PROCESO DE FABRICACION LAMINADO; | em metros entregue. | metros entregada. |  |  |  |  | 1 | LARGURA: 25,4000 mm | ANCHO: 25,4000 mm |  |  | 3
611220 | BARRA CHAT ACO SAE 1010/1020 1X3/16" | BARRA PLAN ACE SAE 1010/1020 1X3/16" |  | LARGURA 25,40 mm; | ANCHO 25,40 mm; | [6 empty] | 1 | COMPRIMENTO: 6000,0000 mm | LONGITUD: 6000,0000 mm |  |  | 4
611220 | BARRA CHAT ACO SAE 1010/1020 1X3/16" | BARRA PLAN ACE SAE 1010/1020 1X3/16" |  | COMPRIMENTO 6.000 mm; | LARGO 6.000 mm; | [6 empty] | 1 | ESPESSURA: 4,7600 mm | ESPESOR: 4,7600 mm |  |  | 5
611220 | BARRA CHAT ACO SAE 1010/1020 1X3/16" | BARRA PLAN ACE SAE 1010/1020 1X3/16" |  | ESPESSURA 4,76 mm; | ESPESOR 4,76 mm; | [6 empty] | 1 | NORMAS TECNICAS APLICAVEIS: NBR 5007/08 | NORMAS TECNICAS APLICABLES: NBR 5007/08 |  |  | 6
611220 | BARRA CHAT ACO SAE 1010/1020 1X3/16" | BARRA PLAN ACE SAE 1010/1020 1X3/16" |  | CONFORME NORMA(S) TECNICA(S) NBR 5007/08. | CONFORME NORMA(S) TECNICA(S) NBR 5007/08. | [6 empty] | 1 |  |  |  |  | 7
616095 | JUNTA VED PAP HIDR 1,6X40X127MM | JUNTA VED CART HIDR 1,6X40X127MM |  | JUNTA, VEDACAO; | JUNTA, VEDAMIENTO; |  |  | INSPEÇÃO: NÃO APLICÁVEL | INSPECCIÓN: NO APLICABLE |  |  | 2 | MATERIAL: PAPELAO HIDRAULICO | MATERIAL: PAPELAO HIDRAULICO | ORIGINAL - 26362-009 ITEM 6 - TUSA | MATERIAL: PAPELAO HIDRAULICO | 1
616095 | JUNTA VED PAP HIDR 1,6X40X127MM | JUNTA VED CART HIDR 1,6X40X127MM |  | PAPELAO HIDRAULICO; | CARTON HIDRAULICO; | [6 empty] | 2 | FORMATO: CIRCULAR | FORMA: CIRCULAR |  | FORMATO: CIRCULAR | 2
616095 | JUNTA VED PAP HIDR 1,6X40X127MM | JUNTA VED CART HIDR 1,6X40X127MM |  | FORMATO CIRCULAR; | FORMA CIRCULAR; | [6 empty] | 2 | DIAMETRO EXTERNO: 127,00MM | DIAMETRO EXTERNO: 127,00MM |  | DIMENSOES: DIAM.INT. 40MM; DIAM. EXT. 127MM; ESPESSURA 1,6MM | 3
616095 | JUNTA VED PAP HIDR 1,6X40X127MM | JUNTA VED CART HIDR 1,6X40X127MM |  | DIMENSOES 1,6X40X127 mm. | DIMENSIONES 1,6X40X127 mm. | [6 empty] | 2 | DIAMETRO INTERNO: 40,00MM | DIAMETRO INTERNO: 40,00MM |  | CARACTERISTICAS ADICIONAIS: CON 4 FUROS | 4
616095 | JUNTA VED PAP HIDR 1,6X40X127MM | JUNTA VED CART HIDR 1,6X40X127MM | [9 empty] | 2 | ESPESSURA: 1,6000 mm | ESPESOR: 1,6000 mm |  |  | 5
616656 | ANEL VED O-RING BUNA 70SH 10X1894MM | ANILLO VED O-RING BUNA 70SH 10X1894 |  | ANEL, VEDACAO; | ANILLO, VEDAMIENTO; |  |  | INSPEÇÃO: CLASSE 3 | INSPECCIÓN: CLASE 3 |  |  | 2 | TIPO: O-RING | TIPO: O-RING | ORIGINAL - BZ600212 P14 - ABB | TIPO: O-RING | 1
616656 | ANEL VED O-RING BUNA 70SH 10X1894MM | ANILLO VED O-RING BUNA 70SH 10X1894 |  | TIPO O-RING; | TIPO O-RING; | [6 empty] | 2 | MATERIAL: BORRACHA NITRILICA (BUNA-N) | MATERIAL: BORRACHA NITRILICA (BUNA-N) |  | MATERIAL: BUNA N | 2
616656 | ANEL VED O-RING BUNA 70SH 10X1894MM | ANILLO VED O-RING BUNA 70SH 10X1894 |  | BORRACHA NITRILICA (BUNA N); | GOMA NITRILICA (BUNA-N); | [6 empty] | 2 | DUREZA: 70 SHORE A | DUREZA: 70 SHORE A |  | DUREZA: 70 SHORE A | 3
616656 | ANEL VED O-RING BUNA 70SH 10X1894MM | ANILLO VED O-RING BUNA 70SH 10X1894 |  | DUREZA 70 SHORE A; | DUREZA 70 SHORE A; | [6 empty] | 2 | DIAMETRO INTERNO: 1894,00MM | DIAMETRO INTERNO: 1894,00MM |  | DIAMETRO INTERNO: 1894MM | 4
616656 | ANEL VED O-RING BUNA 70SH 10X1894MM | ANILLO VED O-RING BUNA 70SH 10X1894 |  | DIAMETRO INTERNO 1894 mm; | DIAMETRO INTERNO 1894 mm; | [6 empty] | 2 | DIAMETRO SECAO TRANSVERSAL: 10,00MM | DIAMETRO SECCION TRANSVERSAL: 10,00MM |  | DIMENSOES DA SECAO TRANSVERSAL: 10MM | 5
616656 | ANEL VED O-RING BUNA 70SH 10X1894MM | ANILLO VED O-RING BUNA 70SH 10X1894 |  | DIAMETRO SECAO TRANSVERSAL 10 mm. | DIAMETRO SECCION TRANSVERSAL 10 mm. | [6 empty] | 2 |  |  |  |  | 6
618292 | DISJUNTOR TERMOMAG 3P 660V/250VCC 100A | DISYUNTOR TERMOMAG 3P 660V/250VCC 100A | S125-SF-3P-FC-100A+ALT - TERASAKI | DISJUNTOR; | DISYUNTOR; | referencia | referencia | INSPEÇÃO: CLASSE 3 | INSPECCIÓN: CLASE 3 |  |  | 1 | TIPO: TERMOMAGNETICO | TIPO: TERMOMAGNETICO | ORIGINAL - TG-100B+TKA+ALT - TERASAKI | INVOLUCRO: CAIXA MOLDADA | 1
618292 | DISJUNTOR TERMOMAG 3P 660V/250VCC 100A | DISYUNTOR TERMOMAG 3P 660V/250VCC 100A | S125-SF-3P-FC-100A+ALT - TERASAKI | TIPO TERMOMAGNETICO; | TIPO TERMOMAGNETICO; | S125-SF-3P-FC-100A+ALT - TERASAKI | S125-SF-3P-FC-100A+ALT - TERASAKI |  |  |  |  | 1 | TIPO DE CAIXA: #1MOLDADA | TIPO DE CAJA: #1MOLDADA |  | EXECUCAO: FIXA, SOBRE BASE METALICA | 2
618292 | DISJUNTOR TERMOMAG 3P 660V/250VCC 100A | DISYUNTOR TERMOMAG 3P 660V/250VCC 100A | S125-SF-3P-FC-100A+ALT - TERASAKI | CAIXA MOLDADA ; | CAJA MOLDEADA ; | [6 empty] | 1 | TIPO DE CAIXA: #2NAO EXTRAIVEL | TIPO DE CAJA: #2NAO EXTRAIVEL |  | NUMERO DE POLOS: 3 | 3
618292 | DISJUNTOR TERMOMAG 3P 660V/250VCC 100A | DISYUNTOR TERMOMAG 3P 660V/250VCC 100A | S125-SF-3P-FC-100A+ALT - TERASAKI | NAO EXTRAIVEL; | NO EXTRAIBLE; | [6 empty] | 1 | NUMERO DE POLOS: 3 | NUMERO DE POLOS: 3 |  | TIPO DE ACIONAMENTO: MANUAL | 4
618292 | DISJUNTOR TERMOMAG 3P 660V/250VCC 100A | DISYUNTOR TERMOMAG 3P 660V/250VCC 100A | S125-SF-3P-FC-100A+ALT - TERASAKI | NUMERO DE POLOS 3; | NUMERO DE POLOS 3; | [6 empty] | 1 | CARACTERISTICAS DE OPERACAO: MANUAL | CARACTERISTICAS DE OPERACION: MANUAL |  | TENSAO DE ISOLAMENTO: 660VCA/250VCC | 5
618292 | DISJUNTOR TERMOMAG 3P 660V/250VCC 100A | DISYUNTOR TERMOMAG 3P 660V/250VCC 100A | S125-SF-3P-FC-100A+ALT - TERASAKI | CARACTERISTICAS DE OPERACAO MANUAL; | CARACTERISTICAS DE OPERACION MANUAL; | [6 empty] | 1 | TIPO DE ACIONAMENTO: ALAVANCA TRAVA COM BLOQUEIO | TIPO DE ACCIONAMIENTO: ALAVANCA TRAVA COM BLOQUEIO |  | CORRENTE NOMINAL DO INVOLUCRO: 100A | 6
618292 | DISJUNTOR TERMOMAG 3P 660V/250VCC 100A | DISYUNTOR TERMOMAG 3P 660V/250VCC 100A | S125-SF-3P-FC-100A+ALT - TERASAKI | TIPO DE ACIONAMENTO ALAVANCA TRAVA COM BLOQUEIO; | TIPO DE ACCIONAMIENTO PALANCA TRABA CON BLOQUEO; | [6 empty] | 1 | TENSAO NOMINAL: 660V/250VCC | TENSION NOMINAL: 660V/250VCC |  | CORRENTE CURTO CIRCUITO SIMETRICA: 15KA EM 500VCA | 7
618292 | DISJUNTOR TERMOMAG 3P 660V/250VCC 100A | DISYUNTOR TERMOMAG 3P 660V/250VCC 100A | S125-SF-3P-FC-100A+ALT - TERASAKI | TENSAO NOMINAL 660 V/250 Vcc; | TENSION NOMINAL 660 V/250 Vcc; | [6 empty] | 1 | CORRENTE NOMINAL: 100,00 A | CORRIENTE NOMINAL: 100,00 A |  | NUMERO E TIPO DE CONTATOS DE ALARME: 1RV | 8
618292 | DISJUNTOR TERMOMAG 3P 660V/250VCC 100A | DISYUNTOR TERMOMAG 3P 660V/250VCC 100A | S125-SF-3P-FC-100A+ALT - TERASAKI | CORRENTE NOMINAL 100 A; | CORRIENTE NOMINAL 100 A; | [6 empty] | 1 | CAPACIDADE INTERRUP SIMETRICA: 20KA EM 500V | CAPACIDAD INTERRUP SIMETRICA: 20KA EM 500V |  | CORRENTE NOMINAL CONTATOS DE ALARME: 5A/250VCA | 9
618292 | DISJUNTOR TERMOMAG 3P 660V/250VCC 100A | DISYUNTOR TERMOMAG 3P 660V/250VCC 100A | S125-SF-3P-FC-100A+ALT - TERASAKI | CAPACIDADE INTERRUP SIMETRICA 20 kA EM 500 V; | CAPACIDAD INTERRUP SIMETRICA 20 kA EN 500 V; | [6 empty] | 1 | NUMERO E TIPO CONTATOS ALARME: 1RV | NUMERO TIPO CONTACTOS ALARMA: 1RV |  | TIPO DE DISPARADOR: MAGNETICO | 10
618292 | DISJUNTOR TERMOMAG 3P 660V/250VCC 100A | DISYUNTOR TERMOMAG 3P 660V/250VCC 100A | S125-SF-3P-FC-100A+ALT - TERASAKI | NUMERO E TIPO CONTATOS ALARME 1RV; | NUMERO E TIPO CONTACTOS ALARMA 1RV; | [6 empty] | 1 | AJUSTE DO ELEMENTO TERMICO: FIXO | AJUSTE DEL ELEMENTO TERMICO: FIXO |  | CORRENTE NOMINAL DISPARADOR: 100A | 11
618292 | DISJUNTOR TERMOMAG 3P 660V/250VCC 100A | DISYUNTOR TERMOMAG 3P 660V/250VCC 100A | S125-SF-3P-FC-100A+ALT - TERASAKI | AJUSTE DO ELEMENTO TERMICO FIXO; | AJUSTE ELEMENTO TERMICO FIJO; | [6 empty] | 1 | AJUSTE DO ELEMENTO MAGNETICO: FIXO | AJUSTE DEL ELEMENTO MAGNETICO: FIXO |  | CARACTERISTICA ELEMENTO MAGNETICO: 100A | 12
618292 | DISJUNTOR TERMOMAG 3P 660V/250VCC 100A | DISYUNTOR TERMOMAG 3P 660V/250VCC 100A | S125-SF-3P-FC-100A+ALT - TERASAKI | AJUSTE DO ELEMENTO MAGNETICO FIXO; | AJUSTE ELEMENTO MAGNETICO FIJO; | [6 empty] | 1 | ACESSORIO(S): BOTAO DE DISPARO | ACCESORIO(S): BOTAO DE DISPARO |  | CARACTERISTICAS DO ACIONAMENTO: ALAVANCA COM TRAVA POR CADEADO | 13
618292 | DISJUNTOR TERMOMAG 3P 660V/250VCC 100A | DISYUNTOR TERMOMAG 3P 660V/250VCC 100A | S125-SF-3P-FC-100A+ALT - TERASAKI | ACESSORIO(S) BOTAO DE DISPARO; | ACCESORIO(S) BOTON DE DISPARO; | [6 empty] | 1 | NORMAS TECNICAS APLICAVEIS: IEC 157-1, VDE 0660 | NORMAS TECNICAS APLICABLES: IEC 157-1, VDE 0660 |  | TIPO DE CONEXAO: FRONTAL POR PARAFUSO | 14
618292 | DISJUNTOR TERMOMAG 3P 660V/250VCC 100A | DISYUNTOR TERMOMAG 3P 660V/250VCC 100A | S125-SF-3P-FC-100A+ALT - TERASAKI | CONFORME NORMA(S) TECNICA(S) IEC 157-1; | CONFORME NORMA(S) TECNICA(S) IEC 157-1; | [6 empty] | 1 |  |  |  | NORMAS TECNICAS APLICAVEIS: IEC 157-1, VDE 0660 | 15
618292 | DISJUNTOR TERMOMAG 3P 660V/250VCC 100A | DISYUNTOR TERMOMAG 3P 660V/250VCC 100A | S125-SF-3P-FC-100A+ALT - TERASAKI | VDE 0660. | VDE 0660. | [6 empty] | 1 |  |  |  |  | 16
619361 | TUBO ISOL TERMOC FLEX PT 107MM | TUBO AISL TERMOC FLEX NG 107MM | WCSM- 130/35 - RAYCHEM | TUBO, ISOLANTE TERMOCONTRATIL; | TUBO, AISLANTE TERMOCONTRACTIL; | Referencia: | Referencia: | INSPEÇÃO: NÃO APLICÁVEL | INSPECCIÓN: NO APLICABLE |  |  | 1 | TIPO: FLEXIVEL | TIPO: FLEXIVEL |  |  | 1
619361 | TUBO ISOL TERMOC FLEX PT 107MM | TUBO AISL TERMOC FLEX NG 107MM | WCSM- 130/35 - RAYCHEM | TIPO FLEXIVEL; | TIPO FLEXIBLE; | WCSM- 130/35 - RAYCHEM | WCSM- 130/35 - RAYCHEM |  |  |  |  | 1 | MATERIAL: POLIOLEFINA RETICULADA | MATERIAL: POLIOLEFINA RETICULADA |  |  | 2
619361 | TUBO ISOL TERMOC FLEX PT 107MM | TUBO AISL TERMOC FLEX NG 107MM | WCSM- 130/35 - RAYCHEM | MATERIAL POLIOLEFINA RETICULADA; | MATERIAL POLIOLEFINA RETICULADA; | [6 empty] | 1 | COR: PRETA | COLOR: PRETA |  |  | 3
619361 | TUBO ISOL TERMOC FLEX PT 107MM | TUBO AISL TERMOC FLEX NG 107MM | WCSM- 130/35 - RAYCHEM | COR PRETA; | COLOR NEGRO; | [6 empty] | 1 | DIAMETRO INT ANTES CONTRACAO: 107,00 mm | DIAM INT ANTES CONTRACCION: 107,00 mm |  |  | 4
619361 | TUBO ISOL TERMOC FLEX PT 107MM | TUBO AISL TERMOC FLEX NG 107MM | WCSM- 130/35 - RAYCHEM | DIAMETRO INTERNO ANTES CONTRACAO 107 mm; | DIAMETRO INTERNO ANTES DE LA CONTRACCION 107 mm; | [6 empty] | 1 | DIAMETRO INT APOS CONTRACAO: 40,00 mm | DIAM INT DESPUES CONTRACCION: 40,00 mm |  |  | 5
619361 | TUBO ISOL TERMOC FLEX PT 107MM | TUBO AISL TERMOC FLEX NG 107MM | WCSM- 130/35 - RAYCHEM | DIAMETRO INTERNO APOS CONTRACAO 40 mm. | DIAMETRO INTERNO DESPUES DE LA CONTRACCION 40 mm. | [6 empty] | 1 |  |  |  |  | 6
62162 | LIXA MAD FOLHA N.120 225X275MM | LIJA MAD HOJA N.120 225X275MM |  | LIXA; | LIJA; |  |  | INSPEÇÃO: NÃO APLICÁVEL | INSPECCIÓN: NO APLICABLE |  |  | 2 | USO: MADEIRA | USO: MADEIRA |  |  | 1
62162 | LIXA MAD FOLHA N.120 225X275MM | LIJA MAD HOJA N.120 225X275MM |  | MADEIRA; | MADERA; | [6 empty] | 2 | ABRASIVO: OXIDO DE ALUMINIO | ABRASIVO: OXIDO DE ALUMINIO |  |  | 2
62162 | LIXA MAD FOLHA N.120 225X275MM | LIJA MAD HOJA N.120 225X275MM |  | ABRASIVO OXIDO DE ALUMINIO; | ABRASIVO OXIDO DE ALUMINIO; | [6 empty] | 2 | FORMATO: FOLHA | FORMA: FOLHA |  |  | 3
62162 | LIXA MAD FOLHA N.120 225X275MM | LIJA MAD HOJA N.120 225X275MM |  | FORMATO FOLHA; | FORMA HOJA; | [6 empty] | 2 | LADO: PAPEL LEVE A SECO | COSTADO: PAPEL LEVE A SECO |  |  | 4
62162 | LIXA MAD FOLHA N.120 225X275MM | LIJA MAD HOJA N.120 225X275MM |  | COSTADO PAPEL LEVE A SECO; | COSTADO PAPEL LEVE A SECO; | [6 empty] | 2 | TIPO DE ADESIVO: RESINA SOBRE COLA | TIPO DE ADHESIVO: RESINA SOBRE COLA |  |  | 5
62162 | LIXA MAD FOLHA N.120 225X275MM | LIJA MAD HOJA N.120 225X275MM |  | TIPO DE ADESIVO RESINA SOBRE COLA; | TIPO DE ADHESIVO RESINA SOBRE COLA; | [6 empty] | 2 | GRANULOMETRIA: N.120 | TAMANO DEL GRANO: N.120 |  |  | 6
62162 | LIXA MAD FOLHA N.120 225X275MM | LIJA MAD HOJA N.120 225X275MM |  | GRANULOMETRIA N.120; | GRANULOMETRIA N.120; | [6 empty] | 2 | DIAMETRO DO(S) FURO(S): 0,00 mm | DIAMETRO DEL(OS) AGUJERO(S): 0,00 mm |  |  | 7
62162 | LIXA MAD FOLHA N.120 225X275MM | LIJA MAD HOJA N.120 225X275MM |  | LARGURA 225 mm (9 POLEGADAS); | ANCHO 225 mm (9 PULGADAS); | [6 empty] | 2 | ESPESSURA: 0,0000 mm | ESPESOR: 0,0000 mm |  |  | 8
62162 | LIXA MAD FOLHA N.120 225X275MM | LIJA MAD HOJA N.120 225X275MM |  | COMPRIMENTO 275 mm (11 POLEGADA). | LARGO 275 mm (11 PULGADA). | [6 empty] | 2 | LARGURA: 225,0000 mm | ANCHO: 225,0000 mm |  |  | 9
62162 | LIXA MAD FOLHA N.120 225X275MM | LIJA MAD HOJA N.120 225X275MM | [9 empty] | 2 | COMPRIMENTO: 275,0000 mm | LONGITUD: 275,0000 mm |  |  | 10
622567 | PURGADOR BOIA AR BSPT 1/2" VERT 17,6BAR | PURGADOR BOYA AIR BSPT 1/2" VERT 17,6BAR | FTA 141 - SF INTERNATIONAL | PURGADOR; | PURGADOR,; | Referencia sugerida: | Referencia sugerida: | INSPEÇÃO: CLASSE 3 | INSPECCIÓN: CLASE 3 |  |  | 2 | TIPO: BOIA | TIPO: BOIA | FORNECEDOR - FTA 171 DN 15-SF - COFERMETA S/A | TIPO: BOIA | 1
622567 | PURGADOR BOIA AR BSPT 1/2" VERT 17,6BAR | PURGADOR BOYA AIR BSPT 1/2" VERT 17,6BAR | FTA 141 - SF INTERNATIONAL | TIPO BOIA; | TIPO BOYA; | [6 empty] | 2 | MATERIAL DO CORPO: FERRO NODULAR | MATERIAL DEL CUERPO: FERRO NODULAR | SUBSTITUTO - - - TUPY | FLUIDOS: AR COMPRIMIDO | 2
622567 | PURGADOR BOIA AR BSPT 1/2" VERT 17,6BAR | PURGADOR BOYA AIR BSPT 1/2" VERT 17,6BAR | FTA 141 - SF INTERNATIONAL | PARA AR COMPRIMIDO; | PARA AIRE COMPRIMIDO; | FTA 141 - SF International | FTA 141 - SF International |  |  |  |  | 2 | POSICAO DE MONTAGEM: VERTICAL | POSICION DE MONTAJE: VERTICAL | ORIGINAL - - - - | DIAMETRO NOMINAL: 1/2 POL. | 3
622567 | PURGADOR BOIA AR BSPT 1/2" VERT 17,6BAR | PURGADOR BOYA AIR BSPT 1/2" VERT 17,6BAR | FTA 141 - SF INTERNATIONAL | DIAMETRO NOMINAL 1/2 POLEGADA; | DIAMETRO NOMINAL 1/2 PULGADA; | [6 empty] | 2 | PRESSAO MAXIMA DE TRABALHO: 17,6BAR | PRESION MAXIMA DE TRABAJO: 17,6BAR |  | CONEXOES: ROSCA FEMEA BSPT | 4
622567 | PURGADOR BOIA AR BSPT 1/2" VERT 17,6BAR | PURGADOR BOYA AIR BSPT 1/2" VERT 17,6BAR | FTA 141 - SF INTERNATIONAL | CONEXOES ROSCA FEMEA BSPT; | CONEXION ROSCA HEMBRA BSPT; | [6 empty] | 2 | TEMPERATURA MAXIMA DE TRABALHO: 18,00 °C | TEMPERATURA MAXIMA DE TRABAJO: 18,00 °C |  | POSICAO DE MONTAGEM: NA VERTICAL | 5
622567 | PURGADOR BOIA AR BSPT 1/2" VERT 17,6BAR | PURGADOR BOYA AIR BSPT 1/2" VERT 17,6BAR | FTA 141 - SF INTERNATIONAL | DISTANCIA ENTRE FACES PARALELAS 130 mm; | DISTANCIA ENTRE CARAS PARALELAS 130 mm; | [6 empty] | 2 | FLUIDOS: AR COMPRIMIDO | FLUIDOS: AR COMPRIMIDO |  | PRESSAO MAXIMA DE TRABALHO: 17,6 BAR | 6
622567 | PURGADOR BOIA AR BSPT 1/2" VERT 17,6BAR | PURGADOR BOYA AIR BSPT 1/2" VERT 17,6BAR | FTA 141 - SF INTERNATIONAL | MONTAGEM VERTICAL; | MONTAJE VERTICAL; | [6 empty] | 2 | CONEXOES: ROSCA FEMEA BSPT | CONEXIONES: ROSCA FEMEA BSPT |  | TEMPERATURA MAXIMA DE TRABALHO: 218 GRAUS C. | 7
622567 | PURGADOR BOIA AR BSPT 1/2" VERT 17,6BAR | PURGADOR BOYA AIR BSPT 1/2" VERT 17,6BAR | FTA 141 - SF INTERNATIONAL | PRESSAO MAXIMA DE TRABALHO 17,6 bar; | PRESION MAXIMA DE TRABAJO 17,6 bar; | [6 empty] | 2 | DISTANCIA FACES PARALELAS: 122,00 mm | DISTANCIA CARAS PARALELAS: 122,00 mm |  | MATERIAL DO CORPO: FERRO NODULAR, CONFORME DIN 1693GGG40 | 8
622567 | PURGADOR BOIA AR BSPT 1/2" VERT 17,6BAR | PURGADOR BOYA AIR BSPT 1/2" VERT 17,6BAR | FTA 141 - SF INTERNATIONAL | TEMPERATURA MAXIMA DE TRABALHO 218 °C; | TEMPERATURA MAXIMA DE TRABAJO 218 °C; | [6 empty] | 2 | DISTANCIA CENTRO CONEXOES: 0,00 mm | DISTANCIA ENTRE CENTROS CONEX: 0,00 mm |  | DISTANCIA ENTRE FACES PARALELAS: 122MM | 9
622567 | PURGADOR BOIA AR BSPT 1/2" VERT 17,6BAR | PURGADOR BOYA AIR BSPT 1/2" VERT 17,6BAR | FTA 141 - SF INTERNATIONAL | CORPO FERRO NODULAR. | CUERPO HIERRO NODULAR. | [6 empty] | 2 | DIAMETRO NOMINAL: 1/2POL | DIAMETRO NOMINAL: 1/2POL |  |  | 10
625760 | CONTATOR AUX 5NA 10A 120V 50/60HZ | CONTACTOR AUX 5NA 10A 120V 50/60HZ | CAD50G7 - SCHNEIDER | CONTATOR, AUXILIAR; | CONTACTOR, AUXILIAR; | REFERENCIA | REFERENCIA | INSPEÇÃO: CLASSE 3 | INSPECCIÓN: CLASE 3 |  |  | 1 | TIPO: ELETROMAGNETICO | TIPO: ELECTROMAGNETICO | SUBSTITUTO - CA2-DN40G7 - TELEMECANIQUE | TIPO: ELETROMAGNETICO | 1
625760 | CONTATOR AUX 5NA 10A 120V 50/60HZ | CONTACTOR AUX 5NA 10A 120V 50/60HZ | CAD50G7 - SCHNEIDER | TIPO ELETROMAGNETICO; | TIPO ELECTROMAGNETICO; | SCHNEIDER: CAD50G7 | SCHNEIDER: CAD50G7 |  |  |  |  | 1 | APLICACAO: #1CONTATOR SERIE TESYS D | APLICACION: #1CONTATOR SERIE TESYS D | ORIGINAL - - - - | NUMERO E TIPOS DE CONTATOS: 5NA | 2
625760 | CONTATOR AUX 5NA 10A 120V 50/60HZ | CONTACTOR AUX 5NA 10A 120V 50/60HZ | CAD50G7 - SCHNEIDER | APLICACAO CONTATOR SERIE TESYS D, MARCA SCHNEIDER | APLICACION CONTATOR SERIE TESYS D, MARCA SCHNEIDER | [6 empty] | 1 | APLICACAO: #2MARCA SCHNEIDER ELECTRIC | APLICACION: #2MARCA SCHNEIDER ELECTRIC | SUBSTITUTO - CA2-DN40G7 - TELEMECANIQUE | CORRENTE NOMINAL DOS CONTATOS: 10A | 3
625760 | CONTATOR AUX 5NA 10A 120V 50/60HZ | CONTACTOR AUX 5NA 10A 120V 50/60HZ | CAD50G7 - SCHNEIDER | ELECTRIC; | ELECTRIC; | [6 empty] | 1 | NUMERO E TIPO(S) DE CONTATO(S): 5NA | NUMERO Y TIPOS DE CONTACTOS: 5NA | ORIGINAL - -- - - | TENSAO NOMINAL DE ALIMENTACAO: 120VCA | 4
625760 | CONTATOR AUX 5NA 10A 120V 50/60HZ | CONTACTOR AUX 5NA 10A 120V 50/60HZ | CAD50G7 - SCHNEIDER | NUMERO E TIPO(S) DE CONTATO(S) 5NA; | NUMERO Y TIPOS DE CONTACTOS 5NA; | [6 empty] | 1 | CORRENTE NOMINAL: 10 A | CORRIENTE NOMINAL: 10 A | ORIGINAL - -- - - | FREQUENCIA NOMINAL: 50/60HZ | 5
625760 | CONTATOR AUX 5NA 10A 120V 50/60HZ | CONTACTOR AUX 5NA 10A 120V 50/60HZ | CAD50G7 - SCHNEIDER | CORRENTE NOMINAL 10 A; | CORRIENTE NOMINAL 10 A; | [6 empty] | 1 | TENSAO DE ISOLAMENTO: 690 V | TENSION DE AISLAMIENTO: 690 V | ORIGINAL - - - - | CONSUMO: 60VA(50HZ), 70VA(60HZ) NA CHAMADA; 7VA(50HZ), 7,5VA(60HZ) NA RETENCAO | 6
625760 | CONTATOR AUX 5NA 10A 120V 50/60HZ | CONTACTOR AUX 5NA 10A 120V 50/60HZ | CAD50G7 - SCHNEIDER | TENSAO NOMINAL ALIMENTACAO 120 VCA; | TENSION NOMINAL ALIMENTACION 120 VCA; | [6 empty] | 1 | TENSAO ALIMENTACAO BOBINA: 120 VCA | TENSION ALIMENTACION BOBINA: 120 VCA | ORIGINAL - CAD-50G7 - TELEMECANIQUE | FIXACAO: PELA BASE COM PARAFUSO OU SOBRE TRILHO OMEGA | 7
625760 | CONTATOR AUX 5NA 10A 120V 50/60HZ | CONTACTOR AUX 5NA 10A 120V 50/60HZ | CAD50G7 - SCHNEIDER | TENSAO DE ISOLAMENTO 690 V; | TENSION DE AISLAMIENTO 690 V; | [6 empty] | 1 | FREQUENCIA: 50/60 Hz | FRECUENCIA NOMINAL: 50/60 Hz | SUBSTITUTO - - - - | NORMAS TECNICAS APLICAVEIS: IEC 947-1 | 8
625760 | CONTATOR AUX 5NA 10A 120V 50/60HZ | CONTACTOR AUX 5NA 10A 120V 50/60HZ | CAD50G7 - SCHNEIDER | FREQUENCIA 50/60 Hz; | FRECUENCIA NOMINAL 50/60 Hz; | [6 empty] | 1 | NORMAS TECNICAS APLICAVEIS: ABNT NBR 60947-5-1 | NORMAS TECNICAS APLICABLES: ABNT NBR 60947-5-1 |  | CARACTERISTICAS ADICIONAIS: COM BOBINA LX1-D2G7 | 9
625760 | CONTATOR AUX 5NA 10A 120V 50/60HZ | CONTACTOR AUX 5NA 10A 120V 50/60HZ | CAD50G7 - SCHNEIDER | NORMAS TECNICAS APLICAVEIS ABNT NBR 60947-5-1. | NORMAS TECNICAS APLICABLES ABNT NBR 60947-5-1. | [6 empty] | 1 |  |  |  | TIPO: ELETROMAGNETICO | 10
625760 | CONTATOR AUX 5NA 10A 120V 50/60HZ | CONTACTOR AUX 5NA 10A 120V 50/60HZ | CAD50G7 - SCHNEIDER | [8 empty] | 1 |  |  |  | NUMERO E TIPOS DE CONTATOS: 5NA | 11
625760 | CONTATOR AUX 5NA 10A 120V 50/60HZ | CONTACTOR AUX 5NA 10A 120V 50/60HZ | CAD50G7 - SCHNEIDER | [8 empty] | 1 |  |  |  | CORRENTE NOMINAL DOS CONTATOS: 10A | 12
625760 | CONTATOR AUX 5NA 10A 120V 50/60HZ | CONTACTOR AUX 5NA 10A 120V 50/60HZ | CAD50G7 - SCHNEIDER | [8 empty] | 1 |  |  |  | TENSAO NOMINAL DE ALIMENTACAO: 120VCA | 13
625760 | CONTATOR AUX 5NA 10A 120V 50/60HZ | CONTACTOR AUX 5NA 10A 120V 50/60HZ | CAD50G7 - SCHNEIDER | [8 empty] | 1 |  |  |  | FREQUENCIA NOMINAL: 50/60HZ | 14
625760 | CONTATOR AUX 5NA 10A 120V 50/60HZ | CONTACTOR AUX 5NA 10A 120V 50/60HZ | CAD50G7 - SCHNEIDER | [8 empty] | 1 |  |  |  | CONSUMO: 70VA NA CHAMADA, E 8VA NA RETENCAO | 15
625760 | CONTATOR AUX 5NA 10A 120V 50/60HZ | CONTACTOR AUX 5NA 10A 120V 50/60HZ | CAD50G7 - SCHNEIDER | [8 empty] | 1 |  |  |  | FIXACAO: PELA BASE COM PARAFUSO OU SOBRE TRILHO | 16
625760 | CONTATOR AUX 5NA 10A 120V 50/60HZ | CONTACTOR AUX 5NA 10A 120V 50/60HZ | CAD50G7 - SCHNEIDER | [8 empty] | 1 |  |  |  | NORMAS TECNICAS APLICAVEIS: IEC 947-5-1 | 17
62740 | TINTA LATEX CINZA FOSC PISO 3,6L | PINTURA LATEX GRIS OPAC PISO 3,6L |  | TINTA, LATEX; | PINTURA, LATEX; | 1)Sugerimos que seja adquirido Marca /referência | 1)Sugerimos que sea adquirido Marca /referencia | INSPEÇÃO: NÃO APLICÁVEL | INSPECCIÓN: NO APLICABLE |  |  | 1 | BASE DA TINTA: RESINA ACRILICA | BASE DE LA PINTURA: RESINA ACRILICA |  |  | 1
62740 | TINTA LATEX CINZA FOSC PISO 3,6L | PINTURA LATEX GRIS OPAC PISO 3,6L |  | BASE DA TINTA: RESINA ACRILICA; | BASE DE LA PINTURA: RESINA ACRILICA; | • Coral Pinta Piso; CINZA MÉDIO | • Coral Pinta Piso; CINZA MÉDIO |  |  |  |  | 1 | PADRAO DA TINTA: PREMIUM | PADRON DE LA TINTA: PREMIUM |  |  | 2
62740 | TINTA LATEX CINZA FOSC PISO 3,6L | PINTURA LATEX GRIS OPAC PISO 3,6L |  | PADRAO DA TINTA: PREMIUM; | PADRON DE LA TINTA: PREMIUM; | • Suvinil Piso | • Suvinil Piso |  |  |  |  | 1 | COR DA TINTA: CINZA | COLOR DE LA PINTURA: GRIS |  |  | 3
62740 | TINTA LATEX CINZA FOSC PISO 3,6L | PINTURA LATEX GRIS OPAC PISO 3,6L |  | COR DA TINTA: CINZA; | COLOR DE LA PINTURA: GRIS; | [6 empty] | 1 | ACABAMENTO DA TINTA: FOSCO | ACABADO DE LA PINTURA: OPACO |  |  | 4
62740 | TINTA LATEX CINZA FOSC PISO 3,6L | PINTURA LATEX GRIS OPAC PISO 3,6L |  | ACABAMENTO DA TINTA: FOSCO; | ACABADO DE LA PINTURA: OPACO; | - serão aceitas outras marcas desde que atendam as especificações | - serán aceptadas otras marcas toda vez que atiendan las |  |  |  |  | 1 | APLICACAO DA TINTA: PISO | APLICACION DE LA PINTURA: PISO |  |  | 5
62740 | TINTA LATEX CINZA FOSC PISO 3,6L | PINTURA LATEX GRIS OPAC PISO 3,6L |  | APLICACAO DA TINTA: PISO; | APLICACION DE LA PINTURA: PISO; | técnicas informadas no descritivo completo. Para as marcas não | especificaciones técnicas informadas en la descripción completa. Para |  |  |  |  | 1 | RENDIMENTO DA TINTA: MINIMO 50M2/DEMAO | RENDIMIENTO DE LA PINTURA: MINIMO 50M2/DEMAO |  |  | 6
62740 | TINTA LATEX CINZA FOSC PISO 3,6L | PINTURA LATEX GRIS OPAC PISO 3,6L |  | RENDIMENTO DA TINTA: MINIMO 50M2/DEMAO; | RENDIMIENTO DE LA PINTURA: MINIMO 50M2/DEMAO; | sugeridas, será necessário enviar catálogo e atestado de qualidade | las marcas no sugeridas, será necesario enviar catálogo y certificado de |  |  |  |  | 1 | EMBALAGEM DA TINTA: GALON | EMBALAJE DE LA PINTURA: GALON |  |  | 7
62740 | TINTA LATEX CINZA FOSC PISO 3,6L | PINTURA LATEX GRIS OPAC PISO 3,6L |  | EMBALAGEM DA TINTA: GALON; | EMBALAJE DE LA PINTURA: GALON; | expedido pelo fabricante que comprove a conformidade com a especificação | calidad expedido por el fabricante que compruebe la conformidad con la |  |  |  |  | 1 | CAPACIDADE DA EMBALAGEM: 3,6 L | CAPACIDAD DEL EMBALAJE: 3,6 L |  |  | 8
62740 | TINTA LATEX CINZA FOSC PISO 3,6L | PINTURA LATEX GRIS OPAC PISO 3,6L |  | CAPACIDADE DA EMBALAGEM: 3,6 L; | CAPACIDAD DEL EMBALAJE: 3,6 L; | técnica solicitada. | especificación técnica solicitada. |  |  |  |  | 1 | NORMAS TECNICAS APLICAVEIS: ABNT NBR 11.702 4.5.6 | NORMAS TECNICAS APLICABLES: ABNT NBR 11.702 4.5.6 |  |  | 9
62740 | TINTA LATEX CINZA FOSC PISO 3,6L | PINTURA LATEX GRIS OPAC PISO 3,6L |  | NORMAS TECNICAS APLICAVEIS: ABNT NBR 11.702 4.5.6. | NORMAS TECNICAS APLICABLES: ABNT NBR 11.702 4.5.6. | [6 empty] | 1 |  |  |  |  | 10
62740 | TINTA LATEX CINZA FOSC PISO 3,6L | PINTURA LATEX GRIS OPAC PISO 3,6L |  |  |  | 2) Itaipu poderá, a qualquer momento, solicitar o Atestado de | 2) Itaipu podrá, en cualquier momento, solicitar el Certificado de |  |  |  |  | 1 |  |  |  |  | 11
62740 | TINTA LATEX CINZA FOSC PISO 3,6L | PINTURA LATEX GRIS OPAC PISO 3,6L |  |  |  | Qualidade emitido por laboratório acreditado pelo INMETRO ( Brasil) ou | Calidad emitido por laboratorio habilitado por el INMETRO (Brasil) o |  |  |  |  | 1 |  |  |  |  | 12
62740 | TINTA LATEX CINZA FOSC PISO 3,6L | PINTURA LATEX GRIS OPAC PISO 3,6L |  |  |  | INTN (Paraguay), podendo rescindir o instrumento contratual se o | INTN (Paraguay), pudiendo rescindir el instrumento contractual si el |  |  |  |  | 1 |  |  |  |  | 13
62740 | TINTA LATEX CINZA FOSC PISO 3,6L | PINTURA LATEX GRIS OPAC PISO 3,6L |  |  |  | material adquirido não estiver em conformidade com a especificação | material adquirido no estuviere en conformidad con la especificación |  |  |  |  | 1 |  |  |  |  | 14
62740 | TINTA LATEX CINZA FOSC PISO 3,6L | PINTURA LATEX GRIS OPAC PISO 3,6L |  |  |  | técnica exigida. Todas as expensas serão de responsabilidade do | técnica exigida. Todas las expensas serán de responsabilidad del |  |  |  |  | 1 |  |  |  |  | 15
62740 | TINTA LATEX CINZA FOSC PISO 3,6L | PINTURA LATEX GRIS OPAC PISO 3,6L |  |  |  | fornecedor. | proveedor. |  |  |  |  | 1 |  |  |  |  | 16
62740 | TINTA LATEX CINZA FOSC PISO 3,6L | PINTURA LATEX GRIS OPAC PISO 3,6L | [9 empty] | 1 |  |  |  |  | 17
62740 | TINTA LATEX CINZA FOSC PISO 3,6L | PINTURA LATEX GRIS OPAC PISO 3,6L |  |  |  | 3) O produto deverá ser entregue em embalagem original do | 3) El producto deberá ser entregado en embalaje original del fabricante, |  |  |  |  | 1 |  |  |  |  | 18
62740 | TINTA LATEX CINZA FOSC PISO 3,6L | PINTURA LATEX GRIS OPAC PISO 3,6L |  |  |  | fabricante, com dados litografados diretamente sobre a embalagem. | con datos litografiados directamente sobre el embalaje. |  |  |  |  | 1 |  |  |  |  | 19
62740 | TINTA LATEX CINZA FOSC PISO 3,6L | PINTURA LATEX GRIS OPAC PISO 3,6L | [9 empty] | 1 |  |  |  |  | 20
62740 | TINTA LATEX CINZA FOSC PISO 3,6L | PINTURA LATEX GRIS OPAC PISO 3,6L |  |  |  | 4) Deverá constar na embalagem do produto a data de validade que não | 4) Deberá constar en el embalaje del producto la fecha de validez que no |  |  |  |  | 1 |  |  |  |  | 21
62740 | TINTA LATEX CINZA FOSC PISO 3,6L | PINTURA LATEX GRIS OPAC PISO 3,6L |  |  |  | poderá ser inferior a 12 meses, contados a partir da data de entrega. | podrá ser inferior a 12 meses, contados a partir de la fecha de entrega. |  |  |  |  | 1 |  |  |  |  | 22
62740 | TINTA LATEX CINZA FOSC PISO 3,6L | PINTURA LATEX GRIS OPAC PISO 3,6L | [9 empty] | 1 |  |  |  |  | 23
62740 | TINTA LATEX CINZA FOSC PISO 3,6L | PINTURA LATEX GRIS OPAC PISO 3,6L |  |  |  | - Material com Requisito de Compra Sustentável - Documento anexo | - Material con Requisito de Compra Sustentable - Documento anexo |  |  |  |  | 1 |  |  |  |  | 24
62740 | TINTA LATEX CINZA FOSC PISO 3,6L | PINTURA LATEX GRIS OPAC PISO 3,6L | [9 empty] | 1 |  |  |  |  | 25
628042 | MANGUEIRA ELETROD PVC LIS 2,4MMX3/4" | MANGUERA ELECTROD PVC LIS 2,4MMX3/4" |  | MANGUEIRA, ELETRODUTO; | MANGUERA, ELECTRODUCTO; | PODERÁ ENTREGAR EM ROLO DE 50M OU 100M. | PODRÁ ENTREGAR EN ROLLO DE 50M O 100M | INSPEÇÃO: NÃO APLICÁVEL | INSPECCIÓN: NO APLICABLE |  |  | 2 | MATERIAL: PVC | MATERIAL: PVC |  |  | 1
628042 | MANGUEIRA ELETROD PVC LIS 2,4MMX3/4" | MANGUERA ELECTROD PVC LIS 2,4MMX3/4" |  | PVC; | PVC; | [6 empty] | 2 | TIPO: LISA | TIPO: LISA |  |  | 2
628042 | MANGUEIRA ELETROD PVC LIS 2,4MMX3/4" | MANGUERA ELECTROD PVC LIS 2,4MMX3/4" |  | TIPO LISA; | TIPO LISA; | [6 empty] | 2 | APLICACAO: INSTALACOES ELETRICAS | APLICACION: INSTALACOES ELETRICAS |  |  | 3
628042 | MANGUEIRA ELETROD PVC LIS 2,4MMX3/4" | MANGUERA ELECTROD PVC LIS 2,4MMX3/4" |  | PARA INSTALACOES ELETRICAS; | PARA INSTALACIONES ELECTRICAS; | [6 empty] | 2 | ESPESSURA: 2,4000 mm | ESPESOR: 2,4000 mm |  |  | 4
628042 | MANGUEIRA ELETROD PVC LIS 2,4MMX3/4" | MANGUERA ELECTROD PVC LIS 2,4MMX3/4" |  | ESPESSURA 2,4 mm; | ESPESOR 2,4 mm; | [6 empty] | 2 | DIAMETRO EXTERNO: 3/4POL | DIAMETRO EXTERNO: 3/4POL |  |  | 5
628042 | MANGUEIRA ELETROD PVC LIS 2,4MMX3/4" | MANGUERA ELECTROD PVC LIS 2,4MMX3/4" |  | DIAMETRO EXTERNO 3/4 POLEGADA; | DIAMETRO EXTERNO 3/4 PULGADA; | [6 empty] | 2 |  |  |  |  | 6
628042 | MANGUEIRA ELETROD PVC LIS 2,4MMX3/4" | MANGUERA ELECTROD PVC LIS 2,4MMX3/4" |  | EM ROLO DE 100M. | EN ROLLO DE 100M. | [6 empty] | 2 |  |  |  |  | 7
63029 | TINTA ESMAL SINT AREIA BRIL 3,6L | PINTURA ESMAL SINT ARENA BRIL 3,6L |  | TINTA, ESMALTE SINTETICO; | PINTURA, ESMALTE SINTETICO; | 1) Sugerimos que seja adquirido Marca /referência | 1) Sugerimos que sea adquirida Marca /referencia | INSPEÇÃO: NÃO APLICÁVEL | INSPECCIÓN: NO APLICABLE |  |  | 1 | APLICACAO DA TINTA: #1SUPERFICIE METAIS FERROSOS | APLICACION DE LA PINTURA: #1SUPERFICIE METAIS FERROSOS |  |  | 1
63029 | TINTA ESMAL SINT AREIA BRIL 3,6L | PINTURA ESMAL SINT ARENA BRIL 3,6L |  | APLICACAO DA TINTA: #1SUPERFICIE METAIS FERROSOS, | APLICACION DE LA PINTURA: #1SUPERFICIE METAIS | • Coralit Tradicional | • Coralit Tradicional |  |  |  |  | 1 | APLICACAO DA TINTA: #2NÃO FERROSOS | APLICACION DE LA PINTURA: #2NÃO FERROSOS |  |  | 2
63029 | TINTA ESMAL SINT AREIA BRIL 3,6L | PINTURA ESMAL SINT ARENA BRIL 3,6L |  | #2NÃO FERROSOS, #3MADEIRA E PVC; | FERROSOS, #2NÃO FERROSOS, #3MADEIRA E PVC; | • Suvinil Cor e Proteção Brilhante | • Suvinil Color y Protección Brillante |  |  |  |  | 1 | APLICACAO DA TINTA: #3MADEIRA E PVC | APLICACION DE LA PINTURA: #3MADEIRA E PVC |  |  | 3
63029 | TINTA ESMAL SINT AREIA BRIL 3,6L | PINTURA ESMAL SINT ARENA BRIL 3,6L |  | BASE DA TINTA: DILUIVEL EM SOLVENTE; | BASE DE LA PINTURA: SOLUBLE EN SOLVENTE; | [6 empty] | 1 | BASE DA TINTA: DILUIVEL EM SOLVENTE | BASE DE LA PINTURA: SOLUBLE EN SOLVENTE |  |  | 4
63029 | TINTA ESMAL SINT AREIA BRIL 3,6L | PINTURA ESMAL SINT ARENA BRIL 3,6L |  | PADRAO DA TINTA: PREMIUM; | PADRON DE LA TINTA: PREMIUM; | - serão aceitas outras marcas desde que atendam as especificações | - serán aceptadas otras marcas toda vez que atiendan las |  |  |  |  | 1 | PADRAO DA TINTA: PREMIUM | PADRON DE LA TINTA: PREMIUM |  |  | 5
63029 | TINTA ESMAL SINT AREIA BRIL 3,6L | PINTURA ESMAL SINT ARENA BRIL 3,6L |  | COR DA TINTA: AREIA; | COLOR DE LA PINTURA: ARENA; | técnicas informadas no descritivo completo. Para as marcas não | especificaciones técnicas informadas en la descripción completa. Para |  |  |  |  | 1 | COR DA TINTA: AREIA | COLOR DE LA PINTURA: ARENA |  |  | 6
63029 | TINTA ESMAL SINT AREIA BRIL 3,6L | PINTURA ESMAL SINT ARENA BRIL 3,6L |  | ACABAMENTO DA TINTA: BRILHANTE; | ACABADO DE LA PINTURA: BRILLANTE; | sugeridas, será necessário enviar catálogo e atestado de qualidade | las marcas no sugeridas, será necesario enviar catálogo y certificado de |  |  |  |  | 1 | ACABAMENTO DA TINTA: BRILHANTE | ACABADO DE LA PINTURA: BRILLANTE |  |  | 7
63029 | TINTA ESMAL SINT AREIA BRIL 3,6L | PINTURA ESMAL SINT ARENA BRIL 3,6L |  | RENDIMENTO DA TINTA: MINIMO 70M2/DEMAO; | RENDIMIENTO DE LA PINTURA: MINIMO 70M2/DEMAO; | expedido pelo fabricante que comprove a conformidade com a especificação | calidad expedido por el fabricante que compruebe la conformidad con la |  |  |  |  | 1 | RENDIMENTO DA TINTA: MINIMO 70M2/DEMAO | RENDIMIENTO DE LA PINTURA: MINIMO 70M2/DEMAO |  |  | 8
63029 | TINTA ESMAL SINT AREIA BRIL 3,6L | PINTURA ESMAL SINT ARENA BRIL 3,6L |  | EMBALAGEM DA TINTA: GALON; | EMBALAJE DE LA PINTURA: GALON; | técnica solicitada. | especificación técnica solicitada. |  |  |  |  | 1 | EMBALAGEM DA TINTA: GALON | EMBALAJE DE LA PINTURA: GALON |  |  | 9
63029 | TINTA ESMAL SINT AREIA BRIL 3,6L | PINTURA ESMAL SINT ARENA BRIL 3,6L |  | NORMAS TECNICAS APLICAVEIS: #1ABNT NBR 11702, #2ABNT | NORMAS TECNICAS APLICABLES: #1ABNT NBR 11702, #2ABNT | [6 empty] | 1 | NORMAS TECNICAS APLICAVEIS: #1ABNT NBR 11702 | NORMAS TECNICAS APLICABLES: #1ABNT NBR 11702 |  |  | 10
63029 | TINTA ESMAL SINT AREIA BRIL 3,6L | PINTURA ESMAL SINT ARENA BRIL 3,6L |  | NBR 15494. | NBR 15494. | 2) Itaipu poderá, a qualquer momento, solicitar o Atestado de Qualidade | 2)Itaipu podrá, en cualquier momento, solicitar el Certificado de |  |  |  |  | 1 | NORMAS TECNICAS APLICAVEIS: #2ABNT NBR 15494 | NORMAS TECNICAS APLICABLES: #2ABNT NBR 15494 |  |  | 11
63029 | TINTA ESMAL SINT AREIA BRIL 3,6L | PINTURA ESMAL SINT ARENA BRIL 3,6L |  |  |  | emitido por laboratório acreditado pelo INMETRO ( Brasil) ou INTN | Calidad emitido por laboratorio habilitado por el INMETRO (Brasil) o |  |  |  |  | 1 |  |  |  |  | 12
63029 | TINTA ESMAL SINT AREIA BRIL 3,6L | PINTURA ESMAL SINT ARENA BRIL 3,6L |  |  |  | (Paraguay), podendo rescindir o instrumento contratual se o material | INTN (Paraguay), pudiendo rescindir el instrumento contractual si el |  |  |  |  | 1 |  |  |  |  | 13
63029 | TINTA ESMAL SINT AREIA BRIL 3,6L | PINTURA ESMAL SINT ARENA BRIL 3,6L |  |  |  | adquirido não estiver em conformidade com a especificação técnica | material adquirido no estuviere en conformidad con la especificación |  |  |  |  | 1 |  |  |  |  | 14
63029 | TINTA ESMAL SINT AREIA BRIL 3,6L | PINTURA ESMAL SINT ARENA BRIL 3,6L |  |  |  | exigida. Todas as expensas serão de responsabilidade do fornecedor. | técnica exigida. Todas las expensas serán de responsabilidad del |  |  |  |  | 1 |  |  |  |  | 15
63029 | TINTA ESMAL SINT AREIA BRIL 3,6L | PINTURA ESMAL SINT ARENA BRIL 3,6L |  |  |  |  | proveedor. |  |  |  |  | 1 |  |  |  |  | 16
63029 | TINTA ESMAL SINT AREIA BRIL 3,6L | PINTURA ESMAL SINT ARENA BRIL 3,6L |  |  |  | 3) O produto deverá ser entregue em embalagem original do | [5 empty] | 1 |  |  |  |  | 17
63029 | TINTA ESMAL SINT AREIA BRIL 3,6L | PINTURA ESMAL SINT ARENA BRIL 3,6L |  |  |  | fabricante, com dados litografados diretamente sobre a embalagem. | 3) El producto deberá ser entregado en embalaje original del fabricante, |  |  |  |  | 1 |  |  |  |  | 18
63029 | TINTA ESMAL SINT AREIA BRIL 3,6L | PINTURA ESMAL SINT ARENA BRIL 3,6L |  |  |  |  | con datos litografiados directamente sobre el embalaje. |  |  |  |  | 1 |  |  |  |  | 19
63029 | TINTA ESMAL SINT AREIA BRIL 3,6L | PINTURA ESMAL SINT ARENA BRIL 3,6L |  |  |  | 4) Deverá constar na embalagem do produto a data de validade que não | [5 empty] | 1 |  |  |  |  | 20
63029 | TINTA ESMAL SINT AREIA BRIL 3,6L | PINTURA ESMAL SINT ARENA BRIL 3,6L |  |  |  | poderá ser inferior a 12 meses, contados a partir da data de entrega. | 4) Deberá constar en el embalaje del producto la fecha de validez que no |  |  |  |  | 1 |  |  |  |  | 21
63029 | TINTA ESMAL SINT AREIA BRIL 3,6L | PINTURA ESMAL SINT ARENA BRIL 3,6L |  |  |  |  | podrá ser inferior a 12 meses, contados a partir de la fecha de entrega. |  |  |  |  | 1 |  |  |  |  | 22
63029 | TINTA ESMAL SINT AREIA BRIL 3,6L | PINTURA ESMAL SINT ARENA BRIL 3,6L |  |  |  | - Material com Requisito de Compra Sustentável - Documento anexo. | [5 empty] | 1 |  |  |  |  | 23
63029 | TINTA ESMAL SINT AREIA BRIL 3,6L | PINTURA ESMAL SINT ARENA BRIL 3,6L |  |  |  |  | - Material con Requisito de Compra Sustentable - Documento anexo |  |  |  |  | 1 |  |  |  |  | 24
63029 | TINTA ESMAL SINT AREIA BRIL 3,6L | PINTURA ESMAL SINT ARENA BRIL 3,6L | [9 empty] | 1 |  |  |  |  | 25
630845 | ANEL VED TRAPEZ BUNA 6X8X10X334MM | ANILLO SELL TRAPEZ BUNA 6X8X10X334MM |  | ANEL, VEDACAO; | ANILLO, SELLADO; |  |  | INSPEÇÃO: CLASSE 3 | INSPECCIÓN: CLASE 3 |  |  | 2 | TIPO: TRAPEZOIDAL | TIPO: TRAPEZOIDAL | ORIGINAL - 753 008 955 4 - FUNKE | TIPO: TRAPEZOIDAL | 1
630845 | ANEL VED TRAPEZ BUNA 6X8X10X334MM | ANILLO SELL TRAPEZ BUNA 6X8X10X334MM |  | TIPO TRAPEZOIDAL; | TIPO TRAPEZOIDAL; | [6 empty] | 2 | MATERIAL: BUNA-N | MATERIAL: BUNA-N | SUBSTITUTO - - - LUCIANE | MATERIAL: BUNA N | 2
630845 | ANEL VED TRAPEZ BUNA 6X8X10X334MM | ANILLO SELL TRAPEZ BUNA 6X8X10X334MM |  | MATERIAL BUNA-N; | MATERIAL BUNA-N; | [6 empty] | 2 | DUREZA: 70 SHORE A | DUREZA: 70 SHORE A |  | DUREZA: 70 +/- 5 SHORE "A" | 3
630845 | ANEL VED TRAPEZ BUNA 6X8X10X334MM | ANILLO SELL TRAPEZ BUNA 6X8X10X334MM |  | DUREZA 70 SHORE A; | DUREZA 70 SHORE A; | [6 empty] | 2 | DIAMETRO EXTERNO: 354 mm | DIAMETRO EXTERNO: 354 mm |  | DIAMETRO INTERNO: 334MM | 4
630845 | ANEL VED TRAPEZ BUNA 6X8X10X334MM | ANILLO SELL TRAPEZ BUNA 6X8X10X334MM |  | DIAMETRO EXTERNO 354 mm; | DIAMETRO EXTERNO 354 mm; | [6 empty] | 2 | DIAMETRO INTERNO: 334 MM | DIAMETRO INTERNO: 334 MM |  | DIMENSOES DA SECAO TRANSVERSAL: DIAM. INT.334MM, EXT.354MM; ESP. INT.8MM, EXT.6MM | 5
630845 | ANEL VED TRAPEZ BUNA 6X8X10X334MM | ANILLO SELL TRAPEZ BUNA 6X8X10X334MM |  | DIAMETRO INTERNO 334 mm; | DIAMETRO INTERNO 334 mm; | [6 empty] | 2 | DIMENSOES DA SECAO TRANSVERSAL: #18X6X10 MM | DIMENSIONES SECCION TRANSVERS: #18X6X10 MM |  |  | 6
630845 | ANEL VED TRAPEZ BUNA 6X8X10X334MM | ANILLO SELL TRAPEZ BUNA 6X8X10X334MM |  | DIMENSOES SECAO TRANSVERSAL 8X6X10 mm, CONFORME | DIMENSIONES SECCION TRANSVERSAL 8X6X10 mm; | [6 empty] | 2 | DIMENSOES DA SECAO TRANSVERSAL: #2CONFORME DESENHO ANEXO | DIMENSIONES SECCION TRANSVERS: #2CONFORME DESENHO ANEXO |  |  | 7
630845 | ANEL VED TRAPEZ BUNA 6X8X10X334MM | ANILLO SELL TRAPEZ BUNA 6X8X10X334MM |  | DESENHO ANEXO. | CONFORME PLANO EN ANEXO. | [6 empty] | 2 |  |  |  |  | 8
631310 | VALVULA SOLEN PILOT AL 1V A5714/1 ETNA | VALVULA SOLEN PILOT AL 1V A5714/1 ETNA |  | VALVULA, SOLENOIDE; | VALVULA, SOLENOIDE; | [6 empty] | 2 | TIPO: #1PILOTADA INTERNAMENTE | TIPO: #1PILOTADA INTERNAMENTE | ORIGINAL - A5714/1F - B84646329 T - ETNA | TIPO: PILOTOCA INTERNAMENTE COM PISTAO | 1
631310 | VALVULA SOLEN PILOT AL 1V A5714/1 ETNA | VALVULA SOLEN PILOT AL 1V A5714/1 ETNA |  | TIPO PILOTADA INTERNAMENTE COM PISTAO; | TIPO PILOTEADA INTERNAMENTE CON PISTON; | [6 empty] | 2 | TIPO: #2COM PISTAO | TIPO: #2COM PISTAO |  | MATERIAL DO CORPO: ALUMINIO | 2
631310 | VALVULA SOLEN PILOT AL 1V A5714/1 ETNA | VALVULA SOLEN PILOT AL 1V A5714/1 ETNA |  | VIA(S) 1; | VIA(S) 1; | [6 empty] | 2 | MATERIAL DO CORPO: ALUMINIO | MATERIAL DEL CUERPO: ALUMINIO |  | FAIXA DE TEMPERATURA AMBIENTE: DE 25 A 32 GRAUS C. | 3
631310 | VALVULA SOLEN PILOT AL 1V A5714/1 ETNA | VALVULA SOLEN PILOT AL 1V A5714/1 ETNA |  | PRESSAO MAXIMA DE TRABALHO 100 bar; | PRESION MAXIMA DE TRABAJO 100 bar; | [6 empty] | 2 | FLUIDOS: AR | FLUIDOS: AIRE |  | TENSAO NOMINAL DA BOBINA: 127V | 4
631310 | VALVULA SOLEN PILOT AL 1V A5714/1 ETNA | VALVULA SOLEN PILOT AL 1V A5714/1 ETNA |  | PARA AR; | PARA AIRE; | [6 empty] | 2 | FAIXA DE TEMPERATURA AMBIENTE: 32 °C | RANGO DE TEMPERATURA AMBIENTE: 32 °C |  | CONSUMO: 40W | 5
631310 | VALVULA SOLEN PILOT AL 1V A5714/1 ETNA | VALVULA SOLEN PILOT AL 1V A5714/1 ETNA |  | FAIXA DE TEMPERATURA AMBIENTE 25 A 32 °C; | FAJA DE TEMPERATURA AMBIENTE 25 A 32 °C; | [6 empty] | 2 | PRESSAO MAXIMA DE TRABALHO: 100BAR | PRESION MAXIMA DE TRABAJO: 100BAR |  | PRESSAO DE TRABALHO: 100BAR | 6
631310 | VALVULA SOLEN PILOT AL 1V A5714/1 ETNA | VALVULA SOLEN PILOT AL 1V A5714/1 ETNA |  | EXTREMIDADE(S) ROSCADAS; | EXTREMIDAD(ES) ROSCADOS; | [6 empty] | 2 | NUMERO DE VIAS: 1 | NUMERO DE VIAS: 1 |  | ESFORCOS: TRACAO | 7
631310 | VALVULA SOLEN PILOT AL 1V A5714/1 ETNA | VALVULA SOLEN PILOT AL 1V A5714/1 ETNA |  | CORPO ALUMINIO; | CUERPO ALUMINIO; | [6 empty] | 2 | EXTREMIDADE(S): ROSCADAS | EXTREMO(S): ROSCADAS |  | DIAMETRO DO ORIFICIO DE PASSAGEM: 1,9 (NAO HÁ UNIDADE NA PLACA DOS DADOS) | 8
631310 | VALVULA SOLEN PILOT AL 1V A5714/1 ETNA | VALVULA SOLEN PILOT AL 1V A5714/1 ETNA |  | OBS: COM SOLENOIDE DE 127 Vcc ACOPLADO. | OBS: CON SOLENOIDE DE 127 Vcc ACOPLADO. | [6 empty] | 2 | ACESSORIO(S): SOLENOIDE 127VCC ACOPLADO | ACCESORIO(S): SOLENOIDE 127VCC ACOPLADO |  | CONEXAO: TERMINAL DE ENCAIXE | 9
631930 | NIPLE DUPL INOX NPT 3/4" | ALMA DOB INOX NPT 3/4" |  | NIPLE; | ALMA; |  |  | INSPEÇÃO: NÃO APLICÁVEL | INSPECCIÓN: NO APLICABLE |  |  | 2 | TIPO: DUPLO | TIPO: DUPLO |  |  | 1
631930 | NIPLE DUPL INOX NPT 3/4" | ALMA DOB INOX NPT 3/4" |  | DUPLO; | DOBLE; | [6 empty] | 2 | MATERIAL: ACO INOX AISI 304 | MATERIAL: ACO INOX AISI 304 |  |  | 2
631930 | NIPLE DUPL INOX NPT 3/4" | ALMA DOB INOX NPT 3/4" |  | TIPO DUPLO; | TIPO DOBLE; | [6 empty] | 2 | EXTREMIDADE(S): ROSCA NPT | EXTREMO(S): ROSCA NPT |  |  | 3
631930 | NIPLE DUPL INOX NPT 3/4" | ALMA DOB INOX NPT 3/4" |  | ACO INOX AISI 304; | ACERO INOX AISI 304; | [6 empty] | 2 | DIAMETRO NOMINAL: 3/4POL | DIAMETRO NOMINAL: 3/4POL |  |  | 4
631930 | NIPLE DUPL INOX NPT 3/4" | ALMA DOB INOX NPT 3/4" |  | EXTREMIDADE(S) ROSCA NPT; | EXTREMIDAD(ES) ROSCA NPT; | [6 empty] | 2 |  |  |  |  | 5
631930 | NIPLE DUPL INOX NPT 3/4" | ALMA DOB INOX NPT 3/4" |  | DIAMETRO NOMINAL 3/4 POLEGADA. | DIAMETRO NOMINAL 3/4 PULGADA. | [6 empty] | 2 |  |  |  |  | 6
63223 | TINTA ESMAL SINT CAMURCA BRIL 3,6L | PINTURA ESMAL SINT CAMURZA BRIL 3,6L |  | TINTA, ESMALTE SINTETICO; | PINTURA, ESMALTE SINTETICO; | 1) Sugerimos que seja adquirido Marca /referência | 1) Sugerimos que sea adquirida Marca /referencia | INSPEÇÃO: NÃO APLICÁVEL | INSPECCIÓN: NO APLICABLE |  |  | 1 | APLICACAO DA TINTA: #1SUPERFICIE METAIS FERROSOS | APLICACION DE LA PINTURA: #1SUPERFICIE METAIS FERROSOS |  |  | 1
63223 | TINTA ESMAL SINT CAMURCA BRIL 3,6L | PINTURA ESMAL SINT CAMURZA BRIL 3,6L |  | APLICACAO DA TINTA: #1SUPERFICIE METAIS FERROSOS, | APLICACION DE LA PINTURA: #1SUPERFICIE METAIS | • Coralit Tradicional | • Coralit Tradicional |  |  |  |  | 1 | APLICACAO DA TINTA: #2NÃO FERROSOS | APLICACION DE LA PINTURA: #2NÃO FERROSOS |  |  | 2
63223 | TINTA ESMAL SINT CAMURCA BRIL 3,6L | PINTURA ESMAL SINT CAMURZA BRIL 3,6L |  | #2NÃO FERROSOS, #3MADEIRA E PVC; | FERROSOS, #2NÃO FERROSOS, #3MADEIRA E PVC; | • Suvinil Cor e Proteção Brilhante | • Suvinil Color y Protección Brillante |  |  |  |  | 1 | APLICACAO DA TINTA: #3MADEIRA E PVC | APLICACION DE LA PINTURA: #3MADEIRA E PVC |  |  | 3
63223 | TINTA ESMAL SINT CAMURCA BRIL 3,6L | PINTURA ESMAL SINT CAMURZA BRIL 3,6L |  | BASE DA TINTA: DILUIVEL EM SOLVENTE; | BASE DE LA PINTURA: SOLUBLE EN SOLVENTE; | [6 empty] | 1 | BASE DA TINTA: DILUIVEL EM SOLVENTE | BASE DE LA PINTURA: SOLUBLE EN SOLVENTE |  |  | 4
63223 | TINTA ESMAL SINT CAMURCA BRIL 3,6L | PINTURA ESMAL SINT CAMURZA BRIL 3,6L |  | PADRAO DA TINTA: PREMIUM; | PADRON DE LA TINTA: PREMIUM; | - serão aceitas outras marcas desde que atendam as especificações | - serán aceptadas otras marcas toda vez que atiendan las |  |  |  |  | 1 | PADRAO DA TINTA: PREMIUM | PADRON DE LA TINTA: PREMIUM |  |  | 5
63223 | TINTA ESMAL SINT CAMURCA BRIL 3,6L | PINTURA ESMAL SINT CAMURZA BRIL 3,6L |  | COR DA TINTA: CAMURCA; | COLOR DE LA PINTURA: CAMURZA; | técnicas informadas no descritivo completo. Para as marcas não | especificaciones técnicas informadas en la descripción completa. Para |  |  |  |  | 1 | COR DA TINTA: CAMURCA | COLOR DE LA PINTURA: CAMURZA |  |  | 6
63223 | TINTA ESMAL SINT CAMURCA BRIL 3,6L | PINTURA ESMAL SINT CAMURZA BRIL 3,6L |  | ACABAMENTO DA TINTA: BRILHANTE; | ACABADO DE LA PINTURA: BRILLANTE; | sugeridas, será necessário enviar catálogo e atestado de qualidade | las marcas no sugeridas, será necesario enviar catálogo y certificado de |  |  |  |  | 1 | ACABAMENTO DA TINTA: BRILHANTE | ACABADO DE LA PINTURA: BRILLANTE |  |  | 7
63223 | TINTA ESMAL SINT CAMURCA BRIL 3,6L | PINTURA ESMAL SINT CAMURZA BRIL 3,6L |  | RENDIMENTO DA TINTA: MINIMO 70M2/DEMAO; | RENDIMIENTO DE LA PINTURA: MINIMO 70M2/DEMAO; | expedido pelo fabricante que comprove a conformidade com a especificação | calidad expedido por el fabricante que compruebe la conformidad con la |  |  |  |  | 1 | RENDIMENTO DA TINTA: MINIMO 70M2/DEMAO | RENDIMIENTO DE LA PINTURA: MINIMO 70M2/DEMAO |  |  | 8
63223 | TINTA ESMAL SINT CAMURCA BRIL 3,6L | PINTURA ESMAL SINT CAMURZA BRIL 3,6L |  | EMBALAGEM DA TINTA: GALON; | EMBALAJE DE LA PINTURA: GALON; | técnica solicitada. | especificación técnica solicitada. |  |  |  |  | 1 | EMBALAGEM DA TINTA: GALON | EMBALAJE DE LA PINTURA: GALON |  |  | 9
63223 | TINTA ESMAL SINT CAMURCA BRIL 3,6L | PINTURA ESMAL SINT CAMURZA BRIL 3,6L |  | NORMAS TECNICAS APLICAVEIS: #1ABNT NBR 11702, #2ABNT | NORMAS TECNICAS APLICABLES: #1ABNT NBR 11702, #2ABNT | [6 empty] | 1 | NORMAS TECNICAS APLICAVEIS: #1ABNT NBR 11702 | NORMAS TECNICAS APLICABLES: #1ABNT NBR 11702 |  |  | 10
63223 | TINTA ESMAL SINT CAMURCA BRIL 3,6L | PINTURA ESMAL SINT CAMURZA BRIL 3,6L |  | NBR 15494. | NBR 15494. | 2) Itaipu poderá, a qualquer momento, solicitar o Atestado de Qualidade | 2)Itaipu podrá, en cualquier momento, solicitar el Certificado de |  |  |  |  | 1 | NORMAS TECNICAS APLICAVEIS: #2ABNT NBR 15494 | NORMAS TECNICAS APLICABLES: #2ABNT NBR 15494 |  |  | 11
63223 | TINTA ESMAL SINT CAMURCA BRIL 3,6L | PINTURA ESMAL SINT CAMURZA BRIL 3,6L |  |  |  | emitido por laboratório acreditado pelo INMETRO ( Brasil) ou INTN | Calidad emitido por laboratorio habilitado por el INMETRO (Brasil) o |  |  |  |  | 1 |  |  |  |  | 12
63223 | TINTA ESMAL SINT CAMURCA BRIL 3,6L | PINTURA ESMAL SINT CAMURZA BRIL 3,6L |  |  |  | (Paraguay), podendo rescindir o instrumento contratual se o material | INTN (Paraguay), pudiendo rescindir el instrumento contractual si el |  |  |  |  | 1 |  |  |  |  | 13
63223 | TINTA ESMAL SINT CAMURCA BRIL 3,6L | PINTURA ESMAL SINT CAMURZA BRIL 3,6L |  |  |  | adquirido não estiver em conformidade com a especificação técnica | material adquirido no estuviere en conformidad con la especificación |  |  |  |  | 1 |  |  |  |  | 14
63223 | TINTA ESMAL SINT CAMURCA BRIL 3,6L | PINTURA ESMAL SINT CAMURZA BRIL 3,6L |  |  |  | exigida. Todas as expensas serão de responsabilidade do fornecedor. | técnica exigida. Todas las expensas serán de responsabilidad del |  |  |  |  | 1 |  |  |  |  | 15
63223 | TINTA ESMAL SINT CAMURCA BRIL 3,6L | PINTURA ESMAL SINT CAMURZA BRIL 3,6L |  |  |  |  | proveedor. |  |  |  |  | 1 |  |  |  |  | 16
63223 | TINTA ESMAL SINT CAMURCA BRIL 3,6L | PINTURA ESMAL SINT CAMURZA BRIL 3,6L |  |  |  | 3) O produto deverá ser entregue em embalagem original do | [5 empty] | 1 |  |  |  |  | 17
63223 | TINTA ESMAL SINT CAMURCA BRIL 3,6L | PINTURA ESMAL SINT CAMURZA BRIL 3,6L |  |  |  | fabricante, com dados litografados diretamente sobre a embalagem. | 3) El producto deberá ser entregado en embalaje original del fabricante, |  |  |  |  | 1 |  |  |  |  | 18
63223 | TINTA ESMAL SINT CAMURCA BRIL 3,6L | PINTURA ESMAL SINT CAMURZA BRIL 3,6L |  |  |  |  | con datos litografiados directamente sobre el embalaje. |  |  |  |  | 1 |  |  |  |  | 19
63223 | TINTA ESMAL SINT CAMURCA BRIL 3,6L | PINTURA ESMAL SINT CAMURZA BRIL 3,6L |  |  |  | 4) Deverá constar na embalagem do produto a data de validade que não | [5 empty] | 1 |  |  |  |  | 20
63223 | TINTA ESMAL SINT CAMURCA BRIL 3,6L | PINTURA ESMAL SINT CAMURZA BRIL 3,6L |  |  |  | poderá ser inferior a 12 meses, contados a partir da data de entrega. | 4) Deberá constar en el embalaje del producto la fecha de validez que no |  |  |  |  | 1 |  |  |  |  | 21
63223 | TINTA ESMAL SINT CAMURCA BRIL 3,6L | PINTURA ESMAL SINT CAMURZA BRIL 3,6L |  |  |  |  | podrá ser inferior a 12 meses, contados a partir de la fecha de entrega. |  |  |  |  | 1 |  |  |  |  | 22
63223 | TINTA ESMAL SINT CAMURCA BRIL 3,6L | PINTURA ESMAL SINT CAMURZA BRIL 3,6L |  |  |  | - Material com requisistos de compras sustentáveis. Documentação anexa. | [5 empty] | 1 |  |  |  |  | 23
63223 | TINTA ESMAL SINT CAMURCA BRIL 3,6L | PINTURA ESMAL SINT CAMURZA BRIL 3,6L |  |  |  |  | - Material con Requisito de Compra Sostenible. Documentación adjunta. |  |  |  |  | 1 |  |  |  |  | 24
63223 | TINTA ESMAL SINT CAMURCA BRIL 3,6L | PINTURA ESMAL SINT CAMURZA BRIL 3,6L | [9 empty] | 1 |  |  |  |  | 25
63355 | TINTA LATEX VERDE FOSC PISO 3,6L | PINTURA LATEX VERDE OPAC PISO 3,6L |  | TINTA, LATEX; | PINTURA, LATEX; | 1) Sugerimos que seja adquirido Marca /referência | 1) Sugerimos que sea adquirido Marca /referencia | INSPEÇÃO: NÃO APLICÁVEL | INSPECCIÓN: NO APLICABLE |  |  | 1 | BASE DA TINTA: RESINA ACRILICA | BASE DE LA PINTURA: RESINA ACRILICA |  |  | 1
63355 | TINTA LATEX VERDE FOSC PISO 3,6L | PINTURA LATEX VERDE OPAC PISO 3,6L |  | BASE DA TINTA: RESINA ACRILICA; | BASE DE LA PINTURA: RESINA ACRILICA; | • Coral Pinta Piso | • Coral Pinta Piso |  |  |  |  | 1 | PADRAO DA TINTA: PREMIUM | PADRON DE LA TINTA: PREMIUM |  |  | 2
63355 | TINTA LATEX VERDE FOSC PISO 3,6L | PINTURA LATEX VERDE OPAC PISO 3,6L |  | PADRAO DA TINTA: PREMIUM; | PADRON DE LA TINTA: PREMIUM; | • Suvinil Piso | • Suvinil Piso |  |  |  |  | 1 | COR DA TINTA: VERDE | COLOR DE LA PINTURA: VERDE |  |  | 3
63355 | TINTA LATEX VERDE FOSC PISO 3,6L | PINTURA LATEX VERDE OPAC PISO 3,6L |  | COR DA TINTA: VERDE; | COLOR DE LA PINTURA: VERDE; | [6 empty] | 1 | ACABAMENTO DA TINTA: FOSCO | ACABADO DE LA PINTURA: OPACO |  |  | 4
63355 | TINTA LATEX VERDE FOSC PISO 3,6L | PINTURA LATEX VERDE OPAC PISO 3,6L |  | ACABAMENTO DA TINTA: FOSCO; | ACABADO DE LA PINTURA: OPACO; | 2) Itaipu poderá, a qualquer momento, solicitar o Atestado de | 2) Itaipu podrá, en cualquier momento, solicitar el Certificado de |  |  |  |  | 1 | APLICACAO DA TINTA: PISO | APLICACION DE LA PINTURA: PISO |  |  | 5
63355 | TINTA LATEX VERDE FOSC PISO 3,6L | PINTURA LATEX VERDE OPAC PISO 3,6L |  | APLICACAO DA TINTA: PISO; | APLICACION DE LA PINTURA: PISO; | Qualidade emitido por laboratório acreditado pelo INMETRO ( Brasil) ou | Calidad emitido por laboratorio habilitado por el INMETRO (Brasil) o |  |  |  |  | 1 | RENDIMENTO DA TINTA: MINIMO 50M2/DEMAO | RENDIMIENTO DE LA PINTURA: MINIMO 50M2/DEMAO |  |  | 6
63355 | TINTA LATEX VERDE FOSC PISO 3,6L | PINTURA LATEX VERDE OPAC PISO 3,6L |  | RENDIMENTO DA TINTA: MINIMO 50M2/DEMAO; | RENDIMIENTO DE LA PINTURA: MINIMO 50M2/DEMAO; | INTN (Paraguay), podendo rescindir o instrumento contratual se o | INTN (Paraguay), pudiendo rescindir el instrumento contractual si el |  |  |  |  | 1 | EMBALAGEM DA TINTA: GALON | EMBALAJE DE LA PINTURA: GALON |  |  | 7
63355 | TINTA LATEX VERDE FOSC PISO 3,6L | PINTURA LATEX VERDE OPAC PISO 3,6L |  | EMBALAGEM DA TINTA: GALON; | EMBALAJE DE LA PINTURA: GALON; | material adquirido não estiver em conformidade com a especificação | material adquirido no estuviere en conformidad con la especificación |  |  |  |  | 1 | CAPACIDADE DA EMBALAGEM: 3,6 L | CAPACIDAD DEL EMBALAJE: 3,6 L |  |  | 8
63355 | TINTA LATEX VERDE FOSC PISO 3,6L | PINTURA LATEX VERDE OPAC PISO 3,6L |  | CAPACIDADE DA EMBALAGEM: 3,6 L; | CAPACIDAD DEL EMBALAJE: 3,6 L; | técnica exigida. Todas as expensas serão de responsabilidade do | técnica exigida. Todas las expensas serán de responsabilidad del |  |  |  |  | 1 | NORMAS TECNICAS APLICAVEIS: ABNT NBR 11702 4.5.6 | NORMAS TECNICAS APLICABLES: ABNT NBR 11702 4.5.6 |  |  | 9
63355 | TINTA LATEX VERDE FOSC PISO 3,6L | PINTURA LATEX VERDE OPAC PISO 3,6L |  | NORMAS TECNICAS APLICAVEIS: ABNT NBR 11702 4.5.6. | NORMAS TECNICAS APLICABLES: ABNT NBR 11702 4.5.6. | fornecedor. | proveedor. |  |  |  |  | 1 |  |  |  |  | 10
63355 | TINTA LATEX VERDE FOSC PISO 3,6L | PINTURA LATEX VERDE OPAC PISO 3,6L | [9 empty] | 1 |  |  |  |  | 11
63355 | TINTA LATEX VERDE FOSC PISO 3,6L | PINTURA LATEX VERDE OPAC PISO 3,6L |  |  |  | 3) O produto deverá ser entregue em embalagem original do | 3) El producto deberá ser entregado en embalaje original del fabricante, |  |  |  |  | 1 |  |  |  |  | 12
63355 | TINTA LATEX VERDE FOSC PISO 3,6L | PINTURA LATEX VERDE OPAC PISO 3,6L |  |  |  | fabricante, com dados litografados diretamente sobre a embalagem. | con datos litografiados directamente sobre el embalaje. |  |  |  |  | 1 |  |  |  |  | 13
63355 | TINTA LATEX VERDE FOSC PISO 3,6L | PINTURA LATEX VERDE OPAC PISO 3,6L | [9 empty] | 1 |  |  |  |  | 14
63355 | TINTA LATEX VERDE FOSC PISO 3,6L | PINTURA LATEX VERDE OPAC PISO 3,6L |  |  |  | 4) Deverá constar na embalagem do produto a data de validade que não | 4) Deberá constar en el embalaje del producto la fecha de validez que no |  |  |  |  | 1 |  |  |  |  | 15
63355 | TINTA LATEX VERDE FOSC PISO 3,6L | PINTURA LATEX VERDE OPAC PISO 3,6L |  |  |  | poderá ser inferior a 12 meses, contados a partir da data de entrega. | podrá ser inferior a 12 meses, contados a partir de la fecha de entrega. |  |  |  |  | 1 |  |  |  |  | 16
63355 | TINTA LATEX VERDE FOSC PISO 3,6L | PINTURA LATEX VERDE OPAC PISO 3,6L | [9 empty] | 1 |  |  |  |  | 17
63355 | TINTA LATEX VERDE FOSC PISO 3,6L | PINTURA LATEX VERDE OPAC PISO 3,6L |  |  |  | - Material com requisito de compra sustentável. | - Material com requisito de Compra Sustentable. |  |  |  |  | 1 |  |  |  |  | 18
63355 | TINTA LATEX VERDE FOSC PISO 3,6L | PINTURA LATEX VERDE OPAC PISO 3,6L | [9 empty] | 1 |  |  |  |  | 19
63576 | TINTA BETUM PT BRIL 900ML | PINTURA BETUM NG BRIL 900ML |  | TINTA, BETUMINOSA; | PINTURA, BETUMINOSA; | 1) Sugerimos que seja adquirido para esse item: | 1) Sugerimos que sea adquirido para este item: | INSPEÇÃO: NÃO APLICÁVEL | INSPECCIÓN: NO APLICABLE |  |  | 2 | APLICACAO: CONCRETO,ALVENARIA,FERRO | APLICACION: CONCRETO,ALVENARIA,FERRO |  |  | 1
63576 | TINTA BETUM PT BRIL 900ML | PINTURA BETUM NG BRIL 900ML |  | PARA CONCRETO; | PARA CONCRETO; | MARCA OTTO BAUMGART - Ref. NEUTROL | MARCA NEUTROL - OTTO BAUMGART. |  |  |  |  | 2 | DENSIDADE: 0,90G/CM3 | DENSIDAD: 0,90G/CM3 |  |  | 2
63576 | TINTA BETUM PT BRIL 900ML | PINTURA BETUM NG BRIL 900ML |  | ALVENARIA E FERRO; | ALBANILERIA Y HIERRO; | [6 empty] | 2 | COR: PRETA BRILHANTE | COLOR: PRETA BRILHANTE |  |  | 3
63576 | TINTA BETUM PT BRIL 900ML | PINTURA BETUM NG BRIL 900ML |  | DENSIDADE 0,90 g/cm3; | DENSIDAD 0,90 g/cm3; | 2) O material poderá ser enviado para laboratório de | [5 empty] | 2 | EMBALAGEM: LATA | EMBALAJE: LATA |  |  | 4
63576 | TINTA BETUM PT BRIL 900ML | PINTURA BETUM NG BRIL 900ML |  | COR PRETA BRILHANTE; | COLOR NEGRO BRILLANTE; | tintas imobiliárias para análise da qualidade, a | 2) El material puede ser enviado al laboratorio de |  |  |  |  | 2 | CAPACIDADE DA EMBALAGEM: 900ML | CAPACIDAD DEL EMBALAJE: 900ML |  |  | 5
63576 | TINTA BETUM PT BRIL 900ML | PINTURA BETUM NG BRIL 900ML |  | EMBALAGEM LATA DE 900 ml. | EMBALAJE LATA DE 900 ml. | qualquer momento, a critério da Itaipu Binacional; | pinturas imobiliárias para el análisis de la calidad, |  |  |  |  | 2 |  |  |  |  | 6
63576 | TINTA BETUM PT BRIL 900ML | PINTURA BETUM NG BRIL 900ML |  |  |  |  | cualquier momento a discreción de la Itaipú; |  |  |  |  | 2 |  |  |  |  | 7
63576 | TINTA BETUM PT BRIL 900ML | PINTURA BETUM NG BRIL 900ML |  |  |  | 3) O material deverá ser fornecido em embalagem metá- | [5 empty] | 2 |  |  |  |  | 8
63576 | TINTA BETUM PT BRIL 900ML | PINTURA BETUM NG BRIL 900ML |  |  |  | lica, original do fabricante , com dados litografados | 3) El material deberá ser suministrado en embalage metá- |  |  |  |  | 2 |  |  |  |  | 9
63576 | TINTA BETUM PT BRIL 900ML | PINTURA BETUM NG BRIL 900ML |  |  |  | diretamente sobre a embalagem; | lica, fabricante original, con los datos LITOGRAFIADOS |  |  |  |  | 2 |  |  |  |  | 10
63576 | TINTA BETUM PT BRIL 900ML | PINTURA BETUM NG BRIL 900ML |  |  |  |  | directamente en el envase; |  |  |  |  | 2 |  |  |  |  | 11
63576 | TINTA BETUM PT BRIL 900ML | PINTURA BETUM NG BRIL 900ML |  |  |  | 4) Deverá constar na embalagem do produto a data de | [5 empty] | 2 |  |  |  |  | 12
63576 | TINTA BETUM PT BRIL 900ML | PINTURA BETUM NG BRIL 900ML |  |  |  | vencimento de no mínimo 12 meses, contados a partir | 4) Debe aparecer en el envase la fecha de vencimiento |  |  |  |  | 2 |  |  |  |  | 13
63576 | TINTA BETUM PT BRIL 900ML | PINTURA BETUM NG BRIL 900ML |  |  |  | da data de entrega. | de al menos 12 meses, contados a partir de la fecha de |  |  |  |  | 2 |  |  |  |  | 14
63576 | TINTA BETUM PT BRIL 900ML | PINTURA BETUM NG BRIL 900ML |  |  |  |  | entrega. |  |  |  |  | 2 |  |  |  |  | 15
63576 | TINTA BETUM PT BRIL 900ML | PINTURA BETUM NG BRIL 900ML |  |  |  | - Material com Requisito de Compra Sustentável - Documento anexo. | [5 empty] | 2 |  |  |  |  | 16
63576 | TINTA BETUM PT BRIL 900ML | PINTURA BETUM NG BRIL 900ML |  |  |  |  | - Material con Requisito de Compra Sustentable. |  |  |  |  | 2 |  |  |  |  | 17
637904 | PARAFUSO ALLEN CIL INOX M20X45MM | TORNILLO ALLEN CIL INOX M20X45MM |  | PARAFUSO, ALLEN; | TORNILLO, ALLEN; |  |  | INSPEÇÃO: NÃO APLICÁVEL | INSPECCIÓN: NO APLICABLE |  |  | 2 | TIPO: CABECA CILINDRICA | TIPO: CABEZA CILINDRICA | FORNECEDOR - - - VOITH | TIPO DE CABECA: CILINDRICA COM SEXTAVADO INTERNO (ALLEN) | 1
637904 | PARAFUSO ALLEN CIL INOX M20X45MM | TORNILLO ALLEN CIL INOX M20X45MM |  | TIPO COM CABECA CILINDRICA; | TIPO CON CABEZA CILINDRICA; | [6 empty] | 2 | MATERIAL: ACO INOX AISI 410 | MATERIAL: ACO INOX AISI 410 |  | MATERIAL: ACO INOX AISI 410 | 2
637904 | PARAFUSO ALLEN CIL INOX M20X45MM | TORNILLO ALLEN CIL INOX M20X45MM |  | ACO INOX AISI 410; | ACERO INOX AISI 410; | [6 empty] | 2 | TIPO DE ROSCA: METRICA | TIPO DE ROSCA: METRICA |  | DIAMETRO NOMINAL: 20MM | 3
637904 | PARAFUSO ALLEN CIL INOX M20X45MM | TORNILLO ALLEN CIL INOX M20X45MM |  | ROSCA METRICA; | ROSCA METRICA; | [6 empty] | 2 | PASSO: 2,50 mm | PASO: 2,50 mm |  | COMPRIMENTO NOMINAL: 45MM | 4
637904 | PARAFUSO ALLEN CIL INOX M20X45MM | TORNILLO ALLEN CIL INOX M20X45MM |  | PASSO 2,5 mm; | PASO 2,5 mm; | [6 empty] | 2 | TIPO DE PONTA: PLANA | TIPO DE PUNTA: PLANA |  | TIPO DE ROSCA: METRICA | 5
637904 | PARAFUSO ALLEN CIL INOX M20X45MM | TORNILLO ALLEN CIL INOX M20X45MM |  | PONTA PLANA; | PUNTA PLANA; | [6 empty] | 2 | COMPRIMENTO DA ROSCA: TOTAL | LONGITUD DE LA ROSCA: TOTAL |  | PASSO: 2,5MM | 6
637904 | PARAFUSO ALLEN CIL INOX M20X45MM | TORNILLO ALLEN CIL INOX M20X45MM |  | COMPRIMENTO DA ROSCA TOTAL; | LARGURA DE LA ROSCA TOTAL; | [6 empty] | 2 | DIAMETRO NOMINAL: 20,00MM | DIAMETRO NOMINAL: 20,00MM |  | COMPRIMENTO DA ROSCA: 45MM | 7
637904 | PARAFUSO ALLEN CIL INOX M20X45MM | TORNILLO ALLEN CIL INOX M20X45MM |  | DIAMETRO NOMINAL 20 mm; | DIAMETRO NOMINAL 20 mm; | [6 empty] | 2 | COMPRIMENTO: 45,0000 mm | LONGITUD: 45,0000 mm |  | CARACTERISTICAS ADICIONAIS: COM PONTA PLANA | 8
637904 | PARAFUSO ALLEN CIL INOX M20X45MM | TORNILLO ALLEN CIL INOX M20X45MM |  | COMPRIMENTO 45 mm. | LARGO 45 mm. | [6 empty] | 2 |  |  |  |  | 9
640263 | RESISTOR FIO FIX 1 MOHM 1% 10W | RESISTOR HILO FIJ 1 MOHM 1% 10W |  | RESISTOR, FIO; | RESISTOR, HILO; |  |  | INSPEÇÃO: NÃO APLICÁVEL | INSPECCIÓN: NO APLICABLE |  |  | 2 | TIPO CONSTRUTIVO: FIXO | TIPO CONSTRUCTIVO: FIXO |  |  | 1
640263 | RESISTOR FIO FIX 1 MOHM 1% 10W | RESISTOR HILO FIJ 1 MOHM 1% 10W |  | FIXO; | FIJO; | [6 empty] | 2 | TIPOS DE TERMINAIS: AXIAIS DE FIO CONDUTOR | TIPO DE TERMINALES: AXIAIS DE FIO CONDUTOR |  |  | 2
640263 | RESISTOR FIO FIX 1 MOHM 1% 10W | RESISTOR HILO FIJ 1 MOHM 1% 10W |  | TERMINAIS AXIAIS DE FIO; | TERMINALES AXIALES DE HILO CONDUCTOR; | [6 empty] | 2 | RESISTENCIA NOMINAL: 1 MOHM | RESISTENCIA NOMINAL: 1 MOHM |  |  | 3
640263 | RESISTOR FIO FIX 1 MOHM 1% 10W | RESISTOR HILO FIJ 1 MOHM 1% 10W |  | RESISTENCIA 1 MOhm; | RESISTENCIA 1 MOhm; | [6 empty] | 2 | TOLERANCIA: 1% | TOLERANCIA: 1% |  |  | 4
640263 | RESISTOR FIO FIX 1 MOHM 1% 10W | RESISTOR HILO FIJ 1 MOHM 1% 10W |  | TOLERANCIA 1%; | TOLERANCIA 1%; | [6 empty] | 2 | POTENCIA NOMINAL: 10W | POTENCIA NOMINAL: 10W |  |  | 5
640263 | RESISTOR FIO FIX 1 MOHM 1% 10W | RESISTOR HILO FIJ 1 MOHM 1% 10W |  | POTENCIA NOMINAL 10 W; | POTENCIA NOMINAL 10 W. | [6 empty] | 2 | FIXACAO: SOLDAVEL | FIJACION: SOLDAVEL |  |  | 6
640263 | RESISTOR FIO FIX 1 MOHM 1% 10W | RESISTOR HILO FIJ 1 MOHM 1% 10W |  | FIXACAO SOLDAVEL. | [7 empty] | 2 |  |  |  |  | 7
640913 | RELE FREQ DIG 250VCA/VCC 48/62HZ 25/250H | RELE FREQ DIG 250VCA/VCC 48/62HZ 25/250H | URPF 4000A 72-250 - PEXTRON | RELE, FREQUENCIA; | RELE, FRECUENCIA; | REFERRENCIA: | REFERRENCIA: | INSPEÇÃO: CLASSE 3 | INSPECCIÓN: CLASE 3 |  |  | 2 | TIPO: DIGITAL | TIPO: DIGITAL | SUBSTITUTO - URPF 4000A 72-250 - PEXTRON | TIPO: DIGITAL | 1
640913 | RELE FREQ DIG 250VCA/VCC 48/62HZ 25/250H | RELE FREQ DIG 250VCA/VCC 48/62HZ 25/250H | URPF 4000A 72-250 - PEXTRON | TIPO DIGITAL; | TIPO DIGITAL; | URPF 4000A 72-250 - PEXTRON | URPF 4000A 72-250 - PEXTRON |  |  |  |  | 2 | TIPO DE ATUACAO: SUBFREQUENCIA-SOBREFREQUENCIA | TIPO DE ACTUACION: SUBFREQUENCIA-SOBREFREQUENCIA | ORIGINAL - - - - | TIPO DE ATUACAO: SUBFREQUENCIA / SOBREFREQUENCIA | 2
640913 | RELE FREQ DIG 250VCA/VCC 48/62HZ 25/250H | RELE FREQ DIG 250VCA/VCC 48/62HZ 25/250H | URPF 4000A 72-250 - PEXTRON | ATUACAO SUBFREQUENCIA E SOBREFREQUENCIA; | ACTUACION SUBFRECUENCIA Y SOBREFRECUENCIA; | [6 empty] | 2 | ACAO: INSTANTANEA | ACCION: INSTANTANEA | SUBSTITUTO - URPF 4000A 72-250 - PEXTRON | ACAO: INSTANTANEA | 3
640913 | RELE FREQ DIG 250VCA/VCC 48/62HZ 25/250H | RELE FREQ DIG 250VCA/VCC 48/62HZ 25/250H | URPF 4000A 72-250 - PEXTRON | ACAO INSTANTANEA; | ACCION INSTANTANEA; | Aplicacão na peças sobressalentes. | Aplicacion en las pieza de reposicion. |  |  |  |  | 2 | TENSAO NOMINAL: 72 A 250VCA/VCC | TENSION NOMINAL: 72 A 250VCA/VCC | ORIGINAL - URPF 4000A 72-250 - PEXTRON | TENSAO NOMINAL: 72 A 250VCA/VCC | 4
640913 | RELE FREQ DIG 250VCA/VCC 48/62HZ 25/250H | RELE FREQ DIG 250VCA/VCC 48/62HZ 25/250H | URPF 4000A 72-250 - PEXTRON | TENSAO NOMINAL 72 A 250 Vca/Vcc; | TENSION NOMINAL 72 A 250 Vca/Vcc; | Não trata-se de nova instalação. | No es nueva instalacion. |  |  |  |  | 2 | FREQUENCIA: 48 A 62HZ | FRECUENCIA: 48 A 62HZ | ORIGINAL - - - - | FREQUENCIA NOMINAL: 48 A 62HZ | 5
640913 | RELE FREQ DIG 250VCA/VCC 48/62HZ 25/250H | RELE FREQ DIG 250VCA/VCC 48/62HZ 25/250H | URPF 4000A 72-250 - PEXTRON | FREQUENCIA NOMINAL 48 A 62 Hz; | FRECUENCIA NOMINAL 48 A 62 Hz; | [6 empty] | 2 | NUMERO E TIPO(S) DE CONTATO(S): #15NA INDEPENDENTE | NUMERO Y TIPOS DE CONTACTOS: #15NA INDEPENDENTE | ORIGINAL - - - - | NUMERO E TIPOS DE CONTATOS: 5NA INDEPENDENTES / 3NA SINALIZACAO E AUTO-CHEK | 6
640913 | RELE FREQ DIG 250VCA/VCC 48/62HZ 25/250H | RELE FREQ DIG 250VCA/VCC 48/62HZ 25/250H | URPF 4000A 72-250 - PEXTRON | CONTATO(S) 5NA INDEPENDENTE; | CONTACTO(S) 5NA INDEPENDIENTES; | Indicação de fornecedor/fabricante: | Indicacion de provedor/fabricante: |  |  |  |  | 2 | NUMERO E TIPO(S) DE CONTATO(S): #23NA SINALIZACAO | NUMERO Y TIPOS DE CONTACTOS: #23NA SINALIZACAO |  | CORRENTE NOMINAL DOS CONTATOS: 5A / 1A ITH | 7
640913 | RELE FREQ DIG 250VCA/VCC 48/62HZ 25/250H | RELE FREQ DIG 250VCA/VCC 48/62HZ 25/250H | URPF 4000A 72-250 - PEXTRON | 3NA SINALIZACAO Y AUTO-CHECK; | 3NA SENALIZACION Y AUTO/CHECK; | 2132 - PEXTRON CONTROLES ELETRÔNICOS LTDA | 2132 - PEXTRON CONTROLES ELETRÔNICOS LTDA |  |  |  |  | 2 | NUMERO E TIPO(S) DE CONTATO(S): #3Y AUTO-CHECK | NUMERO Y TIPOS DE CONTACTOS: #3Y AUTO-CHECK |  | TENSAO NOMINAL DE ALIMENTACAO: 72 A 250VCA | 8
640913 | RELE FREQ DIG 250VCA/VCC 48/62HZ 25/250H | RELE FREQ DIG 250VCA/VCC 48/62HZ 25/250H | URPF 4000A 72-250 - PEXTRON | CORRENTE NOMINAL DOS CONTATOS 5A/1A ITH; | CORRIENTE NOMINAL DE LOS CONTACTOS 5A/1A ITH; | vendas1@pextron.com.br | vendas1@pextron.com.br |  |  |  |  | 2 | CORRENTE NOMINAL DOS CONTATOS: 5A/1A ITH | CORRIENTE NOMINAL CONTACTOS: 5A/1A ITH |  | CONSUMO: < 6VA | 9
640913 | RELE FREQ DIG 250VCA/VCC 48/62HZ 25/250H | RELE FREQ DIG 250VCA/VCC 48/62HZ 25/250H | URPF 4000A 72-250 - PEXTRON | ALIMENTACAO 72 A 250 Vca; | ALIMENTACION 72 A 250 Vca; | [6 empty] | 2 | TENSAO NOMINAL DE ALIMENTACAO: 72 A 250VCA | TENSION NOMINAL ALIMENTACION: 72 A 250VCA |  | AJUSTES: 25 A 250HZ (MEDICAO) | 10
640913 | RELE FREQ DIG 250VCA/VCC 48/62HZ 25/250H | RELE FREQ DIG 250VCA/VCC 48/62HZ 25/250H | URPF 4000A 72-250 - PEXTRON | CONSUMO <6 VA; | CONSUMO <6 VA; | [6 empty] | 2 | CONSUMO: <6VA | CONSUMO: <6VA |  | FIXACAO: FRONTAL EM PAINEL | 11
640913 | RELE FREQ DIG 250VCA/VCC 48/62HZ 25/250H | RELE FREQ DIG 250VCA/VCC 48/62HZ 25/250H | URPF 4000A 72-250 - PEXTRON | AJUSTES 25 A 250HZ (MEDICAO); | AJUSTES 25 A 250HZ (MEDICION); | [6 empty] | 2 | AJUSTES: 25 A 250HZ (MEDICAO) | AJUSTES: 25 A 250HZ (MEDICAO) |  | CARACTERISTICAS ADICIONAIS: COM CANAL DE COMUNICACAO SERIAL, CARACTER. DIMENSIONAL FRONTAL 72 X 144 X 230MM | 12
640913 | RELE FREQ DIG 250VCA/VCC 48/62HZ 25/250H | RELE FREQ DIG 250VCA/VCC 48/62HZ 25/250H | URPF 4000A 72-250 - PEXTRON | FIXACAO FRONTAL EM PAINEL COM CANAL DE COMUNICACAO SERIAL; | FIJACION FRONTAL EN TABLERO CON CANAL DE COMUNICACION SERIAL; | [6 empty] | 2 | FIXACAO: #1FRONTAL EM PAINEL COM CANAL | FIJACION: #1FRONTAL EM PAINEL COM CANAL |  |  | 13
640913 | RELE FREQ DIG 250VCA/VCC 48/62HZ 25/250H | RELE FREQ DIG 250VCA/VCC 48/62HZ 25/250H | URPF 4000A 72-250 - PEXTRON | DIMENSOES 72X144X230 mm. | DIMENSIONES 72X144X230 mm. | [6 empty] | 2 | FIXACAO: #2DE COMUNICACAO SERIAL | FIJACION: #2DE COMUNICACAO SERIAL |  |  | 14
640913 | RELE FREQ DIG 250VCA/VCC 48/62HZ 25/250H | RELE FREQ DIG 250VCA/VCC 48/62HZ 25/250H | URPF 4000A 72-250 - PEXTRON | [8 empty] | 2 | FIXACAO: #3DIMENSOES 72X144X230,00MM | FIJACION: #3DIMENSOES 72X144X230,00MM |  |  | 15
64491 | TELHA FIBROCIMEN ONDUL 1100X1830X6MM | CHAPA FIBROCEMEN ONDUL 1100X1830X6MM |  | TELHA; | CHAPA; |  |  | INSPEÇÃO: NÃO APLICÁVEL | INSPECCIÓN: NO APLICABLE |  |  | 1 | TIPO: ONDULADA | TIPO: ONDULADA |  |  | 1
64491 | TELHA FIBROCIMEN ONDUL 1100X1830X6MM | CHAPA FIBROCEMEN ONDUL 1100X1830X6MM |  | TIPO ONDULADA; | TIPO ONDULADA; | [6 empty] | 1 | MATERIAL: FIBROCIMENTO SEM AMIANTO | MATERIAL: FIBROCIMENTO SEM AMIANTO |  |  | 2
64491 | TELHA FIBROCIMEN ONDUL 1100X1830X6MM | CHAPA FIBROCEMEN ONDUL 1100X1830X6MM |  | FIBROCIMENTO SEM AMIANTO; | FIBROCEMENTO SIN AMIANTO; | [6 empty] | 1 | ESPESSURA: 6,0000 mm | ESPESOR: 6,0000 mm |  |  | 3
64491 | TELHA FIBROCIMEN ONDUL 1100X1830X6MM | CHAPA FIBROCEMEN ONDUL 1100X1830X6MM |  | ESPESSURA 6 mm; | ESPESOR 6 mm; | [6 empty] | 1 | LARGURA: 1100,0000 mm | ANCHO: 1100,0000 mm |  |  | 4
64491 | TELHA FIBROCIMEN ONDUL 1100X1830X6MM | CHAPA FIBROCEMEN ONDUL 1100X1830X6MM |  | LARGURA 1. 100 mm; | ANCHO 1.100 mm; | [6 empty] | 1 | COMPRIMENTO: 1830,0000 mm | LONGITUD: 1830,0000 mm |  |  | 5
64491 | TELHA FIBROCIMEN ONDUL 1100X1830X6MM | CHAPA FIBROCEMEN ONDUL 1100X1830X6MM |  | COMPRIMENTO 1.830 mm; | LARGO 1.830 mm; | [6 empty] | 1 | NORMAS TECNICAS APLICAVEIS: ABNT NBR 15210 | NORMAS TECNICAS APLICABLES: ABNT NBR 15210 |  |  | 6
64491 | TELHA FIBROCIMEN ONDUL 1100X1830X6MM | CHAPA FIBROCEMEN ONDUL 1100X1830X6MM |  | CONFORME NORMA(S) TECNICA(S) ABNT NBR 15210. | CONFORME NORMA(S) TECNICA(S) ABNT NBR 15210. | [6 empty] | 1 |  |  |  |  | 7
646458 | JUNTA VED BORR 60/70SH 50X8X10121MM | JUNTA VED GOMA 60/70SH 50X8X10121MM |  | JUNTA, VEDACAO; | JUNTA, VEDAMIENTO; |  |  | INSPEÇÃO: NÃO APLICÁVEL | INSPECCIÓN: NO APLICABLE |  |  | 1 | USO: SUPORTE DA VEDACAO SUPERIOR | USO: SUPORTE DA VEDACAO SUPERIOR | SIMILAR - R-10 A8 - RUBBERART | MATERIAL: BORRACHA SINTETICA | 1
646458 | JUNTA VED BORR 60/70SH 50X8X10121MM | JUNTA VED GOMA 60/70SH 50X8X10121MM |  | USO SUPORTE DA VEDACAO SUPERIOR; | USO SOPORTE DEL VEDAMIENTO SUPERIOR; | [6 empty] | 1 | MATERIAL: BORRACHA SINTETICA | MATERIAL: BORRACHA SINTETICA |  | DUREZA: 60/70 SHORE A | 2
646458 | JUNTA VED BORR 60/70SH 50X8X10121MM | JUNTA VED GOMA 60/70SH 50X8X10121MM |  | BORRACHA SINTETICA; | GOMA SINTETICA; | [6 empty] | 1 | FORMATO: RETANGULAR | FORMA: RECTANGULAR |  | FORMATO: RETANGULAR | 3
646458 | JUNTA VED BORR 60/70SH 50X8X10121MM | JUNTA VED GOMA 60/70SH 50X8X10121MM |  | FORMATO RETANGULAR; | FORMA RECTANGULAR; | [6 empty] | 1 | DUREZA: 60 A 70 SHORE A | DUREZA: 60 A 70 SHORE A |  | DIMENSOES: LARG. 50 X ESPES. 8 X COMPR. 10121MM | 4
646458 | JUNTA VED BORR 60/70SH 50X8X10121MM | JUNTA VED GOMA 60/70SH 50X8X10121MM |  | DUREZA 60 A 70 SHORE A; | DUREZA 60 A 70 SHORE A; | [6 empty] | 1 | COMPRIMENTO: 10121,0000 mm | LONGITUD: 10121,0000 mm |  |  | 5
646458 | JUNTA VED BORR 60/70SH 50X8X10121MM | JUNTA VED GOMA 60/70SH 50X8X10121MM |  | COMPRIMENTO 10.121 mm; | LARGO 10.121 mm; | [6 empty] | 1 | LARGURA: 50,0000 mm | ANCHO: 50,0000 mm |  |  | 6
646458 | JUNTA VED BORR 60/70SH 50X8X10121MM | JUNTA VED GOMA 60/70SH 50X8X10121MM |  | LARGURA 50 mm; | ANCHO 50 mm; | [6 empty] | 1 | ESPESSURA: 8,0000 mm | ESPESOR: 8,0000 mm |  |  | 7
646458 | JUNTA VED BORR 60/70SH 50X8X10121MM | JUNTA VED GOMA 60/70SH 50X8X10121MM |  | ESPESSURA 8 mm. | ESPESOR 8 mm. | [6 empty] | 1 |  |  |  |  | 8
6491 | PORCA SEXT ACO/ZE UNC 3/4" | TUERCA HEXAG ACE/CE UNC 3/4" |  | PORCA; | TUERCA; |  |  | INSPEÇÃO: CLASSE 3 | INSPECCIÓN: CLASE 3 |  |  | 2 | FORMATO: #1SEXTAVADA | FORMA: #1SEXTAVADA |  |  | 1
6491 | PORCA SEXT ACO/ZE UNC 3/4" | TUERCA HEXAG ACE/CE UNC 3/4" |  | SEXTAVADA; | FORMA HEXAGONAL; | [6 empty] | 2 | FORMATO: #2CHANFRO EM AMBOS OS LADOS | FORMA: #2CHANFRO EM AMBOS OS LADOS |  |  | 2
6491 | PORCA SEXT ACO/ZE UNC 3/4" | TUERCA HEXAG ACE/CE UNC 3/4" |  | CHANFRADO EM AMBOS OS LADOS; | BISELADA EN AMBOS LADOS; | [6 empty] | 2 | MATERIAL: ACO ASTM 307 GRAUS B | MATERIAL: ACO ASTM 307 GRAUS B |  |  | 3
6491 | PORCA SEXT ACO/ZE UNC 3/4" | TUERCA HEXAG ACE/CE UNC 3/4" |  | ACO CARBONO ASTM A-307 GRAU B; | ACERO CARBONO ASTM 307 GRADO B; | [6 empty] | 2 | PROTECAO SUPERFICIAL: ZINCADO ELETROLITICO | PROTECCION SUPERFICIAL: ZINCADO ELECTROLITICO |  |  | 4
6491 | PORCA SEXT ACO/ZE UNC 3/4" | TUERCA HEXAG ACE/CE UNC 3/4" |  | PROTECAO SUPERFICIAL ZINCADO ELETROLITICO; | PROTECCION SUPERFICIAL ZINCADO ELETROLITICO; | [6 empty] | 2 | TIPO DE ROSCA: UNC | TIPO DE ROSCA: UNC |  |  | 5
6491 | PORCA SEXT ACO/ZE UNC 3/4" | TUERCA HEXAG ACE/CE UNC 3/4" |  | ROSCA UNC; | TIPO DE ROSCA UNC; | [6 empty] | 2 | NUMERO DE FIOS POR POLEGADA: 10 Un | NUMERO DE HILOS POR PULGADA: 10 Un |  |  | 6
6491 | PORCA SEXT ACO/ZE UNC 3/4" | TUERCA HEXAG ACE/CE UNC 3/4" |  | FIOS POR POLEGADA 10; | NUMERO DE HILOS POR PULGADA 10; | [6 empty] | 2 | DIAMETRO NOMINAL: 3/4POL | DIAMETRO NOMINAL: 3/4POL |  |  | 7
6491 | PORCA SEXT ACO/ZE UNC 3/4" | TUERCA HEXAG ACE/CE UNC 3/4" |  | DIAMETRO NOMINAL 3/4 POLEGADA. | DIAMETRO NOMINAL 3/4 PULGADAS. | [6 empty] | 2 |  |  |  |  | 8
654574 | CAMARA AR PNEU BICI ARO 26 | CAMARA AIR CUB BICI ARO 26 |  | CAMARA, AR; | CAMARA, AIRE; |  |  | INSPEÇÃO: NÃO APLICÁVEL | INSPECCIÓN: NO APLICABLE |  |  | 1 | APLICACAO: BICICLETA | APLICACION: BICICLETA |  |  | 1
654574 | CAMARA AR PNEU BICI ARO 26 | CAMARA AIR CUB BICI ARO 26 |  | PARA PNEU ARO 26; | APLICACION BICICLETA; | [6 empty] | 1 | MARCACAO: ARO 26 | MARCACION: ARO 26 |  |  | 2
654574 | CAMARA AR PNEU BICI ARO 26 | CAMARA AIR CUB BICI ARO 26 |  | USO BICICLETA. | MARCACION ARO 26. | [6 empty] | 1 |  |  |  |  | 3
65498 | DISJUNTOR TERMOMAG 3P 380V 40A 5KA | DISYUNTOR TERMOMAG 3P 380V 40A 5KA | THQC 3440 - GE | DISJUNTOR; | DISYUNTOR; | REFERENCIA: | REFERENCIA: | INSPEÇÃO: CLASSE 3 | INSPECCIÓN: CLASE 3 |  |  | 1 | TIPO: TERMOMAGNETICO | TIPO: TERMOMAGNETICO |  |  | 1
65498 | DISJUNTOR TERMOMAG 3P 380V 40A 5KA | DISYUNTOR TERMOMAG 3P 380V 40A 5KA | THQC 3440 - GE | TIPO TERMOMAGNETICO; | TIPO TERMOMAGNETICO; | GE - THQC 3440 ou | GE - THQC 3440 ou |  |  |  |  | 1 | TIPO DE CAIXA: #1MOLDADA EM RESINA FENOLICA | TIPO DE CAJA: #1MOLDADA EM RESINA FENOLICA |  |  | 2
65498 | DISJUNTOR TERMOMAG 3P 380V 40A 5KA | DISYUNTOR TERMOMAG 3P 380V 40A 5KA | THQC 3440 - GE | CAIXA MOLDADA EM RESINA FENOLICA; | CAJA MOLDEADA EN RESINA FENOLICA; | 3VM1040‑3P‑40A | 3VM1040‑3P‑40A |  |  |  |  | 1 | TIPO DE CAIXA: #2NAO EXTRAIVEL | TIPO DE CAJA: #2NAO EXTRAIVEL |  |  | 3
65498 | DISJUNTOR TERMOMAG 3P 380V 40A 5KA | DISYUNTOR TERMOMAG 3P 380V 40A 5KA | THQC 3440 - GE | NAO EXTRAIVEL; | NO EXTRAIBLE; | [6 empty] | 1 | NUMERO DE POLOS: 3 | NUMERO DE POLOS: 3 |  |  | 4
65498 | DISJUNTOR TERMOMAG 3P 380V 40A 5KA | DISYUNTOR TERMOMAG 3P 380V 40A 5KA | THQC 3440 - GE | NUMERO DE POLOS 3; | NUMERO DE POLOS 3; | [6 empty] | 1 | CARACTERISTICAS DE OPERACAO: MANUAL | CARACTERISTICAS DE OPERACION: MANUAL |  |  | 5
65498 | DISJUNTOR TERMOMAG 3P 380V 40A 5KA | DISYUNTOR TERMOMAG 3P 380V 40A 5KA | THQC 3440 - GE | CARACTERISTICAS DE OPERACAO MANUAL; | CARACTERISTICAS DE OPERACION MANUAL; | [6 empty] | 1 | TIPO DE ACIONAMENTO: ALAVANCA | TIPO DE ACCIONAMIENTO: PALANCA |  |  | 6
65498 | DISJUNTOR TERMOMAG 3P 380V 40A 5KA | DISYUNTOR TERMOMAG 3P 380V 40A 5KA | THQC 3440 - GE | TIPO DE ACIONAMENTO ALAVANCA; | TIPO DE ACCIONAMIENTO PALANCA; | [6 empty] | 1 | TENSAO NOMINAL: 380V | TENSION NOMINAL: 380V |  |  | 7
65498 | DISJUNTOR TERMOMAG 3P 380V 40A 5KA | DISYUNTOR TERMOMAG 3P 380V 40A 5KA | THQC 3440 - GE | TENSAO NOMINAL 380 V; | TENSION NOMINAL 380 V; | [6 empty] | 1 | CORRENTE NOMINAL: 40,00 A | CORRIENTE NOMINAL: 40,00 A |  |  | 8
65498 | DISJUNTOR TERMOMAG 3P 380V 40A 5KA | DISYUNTOR TERMOMAG 3P 380V 40A 5KA | THQC 3440 - GE | CORRENTE NOMINAL 40 A; | CORRIENTE NOMINAL 40 A; | [6 empty] | 1 | CAPACIDADE INTERRUP SIMETRICA: 5KA EM 380V | CAPACIDAD INTERRUP SIMETRICA: 5KA EM 380V |  |  | 9
65498 | DISJUNTOR TERMOMAG 3P 380V 40A 5KA | DISYUNTOR TERMOMAG 3P 380V 40A 5KA | THQC 3440 - GE | CAPACIDADE INTERRUP SIMETRICA 5 kA EM 380 V; | CAPACIDAD INTERRUP SIMETRICA 5 kA EN 380 V; | [6 empty] | 1 | ALTURA: 96,0000 mm | ALTURA: 96,0000 mm |  |  | 10
65498 | DISJUNTOR TERMOMAG 3P 380V 40A 5KA | DISYUNTOR TERMOMAG 3P 380V 40A 5KA | THQC 3440 - GE | ALTURA 96 mm; | ALTURA 96 mm; | [6 empty] | 1 | LARGURA: 76,0000 mm | ANCHO: 76,0000 mm |  |  | 11
65498 | DISJUNTOR TERMOMAG 3P 380V 40A 5KA | DISYUNTOR TERMOMAG 3P 380V 40A 5KA | THQC 3440 - GE | LARGURA 76 mm; | ANCHO 76 mm; | [6 empty] | 1 | PROFUNDIDADE: 64,0000 mm | PROFUNDIDAD: 64,0000 mm |  |  | 12
65498 | DISJUNTOR TERMOMAG 3P 380V 40A 5KA | DISYUNTOR TERMOMAG 3P 380V 40A 5KA | THQC 3440 - GE | PROFUNDIDADE 64 mm; | PROFUNDIDAD 64 mm; | [6 empty] | 1 | NORMAS TECNICAS APLICAVEIS: UL,NEMA | NORMAS TECNICAS APLICABLES: UL,NEMA |  |  | 13
65498 | DISJUNTOR TERMOMAG 3P 380V 40A 5KA | DISYUNTOR TERMOMAG 3P 380V 40A 5KA | THQC 3440 - GE | CONFORME NORMA(S) TECNICA(S) UL,NEMA. | CONFORME NORMA(S) TECNICA(S) UL,NEMA. | [6 empty] | 1 |  |  |  |  | 14
656526 | PARAFUSO SEXT ACO M16X60MM | TORNILLO HEXAG ACE M16X60MM |  | PARAFUSO; | BULON; | [6 empty] | 2 | TIPO DE CABECA: SEXTAVADA | TIPO DE CABEZA: HEZAGONAL | ORIGINAL - 5636820 - VATECH | MATERIAL: AMIANTO (CENTELLEN WS3820) | 1
656526 | PARAFUSO SEXT ACO M16X60MM | TORNILLO HEXAG ACE M16X60MM |  | CABECA SEXTAVADA; | CABEZA HEXAGONAL; | [6 empty] | 2 | MATERIAL: ACO | MATERIAL: ACO |  | FORMATO: CIRCULAR | 2
656526 | PARAFUSO SEXT ACO M16X60MM | TORNILLO HEXAG ACE M16X60MM |  | ACO; | ACERO; | [6 empty] | 2 | TIPO DE ROSCA: METRICA | TIPO DE ROSCA: METRICA |  | DIMENSOES: DIAM. INT. 21MM. DIAM. EXT. 80MM, ESPES. 2MM. | 3
656526 | PARAFUSO SEXT ACO M16X60MM | TORNILLO HEXAG ACE M16X60MM |  | ROSCA METRICA; | ROSCA METRICA; | [6 empty] | 2 | TIPO DE PONTA: PLANA | TIPO DE PUNTA: PLANA |  | CARACTERISTICAS ADICIONAIS: COM 4 FUROS DISTRIB. A 90 GRAUS | 4
656526 | PARAFUSO SEXT ACO M16X60MM | TORNILLO HEXAG ACE M16X60MM |  | PONTA PLANA; | PUNTA PLANA; | [6 empty] | 2 | DIAMETRO NOMINAL: 16,00MM | DIAMETRO NOMINAL: 16,00MM |  |  | 5
656526 | PARAFUSO SEXT ACO M16X60MM | TORNILLO HEXAG ACE M16X60MM |  | COMPRIMENTO DA ROSCA TOTAL; | LARGURA DE LA ROSCA TOTAL; | [6 empty] | 2 | COMPRIMENTO DA ROSCA: TOTAL | LONGITUD DE LA ROSCA: TOTAL |  |  | 6
656526 | PARAFUSO SEXT ACO M16X60MM | TORNILLO HEXAG ACE M16X60MM |  | DIAMETRO NOMINAL 16 mm; | DIAMETRO NOMINAL 16 mm; | [6 empty] | 2 | COMPRIMENTO TOTAL: 60,00 mm | LONGITUD TOTAL: 60,00 mm |  |  | 7
656526 | PARAFUSO SEXT ACO M16X60MM | TORNILLO HEXAG ACE M16X60MM |  | COMPRIMENTO 60 mm. | LARGO 60 mm. | [6 empty] | 2 |  |  |  |  | 8
657441 | CHAVE NIV BOIA TOPO 42X5000MM | LLAVE NIV BOYA TOPE 42X5000MM |  | CHAVE, NIVEL BOIA; | LLAVE, FLOTADOR DE NIVEL; | POT34542 - Conaut | POT34542 - Conaut | INSPEÇÃO: CLASSE 3 | INSPECCIÓN: CLASE 3 |  |  | 2 |  |  | ORIGINAL - 034 00 00 00 00 - CONAUT | MONTAGEM: PELO TOPO | 1
657441 | CHAVE NIV BOIA TOPO 42X5000MM | LLAVE NIV BOYA TOPE 42X5000MM |  | MONTAGEM PELO TOPO; | MONTAJE DESDE ARRIBA; | cotação em anexo | cotizacion en adjunto |  |  |  |  | 2 |  |  |  | CONEXAO: P/ 2 FUROS DIAM. 4,5MM | 2
657441 | CHAVE NIV BOIA TOPO 42X5000MM | LLAVE NIV BOYA TOPE 42X5000MM |  | CONEXAO APARAFUSADO; | CONEXIÓN DE PERNO; | [6 empty] | 2 |  |  |  | DIMENSOES DA BOIA: DIAMETRO 42MM | 3
657441 | CHAVE NIV BOIA TOPO 42X5000MM | LLAVE NIV BOYA TOPE 42X5000MM |  | DIMENSOES DA BOIA DIAMETRO 42 mm; | DIMENSIONES DEL FLOTADOR DIÁMETRO 42 mm; | [6 empty] | 2 |  |  |  | COMPRIMENTO DA HASTE: 5000MM | 4
657441 | CHAVE NIV BOIA TOPO 42X5000MM | LLAVE NIV BOYA TOPE 42X5000MM |  | COMPRIMENTO DA HASTE 5.000 mm; | LONGITUD DE LA VARILLA 5.000 mm; | [6 empty] | 2 |  |  |  | MATERIAL DA HASTE: NYLON | 5
657441 | CHAVE NIV BOIA TOPO 42X5000MM | LLAVE NIV BOYA TOPE 42X5000MM |  | HASTE DE NYLON; | VARILLA DE NYLON; | [6 empty] | 2 |  |  |  | DIFERENCIAL: MINIMO 70MM | 6
657441 | CHAVE NIV BOIA TOPO 42X5000MM | LLAVE NIV BOYA TOPE 42X5000MM |  | DIFERENCIAL MINIMO 70 mm; | DIFERENCIAL MÍNIMO 70 mm; | [6 empty] | 2 |  |  |  | NUMERO E TIPOS DE CONTATOS: 1RV (SPDT) | 7
657441 | CHAVE NIV BOIA TOPO 42X5000MM | LLAVE NIV BOYA TOPE 42X5000MM |  | CONTATO(S) 1RV; | CONTACTO(S) 1RV; | [6 empty] | 2 |  |  |  | CORRENTE NOMINAL DOS CONTATOS: 5A EM 220V | 8
657441 | CHAVE NIV BOIA TOPO 42X5000MM | LLAVE NIV BOYA TOPE 42X5000MM |  | CORRENTE NOMINAL DOS CONTATOS 5A EM 220 V. | CORRIENTE NOMINAL DE CONTACTOS 5A A 220 V. | [6 empty] | 2 |  |  |  |  | 9
664111 | DISJUNTOR TERMOMAG 3P 6,3A | DISYUNTOR TERMOMAG 3P 6,3A | KTA 3-25-6,3H + KT 3-25-PA-11 | DISJUNTOR; | DISYUNTOR; | 140-MN-0630 + 140 - A11 - ALLEN BRADLEY | 140-MN-0630 + 140 - A11 - ALLEN BRADLEY | INSPEÇÃO: CLASSE 3 | INSPECCIÓN: CLASE 3 |  |  | 1 | TIPO: TERMOMAGNETICO | TIPO: TERMOMAGNETICO | ORIGINAL - 140-MN-0630 + 140 - A11 - ALLEN BRADLEY | INVOLUCRO: CAIXA PLASTICA | 1
664111 | DISJUNTOR TERMOMAG 3P 6,3A | DISYUNTOR TERMOMAG 3P 6,3A | KTA 3-25-6,3H + KT 3-25-PA-11 | TIPO: TERMOMAGNETICO; | TIPO: TERMOMAGNETICO; | KTA 3-25-6,3H + KT 3-25-PA-11 - SPRECHER & SCHUH | KTA 3-25-6,3H + KT 3-25-PA-11 - SPRECHER & SCHUH |  |  |  |  | 1 | TIPO DE CAIXA: #1MOLDADA | TIPO DE CAJA: #1MOLDADA | SIMILAR - KTA 3-25-6,3H + KT 3-25-PA-11 - SPRECHER & SCHUH | EXECUCAO: FIXO, PELA BASE SOBRE TRILHO | 2
664111 | DISJUNTOR TERMOMAG 3P 6,3A | DISYUNTOR TERMOMAG 3P 6,3A | KTA 3-25-6,3H + KT 3-25-PA-11 | TIPO DE CAIXA: #1MOLDADA, #2NAO EXTRAIVEL, #3FIXACAO | TIPO DE CAJA: #1MOLDADA, #2NAO EXTRAIVEL, #3FIXACAO | [6 empty] | 1 | TIPO DE CAIXA: #2NAO EXTRAIVEL | TIPO DE CAJA: #2NAO EXTRAIVEL |  | NUMERO DE POLOS: 3 | 3
664111 | DISJUNTOR TERMOMAG 3P 6,3A | DISYUNTOR TERMOMAG 3P 6,3A | KTA 3-25-6,3H + KT 3-25-PA-11 | SOBRE TRILHO; | SOBRE TRILHO; | [6 empty] | 1 | TIPO DE CAIXA: #3FIXACAO SOBRE TRILHO | TIPO DE CAJA: #3FIXACAO SOBRE TRILHO |  | TIPO DE ACIONAMENTO: MANUAL | 4
664111 | DISJUNTOR TERMOMAG 3P 6,3A | DISYUNTOR TERMOMAG 3P 6,3A | KTA 3-25-6,3H + KT 3-25-PA-11 | NUMERO DE POLOS: 3; | NUMERO DE POLOS: 3; | [6 empty] | 1 | NUMERO DE POLOS: 3 | NUMERO DE POLOS: 3 |  | CORRENTE NOMINAL DO INVOLUCRO: 25A | 5
664111 | DISJUNTOR TERMOMAG 3P 6,3A | DISYUNTOR TERMOMAG 3P 6,3A | KTA 3-25-6,3H + KT 3-25-PA-11 | CARACTERISTICAS DE OPERACAO: MANUAL; | CARACTERISTICAS DE OPERACION: MANUAL; | [6 empty] | 1 | CARACTERISTICAS DE OPERACAO: MANUAL | CARACTERISTICAS DE OPERACION: MANUAL |  | CORRENTE CURTO CIRCUITO SIMETRICA: 100KA/ 415VCA | 6
664111 | DISJUNTOR TERMOMAG 3P 6,3A | DISYUNTOR TERMOMAG 3P 6,3A | KTA 3-25-6,3H + KT 3-25-PA-11 | TIPO DE ACIONAMENTO: BOTAO; | TIPO DE ACCIONAMIENTO: BOTAO; | [6 empty] | 1 | TIPO DE ACIONAMENTO: BOTAO | TIPO DE ACCIONAMIENTO: BOTAO |  | NUM. E TIPO DE CONTATOS AUXILIARES: 01NA + 01NF | 7
664111 | DISJUNTOR TERMOMAG 3P 6,3A | DISYUNTOR TERMOMAG 3P 6,3A | KTA 3-25-6,3H + KT 3-25-PA-11 | CORRENTE NOMINAL: 6,3 A; | CORRIENTE NOMINAL: 6,3 A; | [6 empty] | 1 | CORRENTE NOMINAL: 6,30 A | CORRIENTE NOMINAL: 6,30 A |  | NUMERO E TIPO DE CONTATOS DE ALARME: 01NA | 8
664111 | DISJUNTOR TERMOMAG 3P 6,3A | DISYUNTOR TERMOMAG 3P 6,3A | KTA 3-25-6,3H + KT 3-25-PA-11 | CAPACIDADE INTERRUP SIMETRICA: 100KA EM 415V; | CAPACIDAD INTERRUP SIMETRICA: 100KA EN 415V; | [6 empty] | 1 | CAPACIDADE INTERRUP SIMETRICA: 100KA EM 415V | CAPACIDAD INTERRUP SIMETRICA: 100KA EM 415V |  | TIPO DE DISPARADOR: TERMOMAGNETICO | 9
664111 | DISJUNTOR TERMOMAG 3P 6,3A | DISYUNTOR TERMOMAG 3P 6,3A | KTA 3-25-6,3H + KT 3-25-PA-11 | CONTATOS AUXILIARES: 1NA; | CONTACTOS AUXILIARES: 1NA; | [6 empty] | 1 | CONTATOS AUXILIARES: 1NA | CONTACTOS AUXILIARES: 1NA |  | CORRENTE NOMINAL DISPARADOR: 6,3A | 10
664111 | DISJUNTOR TERMOMAG 3P 6,3A | DISYUNTOR TERMOMAG 3P 6,3A | KTA 3-25-6,3H + KT 3-25-PA-11 | AJUSTE DO ELEMENTO TERMICO: 4 A 6,3A; | AJUSTE DEL ELEMENTO TERMICO: 4 A 6,3A; | [6 empty] | 1 | AJUSTE DO ELEMENTO TERMICO: 4 A 6,3A | AJUSTE DEL ELEMENTO TERMICO: 4 A 6,3A |  | CARACTERISTICA DO ELEMENTO TERMICO: AJUSTAVEL DE 4,0 A 6,3A | 11
664111 | DISJUNTOR TERMOMAG 3P 6,3A | DISYUNTOR TERMOMAG 3P 6,3A | KTA 3-25-6,3H + KT 3-25-PA-11 | AJUSTE DO ELEMENTO MAGNETICO: FIXO EM 10,9XIN; | AJUSTE DEL ELEMENTO MAGNETICO: FIXO EM 10,9XIN; | [6 empty] | 1 | AJUSTE DO ELEMENTO MAGNETICO: FIXO EM 10,9XIN | AJUSTE DEL ELEMENTO MAGNETICO: FIXO EM 10,9XIN |  | CARACTERISTICA ELEMENTO MAGNETICO: FIXO EM 69A (10,9 X IN DE AJUSTE) | 12
664111 | DISJUNTOR TERMOMAG 3P 6,3A | DISYUNTOR TERMOMAG 3P 6,3A | KTA 3-25-6,3H + KT 3-25-PA-11 | TIPO DE CONEXAO: FRONTAL COM PRENSACABOS; | TIPO DE CONEXION: FRONTAL COM PRENSACABOS; | [6 empty] | 1 | TIPO DE CONEXAO: FRONTAL COM PRENSACABOS | TIPO DE CONEXION: FRONTAL COM PRENSACABOS |  | CARACTERISTICAS DO ACIONAMENTO: PULSADOR | 13
664111 | DISJUNTOR TERMOMAG 3P 6,3A | DISYUNTOR TERMOMAG 3P 6,3A | KTA 3-25-6,3H + KT 3-25-PA-11 | FORNECIDO COM: #1BLOCO CONTATO AUX LATERAL, POLOS | SUMINISTRADO CON: #1BLOCO CONTATO AUX LATERAL, | [6 empty] | 1 | ACESSORIO(S): #1BLOCO CONTATO AUX LATERAL | ACCESORIO(S): #1BLOCO CONTATO AUX LATERAL |  | TIPO DE CONEXAO: FRONTAL COM PRENSACABO | 14
664111 | DISJUNTOR TERMOMAG 3P 6,3A | DISYUNTOR TERMOMAG 3P 6,3A | KTA 3-25-6,3H + KT 3-25-PA-11 | MODELO 140-A11; | POLOS MODELO 140-A11; | [6 empty] | 1 | ACESSORIO(S): #22 POLOS MODELO 140-A11 | ACCESORIO(S): #22 POLOS MODELO 140-A11 |  | CARACTERISTICAS ADICIONAIS: BLOCO CONT. AUX. LATERAL 2 POLO MOD. 140 - A11 | 15
664111 | DISJUNTOR TERMOMAG 3P 6,3A | DISYUNTOR TERMOMAG 3P 6,3A | KTA 3-25-6,3H + KT 3-25-PA-11 | NORMAS TECNICAS APLICAVEIS: IEC 947-2. | NORMAS TECNICAS APLICABLES: IEC 947-2. | [6 empty] | 1 | NORMAS TECNICAS APLICAVEIS: IEC 947-2 | NORMAS TECNICAS APLICABLES: IEC 947-2 |  | NORMAS TECNICAS APLICAVEIS: IEC - 947.2 | 16
66761 | SOQUETE LAMP FLUOR ANTIVIB 250V 2A | ZOCALO LAMP FLUOR ANTIVIB 250V 2A |  | SOQUETE, LAMPADA FLUORESCENTE; | ZOCALO, LAMPARA FLUORESCENTE; | SUGERIMOS QUE SEJA ADQUIRIDA A | SUGERIMOS QUE SEA ADQUIRIDA | INSPEÇÃO: CLASSE 3 C/ CERTIFICADO | INSPECCIÓN: CLASE 3 C/ CERTIFICADO |  |  | 1 | TIPO: #1ANTIVIBRATORIO | TIPO: #1ANTIVIBRATORIO |  |  | 1
66761 | SOQUETE LAMP FLUOR ANTIVIB 250V 2A | ZOCALO LAMP FLUOR ANTIVIB 250V 2A |  | TIPO ANTIVIBRATORIO; | TIPO ANTIVIBRATORIO; | Marca ENERBRAS | Marca ENERBRAS | Apresentar os documentos dos ensaios de tipo do modelo de receptáculo | Presentar los documentos de los ensayos de tipo del modelo del zocalo |  |  | 1 | TIPO: #2BASE G13 | TIPO: #2BASE G13 |  |  | 2
66761 | SOQUETE LAMP FLUOR ANTIVIB 250V 2A | ZOCALO LAMP FLUOR ANTIVIB 250V 2A |  | BASE G13; | BASE G13; | Modelo SOQUETE LAMP FLUOR ANTIVIB 250V 2A NBR IEC 60238 | Modelo SOQUETE LAMP FLUOR ANTIVIB 250V 2A NBR IEC 60238 | fornecido, seguindo as orientações da NBR 9312 e NBR 9329. Apresentar | suministrado, siguiendo las orientaciones de la NBR 9312 y NBR 9329. |  |  | 1 | MATERIAL: #1TERMOPLASTICO | MATERIAL: #1TERMOPLASTICO |  |  | 3
66761 | SOQUETE LAMP FLUOR ANTIVIB 250V 2A | ZOCALO LAMP FLUOR ANTIVIB 250V 2A |  | TERMOPLASTICO; | TERMOPLASTICO; | OU REF. 1478 P - LORENZETTI, |  | declaração do fabricante ou outra forma de comprovação de que o material | Presentar declaración del fabricante u otra forma de comprobación de que |  |  | 1 | MATERIAL: #2PROTECAO RAIOS ULTRA-VIOLETA | MATERIAL: #2PROTECAO RAIOS ULTRA-VIOLETA |  |  | 4
66761 | SOQUETE LAMP FLUOR ANTIVIB 250V 2A | ZOCALO LAMP FLUOR ANTIVIB 250V 2A |  | PROTECAO RAIOS ULTRAVIOLETA; | PROTECCION RAYOS ULTRAVIOLETA; |  | OU | possui aditivação que o proteja contra raios UV. | el material posee aditivos que lo proteja contra rayos UV. |  |  | 1 | COMPONENTES: MOLA E PARAFUSO | COMPONENTES:: MOLA E PARAFUSO |  |  | 5
66761 | SOQUETE LAMP FLUOR ANTIVIB 250V 2A | ZOCALO LAMP FLUOR ANTIVIB 250V 2A |  | COMPONENTES MOLA E PARAFUSO; | COMPONENTES RESORTE Y TORNILLO; | A MARCA "LUMIBRAS", NÃO SERÁ ACEITA, POIS NÃO | REF. 1478 P - LORENZETTI, |  |  |  |  | 1 | COR: BRANCA | COLOR: BRANCA |  |  | 6
66761 | SOQUETE LAMP FLUOR ANTIVIB 250V 2A | ZOCALO LAMP FLUOR ANTIVIB 250V 2A |  | COR BRANCA; | COLOR BLANCO; | TEM PRESSÃO NAS MOLAS SUFICIENTE PARA APLICA- | [5 empty] | 1 | TENSAO NOMINAL: 250V | TENSION NOMINAL: 250V |  |  | 7
66761 | SOQUETE LAMP FLUOR ANTIVIB 250V 2A | ZOCALO LAMP FLUOR ANTIVIB 250V 2A |  | TENSAO NOMINAL 250 V; | TENSION NOMINAL 250 V; | CAÇÃO E QUEBRAM COM FACILIDADE EM CONTATO COM | LA MARCA "LUMIBRAS", NO SRA ACEPTO, PUES |  |  |  |  | 1 | POTENCIA NOMINAL: 600W | POTENCIA NOMINAL: 600W |  |  | 8
66761 | SOQUETE LAMP FLUOR ANTIVIB 250V 2A | ZOCALO LAMP FLUOR ANTIVIB 250V 2A |  | POTENCIA NOMINAL 600 W; | POTENCIA NOMINAL 600 W; | O CALOR. | PUES NO TIENE PRESION EN SUS RESORTE SUFICIENTE |  |  |  |  | 1 | CORRENTE NOMINAL: 2,00 A | CORRIENTE NOMINAL: 2,00 A |  |  | 9
66761 | SOQUETE LAMP FLUOR ANTIVIB 250V 2A | ZOCALO LAMP FLUOR ANTIVIB 250V 2A |  | CORRENTE NOMINAL 2,00A. | CORRIENTE NOMINAL 2,00A. |  | PARA APLICACIÓN Y ROMPEN CON FACILIDAD EN |  |  |  |  | 1 |  |  |  |  | 10
66761 | SOQUETE LAMP FLUOR ANTIVIB 250V 2A | ZOCALO LAMP FLUOR ANTIVIB 250V 2A |  |  |  | NÃO ADQUIRIR A MARCA "REDY", MATERIAL NÃO POSSUI | LOS CONTACTOS CON EL CALOR. |  |  |  |  | 1 |  |  |  |  | 11
66761 | SOQUETE LAMP FLUOR ANTIVIB 250V 2A | ZOCALO LAMP FLUOR ANTIVIB 250V 2A |  |  |  | PROTEÇÃO CONTRA RAIOS UV. | [5 empty] | 1 |  |  |  |  | 12
66761 | SOQUETE LAMP FLUOR ANTIVIB 250V 2A | ZOCALO LAMP FLUOR ANTIVIB 250V 2A |  |  |  |  | NO ADQUIRIR LA MARCA "REDY", MATERIAL NO TIENE |  |  |  |  | 1 |  |  |  |  | 13
66761 | SOQUETE LAMP FLUOR ANTIVIB 250V 2A | ZOCALO LAMP FLUOR ANTIVIB 250V 2A |  |  |  |  | PROTECIÓN CONTRA RAIOS UV. |  |  |  |  | 1 |  |  |  |  | 14
66761 | SOQUETE LAMP FLUOR ANTIVIB 250V 2A | ZOCALO LAMP FLUOR ANTIVIB 250V 2A | [9 empty] | 1 |  |  |  |  | 15
669563 | JUNTA EXPAN EPDM 10BAR 100°C 150X100MM | JUNTA EXPAN EPDM 10BAR 100°C 150X100MM | MODEL 5 "HB" DN 150 - TUBOFLEX | JUNTA; | JUNTA; | As juntas devem ser entregues em caixas de cartão. | Las juntas deben ser entregadas en cajas de cartón. | INSPEÇÃO: CLASSE 3 | INSPECCIÓN: CLASE 3 |  |  | 2 | APLICACAO: EXPANSAO | APLICACION: EXPANSAO | ORIGINAL - 5HB-HKA100 - TUBOFLEX | TIPO: AXIAL | 1
669563 | JUNTA EXPAN EPDM 10BAR 100°C 150X100MM | JUNTA EXPAN EPDM 10BAR 100°C 150X100MM | MODEL 5 "HB" DN 150 - TUBOFLEX | EXPANSAO; | EXPANSION; | [6 empty] | 2 | MATERIAL DO CORPO: EPDM REVESTIDO COM NOMEX | MATERIAL DEL CUERPO: EPDM REVESTIDO COM NOMEX |  | PRESSAO DE SERVICO: 10BAR | 2
669563 | JUNTA EXPAN EPDM 10BAR 100°C 150X100MM | JUNTA EXPAN EPDM 10BAR 100°C 150X100MM | MODEL 5 "HB" DN 150 - TUBOFLEX | PRESSAO MAXIMA DE TRABALHO 16 bar/110 °C; | TIPO PRESION MAXIMA DE TRABAJO 16 bar/110 °C; | Deverá ser indicada a data de fabricação do produto, | Se deberá indicar la fecha de fabricación del producto, |  |  |  |  | 2 | PRESSAO MAXIMA DE TRABALHO: 6BAR/110ºC, 10BAR/100ºC | PRESION MAXIMA DE TRABAJO: 6BAR/110ºC, 10BAR/100ºC |  | FAIXA DE TEMPERATURA DE USO: 100GRAUS C. | 3
669563 | JUNTA EXPAN EPDM 10BAR 100°C 150X100MM | JUNTA EXPAN EPDM 10BAR 100°C 150X100MM | MODEL 5 "HB" DN 150 - TUBOFLEX | DIAMETRO NOMINAL 150 mm; | DIAMETRO NOMINAL 150 mm; | a qual não deverá ser anterior a 12 meses em relação | la cual no deberá ser anterior a 12 meses respecto de la |  |  |  |  | 2 | TIPO DE MOVIMENTO: AXIAL | TIPO DE MOVIMIENTO: AXIAL |  | DIAMETRO NOMINAL: 150MM | 4
669563 | JUNTA EXPAN EPDM 10BAR 100°C 150X100MM | JUNTA EXPAN EPDM 10BAR 100°C 150X100MM | MODEL 5 "HB" DN 150 - TUBOFLEX | COMPRIMENTO TOTAL 100 mm; | LARGO TOTAL 100 mm; | à data de entrega. | fecha de entrega. |  |  |  |  | 2 | DIAMETRO NOMINAL: 150,00MM | DIAMETRO NOMINAL: 150,00MM |  | EXTREMIDADES: SEM FLANGE | 5
669563 | JUNTA EXPAN EPDM 10BAR 100°C 150X100MM | JUNTA EXPAN EPDM 10BAR 100°C 150X100MM | MODEL 5 "HB" DN 150 - TUBOFLEX | MOVIMENTO AXIAL; | MOVIMIENTO AXIAL; | [6 empty] | 2 | COMPRIMENTO TOTAL: 100,00 mm | LONGITUD TOTAL: 100,00 mm |  | COMPRIMENTO TOTAL: 100MM | 6
669563 | JUNTA EXPAN EPDM 10BAR 100°C 150X100MM | JUNTA EXPAN EPDM 10BAR 100°C 150X100MM | MODEL 5 "HB" DN 150 - TUBOFLEX | CORPO EPDM REVESTIDO COM NOMEX; | CUERPO EN EPDM REVESTIDO CON NOMEX; | Referência: | Referencia: |  |  |  |  | 2 | NORMAS TECNICAS APLICAVEIS: DIN 3E 011/012, DIN 4809 | NORMAS TECNICAS APLICABLES: DIN 3E 011/012, DIN 4809 |  | TIPO DE MOVIMENTO: AXIAL | 7
669563 | JUNTA EXPAN EPDM 10BAR 100°C 150X100MM | JUNTA EXPAN EPDM 10BAR 100°C 150X100MM | MODEL 5 "HB" DN 150 - TUBOFLEX | OBS: NORMA TECNICA APLICAVEL DIN 3E 011/012; | NORMAS TECNICAS APLICABLES DIN 3E 011/012; | [6 empty] | 2 |  |  |  | MATERIAL DO CORPO: BORRACHA EPDM REVESTIDA COM NOMEX (DIN 3E 007) | 8
669563 | JUNTA EXPAN EPDM 10BAR 100°C 150X100MM | JUNTA EXPAN EPDM 10BAR 100°C 150X100MM | MODEL 5 "HB" DN 150 - TUBOFLEX | DIN 4809. | DIN 4809. | Model 5 "HB" DN 150 - TUBOFLEX | Model 5 "HB" DN 150 - TUBOFLEX |  |  |  |  | 2 |  |  |  | CARACTERISTICAS ADICIONAIS: CONSTRUCAO SEGUNDO NORMA DIN 4809 | 9
672378 | PREGO CAB COM ACO/ZQ 10X10 | CLAVO CAB COM ACE/ZQ 10X10 |  | PREGO; | CLAVO; |  |  | INSPEÇÃO: NÃO APLICÁVEL | INSPECCIÓN: NO APLICABLE |  |  | 1 | TIPO: CABECA COMUM | TIPO: CABECA COMUM |  |  | 1
672378 | PREGO CAB COM ACO/ZQ 10X10 | CLAVO CAB COM ACE/ZQ 10X10 |  | TIPO: CABECA COMUM; | TIPO: CABECA COMUM; | [6 empty] | 1 | MATERIAL: ACO CARBONO 1045 | MATERIAL: ACO CARBONO 1045 |  |  | 2
672378 | PREGO CAB COM ACO/ZQ 10X10 | CLAVO CAB COM ACE/ZQ 10X10 |  | MATERIAL: ACO CARBONO 1045; | MATERIAL: ACO CARBONO 1045; | [6 empty] | 1 | PROTECAO SUPERFICIAL: ZINCADO A QUENTE | PROTECCION SUPERFICIAL: ZINCADO A QUENTE |  |  | 3
672378 | PREGO CAB COM ACO/ZQ 10X10 | CLAVO CAB COM ACE/ZQ 10X10 |  | PROTECAO SUPERFICIAL: ZINCADO A QUENTE; | PROTECCION SUPERFICIAL: ZINCADO A QUENTE; | [6 empty] | 1 | DENOMINACAO COMERCIAL: 10X10 (JP X LPP) | DENOMINACION COMERCIAL: 10X10 (JP X LPP) |  |  | 4
672378 | PREGO CAB COM ACO/ZQ 10X10 | CLAVO CAB COM ACE/ZQ 10X10 |  | DENOMINACAO COMERCIAL: 10X10 (JP X LPP); | DENOMINACION COMERCIAL: 10X10 (JP X LPP); | [6 empty] | 1 | DIAMETRO: 1,6000 mm | DIAMETRO: 1,6000 mm |  |  | 5
672378 | PREGO CAB COM ACO/ZQ 10X10 | CLAVO CAB COM ACE/ZQ 10X10 |  | DIAMETRO: 1,6 mm; | DIAMETRO: 1,6 mm; | [6 empty] | 1 | COMPRIMENTO: 25,0000 mm | LONGITUD: 25,0000 mm |  |  | 6
672378 | PREGO CAB COM ACO/ZQ 10X10 | CLAVO CAB COM ACE/ZQ 10X10 |  | COMPRIMENTO: 25 mm; | LARGO: 25 mm; | [6 empty] | 1 | EMBALAGEM: PACOTE 100 UNIDADES | EMBALAJE: PACOTE 100 UNIDADES |  |  | 7
672378 | PREGO CAB COM ACO/ZQ 10X10 | CLAVO CAB COM ACE/ZQ 10X10 |  | EMBALAGEM: PACOTE 100 UNIDADES; | EMBALAJE: PAQUETE DE 100 UNIDADES; | [6 empty] | 1 | NORMAS TECNICAS APLICAVEIS: #1ABNT NBR 6627 | NORMAS TECNICAS APLICABLES: #1ABNT NBR 6627 |  |  | 8
672378 | PREGO CAB COM ACO/ZQ 10X10 | CLAVO CAB COM ACE/ZQ 10X10 |  | NORMAS TECNICAS APLICAVEIS: #1ABNT NBR 6627, #2ABNT | NORMAS TECNICAS APLICABLES: #1ABNT NBR 6627, #2ABNT | [6 empty] | 1 | NORMAS TECNICAS APLICAVEIS: #2ABNT NBR 5589 | NORMAS TECNICAS APLICABLES: #2ABNT NBR 5589 |  |  | 9
672378 | PREGO CAB COM ACO/ZQ 10X10 | CLAVO CAB COM ACE/ZQ 10X10 |  | NBR 5589; | NBR 5589; | [6 empty] | 1 |  |  |  |  | 10
672378 | PREGO CAB COM ACO/ZQ 10X10 | CLAVO CAB COM ACE/ZQ 10X10 |  | NORMA TECNICA APLICAVEL: #2ABNT NBR 5589. | NORMA TECNICA APLICABLE: #2ABNT NBR 5589. | [6 empty] | 1 |  |  |  |  | 11
672475 | CAPACITOR FIX POLIP MET 60MF 10% 250V | CAPACITOR FIJ POLIP MET 60MF 10% 250V |  | CAPACITOR, FIXO; | CAPACITOR, FIJO; |  |  | INSPEÇÃO: CLASSE 3 | INSPECCIÓN: CLASE 3 |  |  | 2 | TIPO: POLIPROPILENO METALIZADO | TIPO: POLIPROPILENO METALIZADO |  |  | 1
672475 | CAPACITOR FIX POLIP MET 60MF 10% 250V | CAPACITOR FIJ POLIP MET 60MF 10% 250V |  | TIPO POLIPROPILENO METALIZADO; | TIPO POLIPROPILENO; | [6 empty] | 2 | FORMA: CILINDRICA | FORMA: CILINDRICA |  |  | 2
672475 | CAPACITOR FIX POLIP MET 60MF 10% 250V | CAPACITOR FIJ POLIP MET 60MF 10% 250V |  | CAPACITANCIA NOMINAL 60 µF; | METALIZADO; | [6 empty] | 2 | TIPOS DE TERMINAIS: FASTON DUPLO | TIPO DE TERMINALES: FASTON DUPLO |  |  | 3
672475 | CAPACITOR FIX POLIP MET 60MF 10% 250V | CAPACITOR FIJ POLIP MET 60MF 10% 250V |  | TOLERANCIA +/-10%; | CAPACITANCIA NOMINAL 60 µFIO; | [6 empty] | 2 | CAPACITANCIA NOMINAL: 60 MICROFARAD | CAPACITANCIA NOMINAL: 60 MICROFARAD |  |  | 4
672475 | CAPACITOR FIX POLIP MET 60MF 10% 250V | CAPACITOR FIJ POLIP MET 60MF 10% 250V |  | TENSAO NOMINAL 250 V; | TOLERANCIA +/-10%; | [6 empty] | 2 | TOLERANCIA: +/-10% | TOLERANCIA: +/-10% |  |  | 5
672475 | CAPACITOR FIX POLIP MET 60MF 10% 250V | CAPACITOR FIJ POLIP MET 60MF 10% 250V |  | FREQUENCIA NOMINAL 50/60 Hz; | TENSION NOMINAL 250 V; | [6 empty] | 2 | TENSAO NOMINAL: 250V | TENSION NOMINAL: 250V |  |  | 6
672475 | CAPACITOR FIX POLIP MET 60MF 10% 250V | CAPACITOR FIJ POLIP MET 60MF 10% 250V |  | FORMA CILINDRICA; | FRECUENCIA NOMINAL 50/60 Hz; | [6 empty] | 2 | FREQUENCIA: 50/60HZ | FRECUENCIA: 50/60HZ |  |  | 7
672475 | CAPACITOR FIX POLIP MET 60MF 10% 250V | CAPACITOR FIJ POLIP MET 60MF 10% 250V |  | TERMINAL FAST-ON DUPLO; | FORMA CILINDRICA; | [6 empty] | 2 | DIAMETRO: 40,0000 mm | DIAMETRO: 40,0000 mm |  |  | 8
672475 | CAPACITOR FIX POLIP MET 60MF 10% 250V | CAPACITOR FIJ POLIP MET 60MF 10% 250V |  | DIAMETRO 40 mm; | TERMINAL FAST-ON DUPLO; | [6 empty] | 2 | COMPRIMENTO: 97,0000 mm | LONGITUD: 97,0000 mm |  |  | 9
672475 | CAPACITOR FIX POLIP MET 60MF 10% 250V | CAPACITOR FIJ POLIP MET 60MF 10% 250V |  | COMPRIMENTO 97 mm; | DIAMETRO 40 mm; | [6 empty] | 2 | NORMAS TECNICAS APLICAVEIS: #1IEC-60252-1 2001-02 | NORMAS TECNICAS APLICABLES: #1IEC-60252-1 2001-02 |  |  | 10
672475 | CAPACITOR FIX POLIP MET 60MF 10% 250V | CAPACITOR FIJ POLIP MET 60MF 10% 250V |  | NORMAS TECNICAS APLICAVEIS IEC-60252-1 2001-02 E | LARGO 97 mm; | [6 empty] | 2 | NORMAS TECNICAS APLICAVEIS: #2E EN-60252 2001 | NORMAS TECNICAS APLICABLES: #2E EN-60252 2001 |  |  | 11
672475 | CAPACITOR FIX POLIP MET 60MF 10% 250V | CAPACITOR FIJ POLIP MET 60MF 10% 250V |  | EN-60252 2001. | NORMAS TECNICAS APLICABLES IEC 60252-1 2001-02 E | [6 empty] | 2 |  |  |  |  | 12
672475 | CAPACITOR FIX POLIP MET 60MF 10% 250V | CAPACITOR FIJ POLIP MET 60MF 10% 250V |  |  | EN-60252 2001. | [6 empty] | 2 |  |  |  |  | 13
677256 | ENGATE RAP ADAPT BR ROSC EXT NPT 3/4" | ACOPLE RAP ADAPT BR ROSC EXT NPT 3/4" | ARE 3/4 NPT BZ - FUNGUAP | ENGATE, RAPIDO; | ACOPLE, RAPIDO; | REFERENCIA | REFERENCIA |  |  |  |  | 2 | TIPO: ADAPTADOR RAPIDO | TIPO: ADAPTADOR RAPIDO |  |  | 1
677256 | ENGATE RAP ADAPT BR ROSC EXT NPT 3/4" | ACOPLE RAP ADAPT BR ROSC EXT NPT 3/4" | ARE 3/4 NPT BZ - FUNGUAP | TIPO ADAPTADOR; | TIPO ADAPTADOR; | [6 empty] | 2 | MATERIAL: BRONZE | MATERIAL: BRONZE |  |  | 2
677256 | ENGATE RAP ADAPT BR ROSC EXT NPT 3/4" | ACOPLE RAP ADAPT BR ROSC EXT NPT 3/4" | ARE 3/4 NPT BZ - FUNGUAP | BRONZE; | BRONCE; | ARE 3/4 NPT BZ - FUNGUAP | ARE 3/4 NPT BZ - FUNGUAP |  |  |  |  | 2 | EXTREMIDADE(S): 3/4POL | EXTREMO(S): 3/4POL |  |  | 3
677256 | ENGATE RAP ADAPT BR ROSC EXT NPT 3/4" | ACOPLE RAP ADAPT BR ROSC EXT NPT 3/4" | ARE 3/4 NPT BZ - FUNGUAP | EXTREMIDADE(S) 3/4 POLEGADA; | EXTREMO(S) 3/4 PULGADA; | [6 empty] | 2 | TIPO DE ROSCA: NPT | TIPO DE ROSCA: NPT |  |  | 4
677256 | ENGATE RAP ADAPT BR ROSC EXT NPT 3/4" | ACOPLE RAP ADAPT BR ROSC EXT NPT 3/4" | ARE 3/4 NPT BZ - FUNGUAP | PRESSAO DE SERVICO 300PSI; | PRESION DE SERVICIO 300 PSI; | [6 empty] | 2 | PRESSAO DE SERVICO: 300PSI | PRESION DE SERVICIO: 300PSI |  |  | 5
677256 | ENGATE RAP ADAPT BR ROSC EXT NPT 3/4" | ACOPLE RAP ADAPT BR ROSC EXT NPT 3/4" | ARE 3/4 NPT BZ - FUNGUAP | ROSCA NPT; | ROSCA NPT; | [6 empty] | 2 | DIAMETRO: 19,0500 mm | DIAMETRO: 19,0500 mm |  |  | 6
677256 | ENGATE RAP ADAPT BR ROSC EXT NPT 3/4" | ACOPLE RAP ADAPT BR ROSC EXT NPT 3/4" | ARE 3/4 NPT BZ - FUNGUAP | COMPRIMENTO 60 mm; | LONGITUD 60 mm; | [6 empty] | 2 | COMPRIMENTO: 60,0000 mm | LONGITUD: 60,0000 mm |  |  | 7
677256 | ENGATE RAP ADAPT BR ROSC EXT NPT 3/4" | ACOPLE RAP ADAPT BR ROSC EXT NPT 3/4" | ARE 3/4 NPT BZ - FUNGUAP | DIAMETRO 3/4 POLEGADA. | DIAMETRO 3/4 PULGADA. | [6 empty] | 2 |  |  |  |  | 8
677612 | PARAFUSO ALLEN CIL ACO/PT M6X30MM | TORNILLO ALLEN CIL ACE/NG M6X30MM |  | PARAFUSO, ALLEN; | TORNILLO, ALLEN; |  |  | INSPEÇÃO: NÃO APLICÁVEL | INSPECCIÓN: NO APLICABLE |  |  | 2 | TIPO: CABECA CILINDRICA | TIPO: CABEZA CILINDRICA | ORIGINAL - - - REIPAR | TIPO DE CABECA: ALLEN COM CABECA CILINDRICA, SEXTAVADO INTERNO | 1
677612 | PARAFUSO ALLEN CIL ACO/PT M6X30MM | TORNILLO ALLEN CIL ACE/NG M6X30MM |  | TIPO COM CABECA CILINDRICA; | TIPO CON CABEZA CILINDRICA; | [6 empty] | 2 | MATERIAL: ACO | MATERIAL: ACO |  | MATERIAL: ACO PRETO | 2
677612 | PARAFUSO ALLEN CIL ACO/PT M6X30MM | TORNILLO ALLEN CIL ACE/NG M6X30MM |  | ACO; | ACERO; | [6 empty] | 2 | PROTECAO SUPERFICIAL: PRETO | PROTECCION SUPERFICIAL: PRETO |  | DIAMETRO NOMINAL: 6 MM | 3
677612 | PARAFUSO ALLEN CIL ACO/PT M6X30MM | TORNILLO ALLEN CIL ACE/NG M6X30MM |  | PROTECAO SUPERFICIAL PRETA; | PROTECCION SUPERFICIAL NEGRO; | [6 empty] | 2 | TIPO DE ROSCA: METRICA | TIPO DE ROSCA: METRICA |  | COMPRIMENTO NOMINAL: 30 MM | 4
677612 | PARAFUSO ALLEN CIL ACO/PT M6X30MM | TORNILLO ALLEN CIL ACE/NG M6X30MM |  | ROSCA METRICA; | ROSCA METRICA; | [6 empty] | 2 | PASSO: 1,00 mm | PASO: 1,00 mm |  | TIPO DE ROSCA: METRICA | 5
677612 | PARAFUSO ALLEN CIL ACO/PT M6X30MM | TORNILLO ALLEN CIL ACE/NG M6X30MM |  | PASSO 1 mm; | PASO 1 mm; | [6 empty] | 2 | TIPO DE PONTA: PLANA | TIPO DE PUNTA: PLANA |  | PASSO: 1 MM | 6
677612 | PARAFUSO ALLEN CIL ACO/PT M6X30MM | TORNILLO ALLEN CIL ACE/NG M6X30MM |  | PONTA PLANA; | PUNTA PLANA; | [6 empty] | 2 | COMPRIMENTO DA ROSCA: TOTAL | LONGITUD DE LA ROSCA: TOTAL |  | COMPRIMENTO DA ROSCA: TOTAL | 7
677612 | PARAFUSO ALLEN CIL ACO/PT M6X30MM | TORNILLO ALLEN CIL ACE/NG M6X30MM |  | COMPRIMENTO DA ROSCA TOTAL; | LARGO DE LA ROSCA TOTAL; | [6 empty] | 2 | DIAMETRO NOMINAL: 6,00MM | DIAMETRO NOMINAL: 6,00MM |  | ACABAMENTO: OXIDADO E OLEADO | 8
677612 | PARAFUSO ALLEN CIL ACO/PT M6X30MM | TORNILLO ALLEN CIL ACE/NG M6X30MM |  | DIAMETRO NOMINAL 6 mm; | DIAMETRO NOMINAL 6 mm; | [6 empty] | 2 | COMPRIMENTO: 30,0000 mm | LONGITUD: 30,0000 mm |  | CARACTERISTICAS ADICIONAIS: TIPO DE PONTA PLANA, CLASSE 12.9 | 9
677612 | PARAFUSO ALLEN CIL ACO/PT M6X30MM | TORNILLO ALLEN CIL ACE/NG M6X30MM |  | COMPRIMENTO 30 mm; | LARGO 30 mm; | [6 empty] | 2 |  |  |  |  | 10
677612 | PARAFUSO ALLEN CIL ACO/PT M6X30MM | TORNILLO ALLEN CIL ACE/NG M6X30MM |  | CLASSE DE RESISTENCIA 12.9. | CLASE DE RESISTENCIA 12.9. | [6 empty] | 2 |  |  |  |  | 11
678716 | KIT REP CIL EXTENS LANCA GUIND P&H | KIT REP CIL EXTENS LANZA GRUA P&H |  | KIT, REPARO; | KIT, REPARACION; |  |  | INSPEÇÃO: CLASSE 3 | INSPECCIÓN: CLASE 3 | POR TRATAR-SE DE MATERIAL SOBRESSALENTE, SOMENTE O PRODUTO DA MARCA | POR TRATARSE DE UN MATERIAL SOBRESALIENTE, SOLO EL PRODUCTO DE LA MARCA | 2 | APLICACAO: #1GUINDASTE MODELO R 200 | APLICACION: #1GUINDASTE MODELO R 200 |  |  | 1
678716 | KIT REP CIL EXTENS LANCA GUIND P&H | KIT REP CIL EXTENS LANZA GRUA P&H |  | PARA USO CILINDRO EXTENSAO LANCA GUINDASTE MODELO R | PARA USO CILINDRO EXTENSION FLECHA GRUA MODELO R 200; |  |  |  |  | INDICADA POSSUI AS CARACTERISTICAS TECNICAS E DIMENSIONAIS REQUERIDAS | INDICADA POSEE LAS CARACTERÍSTICAS TÉCNICAS Y DIMENSIONALES REQUERIDAS | 2 | APLICACAO: #2CAPACIDADE 18 TONELADAS | APLICACION: #2CAPACIDADE 18 TONELADAS |  |  | 2
678716 | KIT REP CIL EXTENS LANCA GUIND P&H | KIT REP CIL EXTENS LANZA GRUA P&H |  | 200; | MARCA P&H; |  |  |  |  | PARA A INSTALACAO E CONFIABILIDADE EM SEU DESEMPENHO NO CILINDRO | PARA LA INSTALACIÓN Y CONFIABILIDAD EN SU DESEMPEÑO EN EL CILINDRO | 2 | USO: CILINDRO EXTENSAO LANCA | USO: CILINDRO EXTENSAO LANCA |  |  | 3
678716 | KIT REP CIL EXTENS LANCA GUIND P&H | KIT REP CIL EXTENS LANZA GRUA P&H |  | MARCA P&H; | CAPACIDAD 18 TONELADAS; |  |  |  |  | ELEVADOR LANÇA GUINDASTE P&H, NÃO SENDO POSSIVEL ADQUIRIR | ELEVADOR DE LA LANZA DE LA GRÚA P&H, NO SIENDO POSIBLE ADQUIRIR UN | 2 |  |  |  |  | 4
678716 | KIT REP CIL EXTENS LANCA GUIND P&H | KIT REP CIL EXTENS LANZA GRUA P&H |  | CAPACIDADE 18 TONELADAS; | REF. 1045Z1147 P&H. |  |  |  |  | COMPONENTE | COMPONENTE SIMILAR. | 2 |  |  |  |  | 5
678716 | KIT REP CIL EXTENS LANCA GUIND P&H | KIT REP CIL EXTENS LANZA GRUA P&H |  | REF. 1045Z1147 P&H. | [5 empty] | SIMILAR. |  | 2 |  |  |  |  | 6
678988 | QUADRO DISTR EXT 350X800X1200MM | TABLERO DISTR EXT 350X800X1200MM |  | QUADRO, DISTRIBUICAO; | QUADRO, DISTRIBUICAO; |  |  | INSPEÇÃO: NÃO APLICÁVEL | INSPECCIÓN: NO APLICABLE |  |  | 2 |  |  |  |  | 1
678988 | QUADRO DISTR EXT 350X800X1200MM | TABLERO DISTR EXT 350X800X1200MM |  | USO INSTALACAO EXTERNA; | USO DE INSTALACION EXTERNA; | [6 empty] | 2 |  |  |  |  | 2
678988 | QUADRO DISTR EXT 350X800X1200MM | TABLERO DISTR EXT 350X800X1200MM |  | ACABAMENTO PINTADO NA COR CINZA; | ACABADO PINTADO GRIS; | [6 empty] | 2 |  |  |  |  | 3
678988 | QUADRO DISTR EXT 350X800X1200MM | TABLERO DISTR EXT 350X800X1200MM |  | OBS: COM 2 CHAVES; | NOTA: CON 2 LLAVES; | [6 empty] | 2 |  |  |  |  | 4
678988 | QUADRO DISTR EXT 350X800X1200MM | TABLERO DISTR EXT 350X800X1200MM |  | DIMENSOES 350X800X1200 mm; | DIMENSIONES 350X800X1200 mm; | [6 empty] | 2 |  |  |  |  | 5
678988 | QUADRO DISTR EXT 350X800X1200MM | TABLERO DISTR EXT 350X800X1200MM |  | DESENHO CONFORME ESPECIFICACAO TECNICA EM ANEXO. | DISENO SEGÚN ESPECIFICACIÓN TECNICA ADJUNTA. | [6 empty] | 2 |  |  |  |  | 6
678988 | QUADRO DISTR EXT 350X800X1200MM | TABLERO DISTR EXT 350X800X1200MM | [9 empty] | 2 |  |  |  |  | 7
678988 | QUADRO DISTR EXT 350X800X1200MM | TABLERO DISTR EXT 350X800X1200MM |  | Pendente com ODMS.CD | [7 empty] | 2 |  |  |  |  | 8
682900 | NOBREAK 600VA 220V 50HZ | NOBREAK 600VA 220V 50HZ | INTELLIGENT 2445600 UPS JUNIOR - EIE SRL | NOBREAK; | NOBREAK; | Referência: | Referencia: | INSPEÇÃO: CLASSE 3 C/ CERTIFICADO | INSPECCIÓN: CLASE 3 C/ CERTIFICADO |  |  | 1 | POTENCIA: 600 VA | POTENCIA: 600 VA | SIMILAR - INTELLIGENT 2445600 - ELECTRONICA IND. ESPECIALIZADA S.R.L | POTENCIA: 600VA | 1
682900 | NOBREAK 600VA 220V 50HZ | NOBREAK 600VA 220V 50HZ | INTELLIGENT 2445600 UPS JUNIOR - EIE SRL | POTENCIA 600 VA; | POTENCIA 600 VA; |  |  | O certificado deve conter, no mínimo, as seguintes informações: | El certificado deberá contener, como mínimo, la siguiente información: |  |  | 1 | TENSAO NOMINAL DE ENTRADA: #1220V(VARIACAO ADMISSIVEL | TENSION NOMINAL DE ENTRADA: #1220V(VARIACAO ADMISSIVEL | ORIGINAL - UPS JUNIOR - ELECTRONICA IND. ESPECIALIZADA S.R.L | TENSAO DE ENTRADA: 220VCA ( VARIACAO ADMISSIVEL 180 A 255 VCA ) | 2
682900 | NOBREAK 600VA 220V 50HZ | NOBREAK 600VA 220V 50HZ | INTELLIGENT 2445600 UPS JUNIOR - EIE SRL | TENSAO NOMINAL DE ENTRADA 220 V | TENSION DE ENTRADA 220 V | INTELLIGENT 2445600 UPS JUNIOR - EIE SRL | INTELLIGENT 2445600 UPS JUNIOR - EIE SRL | laboratório ou empresa responsável pelo ensaio, responsável técnico, | laboratorio o empresa responsable del ensayo, responsable técnico, firma |  |  | 1 | TENSAO NOMINAL DE ENTRADA: #2180 A 255 VCA) | TENSION NOMINAL DE ENTRADA: #2180 A 255 VCA) |  | TENSAO DE SAIDA: 110/220VCA ( +/- 10% ) | 3
682900 | NOBREAK 600VA 220V 50HZ | NOBREAK 600VA 220V 50HZ | INTELLIGENT 2445600 UPS JUNIOR - EIE SRL | (VARIACAO ADMISSIVEL 180 A 255 VCA); | (VARIACION ADMISIBLE 180 A 255 VCA); |  |  | assinatura do responsável técnico, data da realização do ensaio, | del responsable técnico, fecha de realización del ensayo, identificación |  |  | 1 | TENSAO DE SAIDA: 110/220V +/-10% | TENSION DE SALIDA: 110/220V +/-10% |  | FREQUENCIA: 50/60 HZ | 4
682900 | NOBREAK 600VA 220V 50HZ | NOBREAK 600VA 220V 50HZ | INTELLIGENT 2445600 UPS JUNIOR - EIE SRL | TENSAO DE SAIDA 110/220V +/-10%; | TENSION DE SALIDA 110/220 V +/-10%; |  |  | identificação do material ensaiado, lote ensaiado, norma técnica ou | del material ensayado, lote ensayado, norma técnica o procedimiento |  |  | 1 | FATOR DE POTENCIA: #1ENTRADA 0,95 (INDUTIVO) | FACTOR DE POTENCIA: #1ENTRADA 0,95 (INDUTIVO) |  | TEMPO DE TRANSFERENCIA: 5MS ( MAXIMO ) | 5
682900 | NOBREAK 600VA 220V 50HZ | NOBREAK 600VA 220V 50HZ | INTELLIGENT 2445600 UPS JUNIOR - EIE SRL | FATOR DE POTENCIA ENTRADA 0,95 (INDUTIVO), | FACTOR POTENCIA: ENTRADA 0,95 (INDUCTIVO), |  |  | procedimento próprio utilizado no ensaio. | propio utilizado en el ensayo. |  |  | 1 | FATOR DE POTENCIA: #2SAIDA 0,7 INDUTIVO/CAPACITIV | FACTOR DE POTENCIA: #2SAIDA 0,7 INDUTIVO/CAPACITIV |  | FATOR DE POTENCIA: ENTRADA : 0,95 ( INDUTIVO ), SAIDA : 0,7 ( INDUTIVO/CAPACITIVO ) | 6
682900 | NOBREAK 600VA 220V 50HZ | NOBREAK 600VA 220V 50HZ | INTELLIGENT 2445600 UPS JUNIOR - EIE SRL | SAIDA 0,7 INDUTIVO/CAPACITIVO; | SALIDA 0,7 (INDUCTIVO/CAPACITIVO); | [6 empty] | 1 | FREQUENCIA: #1DE ENTRADA 50/60 HZ | FRECUENCIA: #1DE ENTRADA 50/60 HZ |  | TEMPO DE CORRECAO DA TENSAO: 20MS | 7
682900 | NOBREAK 600VA 220V 50HZ | NOBREAK 600VA 220V 50HZ | INTELLIGENT 2445600 UPS JUNIOR - EIE SRL | FREQUENCIA DE ENTRADA 50/60 HZ, | FRECUENCIA DE ENTRADA 50/60 Hz, |  |  | Certificado de conformidade que comprove o desempenho do equipamento | Certificado de conformidad que demuestre el desempeño del equipo para |  |  | 1 | FREQUENCIA: #2DE SAIDA 50/60 HZ | FRECUENCIA: #2DE SAIDA 50/60 HZ |  | CARACTERISTICAS ADICIONAIS: SAIDA PARA BANCO BATERIAS (DOIS BATERIAS DE 45 A/H) | 8
682900 | NOBREAK 600VA 220V 50HZ | NOBREAK 600VA 220V 50HZ | INTELLIGENT 2445600 UPS JUNIOR - EIE SRL | DE SAIDA 50/60 HZ; | DE SALIDA 50/60 Hz, |  |  | para os ensaios e condições de operação estabelecidas pela norma ABNT | los ensayos y condiciones de operación establecidas por la norma ABNT |  |  | 1 | TEMPO DE TRANSFERENCIA: 5 MS | TIEMPO DE TRANSFERENCIA: 5 MS |  |  | 9
682900 | NOBREAK 600VA 220V 50HZ | NOBREAK 600VA 220V 50HZ | INTELLIGENT 2445600 UPS JUNIOR - EIE SRL | TEMPO DE TRANSFERENCIA 5 MS; | TEMPO DE TRANSEFRENCIA MAXIMO 5 ms; |  |  | NBR 15204 ou normas internacionais aplicáveis. | NBR 15204 o Normas Internacionales aplicables. |  |  | 1 | TEMPO DE CORRECAO DA TENSAO: 20 MS | TIEMPO CORRECCION DE TENSION: 20 MS |  |  | 10
682900 | NOBREAK 600VA 220V 50HZ | NOBREAK 600VA 220V 50HZ | INTELLIGENT 2445600 UPS JUNIOR - EIE SRL | TEMPO DE CORRECAO DA TENSAO 20 MS; | TIEMPO CORRECCION TENSION 20 ms; | [6 empty] | 1 | ACESSORIO(S): #1SAIDA PARA BANCO BATERIAS | ACCESORIO(S): #1SAIDA PARA BANCO BATERIAS |  |  | 11
682900 | NOBREAK 600VA 220V 50HZ | NOBREAK 600VA 220V 50HZ | INTELLIGENT 2445600 UPS JUNIOR - EIE SRL | COM SAIDA PARA BANCO BATERIAS, | CON SALIDA PARA BANCO DE BATERIAS | [6 empty] | 1 | ACESSORIO(S): #2(DUAS BATERIAS DE 45 A/H) | ACCESORIO(S): #2(DUAS BATERIAS DE 45 A/H) |  |  | 12
682900 | NOBREAK 600VA 220V 50HZ | NOBREAK 600VA 220V 50HZ | INTELLIGENT 2445600 UPS JUNIOR - EIE SRL | DUAS BATERIAS DE 45 A/H). | (DOS BATERIAS DE 45 A/H). | [6 empty] | 1 |  |  |  |  | 13
684287 | SOLVENTE LIMP CHASSI VEIC 20L | SOLVENTE LIMP CHASI VEHIC 20L |  | SOLVENTE; | SOLVENTE; | Sugerimos que sea adquirido para este item | Sugerimos que sea adquirido para este item | INSPEÇÃO: NÃO APLICÁVEL | INSPECCIÓN: NO APLICABLE |  |  | 2 | USO: LIMPEZA CHASSI | USO: LIMPEZA CHASSI |  |  | 1
684287 | SOLVENTE LIMP CHASSI VEIC 20L | SOLVENTE LIMP CHASI VEHIC 20L |  | PARA LIMPEZA CHASSI VEICULO; | PARA LIMPIEZA CHASIS VEHICULO; | ========================================== | ========================================== |  |  |  |  | 2 | TIPO: #1COMPOSICAO QUIMICA | TIPO: #1COMPOSICAO QUIMICA |  |  | 2
684287 | SOLVENTE LIMP CHASSI VEIC 20L | SOLVENTE LIMP CHASI VEHIC 20L |  | COMPOSICAO QUIMICA: TENSOATIVO NAO IONICO; | COMPOSICION QUIMICA: TENSOACTIVO NO IONICO; | Marca Quimifrio ou Metasil | La marca Quimifrio o Matasil |  |  |  |  | 2 | TIPO: #2TENSOATIVOS NAO IONICOS | TIPO: #2TENSOATIVOS NAO IONICOS |  |  | 3
684287 | SOLVENTE LIMP CHASSI VEIC 20L | SOLVENTE LIMP CHASI VEHIC 20L |  | ALCALINIZANTE; | ALCALINIZANTE; | [6 empty] | 2 | TIPO: #3ALCALINIZANTE SOLUBILIZANTE | TIPO: #3ALCALINIZANTE SOLUBILIZANTE |  |  | 4
684287 | SOLVENTE LIMP CHASSI VEIC 20L | SOLVENTE LIMP CHASI VEHIC 20L |  | SOLUBILIZANTE; | SOLUBILIZANTE; | Caso seja ofertado outra marca, deverá ser enviado | Caso sea ofertado otra marca, deberá en- |  |  |  |  | 2 | TIPO: #4SEQUESTRANTE | TIPO: #4SEQUESTRANTE |  |  | 5
684287 | SOLVENTE LIMP CHASSI VEIC 20L | SOLVENTE LIMP CHASI VEHIC 20L |  | SEQUESTRANTE; | SECUESTRANTE; | catálogo com as especificações técnicas, para | viar catálogo con las especificaciones técnicas, |  |  |  |  | 2 | TIPO: #5CORANTE BIODEGRADAVEL | TIPO: #5CORANTE BIODEGRADAVEL |  |  | 6
684287 | SOLVENTE LIMP CHASSI VEIC 20L | SOLVENTE LIMP CHASI VEHIC 20L |  | CORANTE; | COLORANTE; | aprovação, antes da emissão do documento contratual. | para aprobacion, antes de la emisión del documento |  |  |  |  | 2 | APLICACAO: VEICULOS | APLICACION: VEICULOS |  |  | 7
684287 | SOLVENTE LIMP CHASSI VEIC 20L | SOLVENTE LIMP CHASI VEHIC 20L |  | BIODEGRADAVEL; | BIODEGRADABLE; |  | contractual. |  |  |  |  | 2 | EMBALAGEM: #1BOMBONA ETIQUETA IDENTICANDO | EMBALAJE: #1BOMBONA ETIQUETA IDENTICANDO |  |  | 8
684287 | SOLVENTE LIMP CHASSI VEIC 20L | SOLVENTE LIMP CHASI VEHIC 20L |  | EMBALAGEM BOMBONA COM ETIQUETA IDENTIFICANDO A | EMBALAJE BIDON CON LA DESCRIPCION DE LA COMPOSICION | [6 empty] | 2 | EMBALAGEM: #2COMPOSICAO QUIMICA PRODUTO | EMBALAJE: #2COMPOSICAO QUIMICA PRODUTO |  |  | 9
684287 | SOLVENTE LIMP CHASSI VEIC 20L | SOLVENTE LIMP CHASI VEHIC 20L |  | COMPOSICAO QUIMICA DO PRODUTO; | QUIMICA DEL PRODUCTO; | [6 empty] | 2 | CAPACIDADE DA EMBALAGEM: 20 LITRO | CAPACIDAD DEL EMBALAJE: 20 LITRO |  |  | 10
684287 | SOLVENTE LIMP CHASSI VEIC 20L | SOLVENTE LIMP CHASI VEHIC 20L |  | 20 LITROS. | 20 LITROS. | [6 empty] | 2 |  |  |  |  | 11
684848 | CABO FIB OPT 2COND MM 62,5/125UM I/E | CABLE FIB OPT 2COND MM 62,5/125UM I/E |  | CABO, FIBRA OPTICA; | CABLE, FIBRA OPTICA; |  |  | INSPEÇÃO: CLASSE 3 C/ CERTIFICADO | INSPECCIÓN: CLASE 3 C/ CERTIFICADO |  |  | 2 | FORMACAO DO CABO: #12 CONDUTORES | FORMACION DEL CABLE: #12 CONDUTORES |  |  | 1
684848 | CABO FIB OPT 2COND MM 62,5/125UM I/E | CABLE FIB OPT 2COND MM 62,5/125UM I/E |  | FORMACAO DO CABO 2 CONDUTORES; | FORMACION DEL CABLE 2 CONDUCTORES; |  |  | O certificado deve conter, no mínimo, as seguintes informações: | El certificado deberá contener, como mínimo, la siguiente información: |  |  | 2 | FORMACAO DO CABO: #2DIAMETRO DO NUCLEO | FORMACION DEL CABLE: #2DIAMETRO DO NUCLEO |  |  | 2
684848 | CABO FIB OPT 2COND MM 62,5/125UM I/E | CABLE FIB OPT 2COND MM 62,5/125UM I/E |  | DIAMETRO DO NUCLEO DA FIBRA OPTICA 62,5 MICRONS; | DIAMETRO DEL NUCLEO DE LA FIBRA OPTICA 62,5 MICRAS; |  |  | laboratório ou empresa responsável pelo ensaio, responsável técnico, | laboratorio o empresa responsable del ensayo, responsable técnico, firma |  |  | 2 | FORMACAO DO CABO: #3DA FIBRA OPTICA 62,5MICRONS | FORMACION DEL CABLE: #3DA FIBRA OPTICA 62,5MICRONS |  |  | 3
684848 | CABO FIB OPT 2COND MM 62,5/125UM I/E | CABLE FIB OPT 2COND MM 62,5/125UM I/E |  | MULTIMODO; | MULTIMODO; |  |  | assinatura do responsável técnico, data da realização do ensaio, | del responsable técnico, fecha de realización del ensayo, identificación |  |  | 2 | FORMACAO DO CABO: #4MULTIMODO | FORMACION DEL CABLE: #4MULTIMODO |  |  | 4
684848 | CABO FIB OPT 2COND MM 62,5/125UM I/E | CABLE FIB OPT 2COND MM 62,5/125UM I/E |  | COBERTURA DE TERMOPLASTICO RETARDANTE A CHAMAS PVC; | COBERTURA DE TERMOPLASTICO RETARDANTE A LLAMAS PVC; |  |  | identificação do material ensaiado, lote ensaiado, norma técnica ou | del material ensayado, lote ensayado, norma técnica o procedimiento |  |  | 2 | FORMACAO DO CABO: #5DESIGNACAO ABNT NBR | FORMACION DEL CABLE: #5DESIGNACAO ABNT NBR |  |  | 5
684848 | CABO FIB OPT 2COND MM 62,5/125UM I/E | CABLE FIB OPT 2COND MM 62,5/125UM I/E |  | NORMA ABNT NBR 14772; | NORMA ABNT NBR 14772; |  |  | procedimento próprio utilizado no ensaio. | propio utilizado en el ensayo. |  |  | 2 | FORMACAO DO CABO: #6CFOT-MM-62,5-EO-02F-COG | FORMACION DEL CABLE: #6CFOT-MM-62,5-EO-02F-COG |  |  | 6
684848 | CABO FIB OPT 2COND MM 62,5/125UM I/E | CABLE FIB OPT 2COND MM 62,5/125UM I/E |  | DESIGNACAO ABNT NBR CFOT- mm-62,5-EO-02F-COG. | DESIGNACION ABNT NBR CFOT- mm-62,5-EO-02FCOG. |  |  | O certificado deve conter o ensaio de atenuação óptica, espessura do | El certificado debe contener el ensayo de atenuación óptica, espesura |  |  | 2 | MATERIAL DA COBERTURA: #1TERMOPLASTICO RETARDANTE | MATERIAL DE LA COBERTURA: #1TERMOPLASTICO RETARDANTE |  |  | 7
684848 | CABO FIB OPT 2COND MM 62,5/125UM I/E | CABLE FIB OPT 2COND MM 62,5/125UM I/E | [5 empty] | revestimento externo, diâmetro externo do elemento óptico. | del revestimiento externo, diámetro externo del elemento óptico. |  |  | 2 | MATERIAL DA COBERTURA: #2A CHAMAS PVC | MATERIAL DE LA COBERTURA: #2A CHAMAS PVC |  |  | 8
684848 | CABO FIB OPT 2COND MM 62,5/125UM I/E | CABLE FIB OPT 2COND MM 62,5/125UM I/E | [9 empty] | 2 | NORMAS TECNICAS APLICAVEIS: ABNT NBR 14772 | NORMAS TECNICAS APLICABLES: ABNT NBR 14772 |  |  | 9
685836 | VALVULA RET BR 1/2" 65,5-70MM | VALVULA RET BR 1/2" 65,5-70MM | FIG 341 - NIAGARA | VALVULA, RETENCAO; | VALVULA, RETENCION; | SUGERE-SE A ADQUISICAO NAS REFERENCIAS: | SE SUGIERE COMPRAR LAS REFERENCIAS: | INSPEÇÃO: NÃO APLICÁVEL | INSPECCIÓN: NO APLICABLE |  |  | 1 | TIPO: VERTICAL | TIPO: VERTICAL |  |  | 1
685836 | VALVULA RET BR 1/2" 65,5-70MM | VALVULA RET BR 1/2" 65,5-70MM | FIG 341 - NIAGARA | TIPO VERTICAL; | TIPO VERTICAL; | [6 empty] | 1 | MATERIAL DO CORPO: BRONCE ASTM-B 62 | MATERIAL DEL CUERPO: BRONCE ASTM-B 62 |  |  | 2
685836 | VALVULA RET BR 1/2" 65,5-70MM | VALVULA RET BR 1/2" 65,5-70MM | FIG 341 - NIAGARA | CORPO BRONZE; | MATERIAL DEL CUERPO BRONCE; | FIG 341 C125 NPT - NIAGARA | FIG 341 C125 NPT - NIAGARA |  |  |  |  | 1 | MATERIAL DA VEDACAO: #1BRONCE ASTM-B 62 | MATERIAL DEL SELLO: #1BRONCE ASTM-B 62 |  |  | 3
685836 | VALVULA RET BR 1/2" 65,5-70MM | VALVULA RET BR 1/2" 65,5-70MM | FIG 341 - NIAGARA | VEDACAO DE BRONZE; | MATERIAL DEL SELLO BRONCE; | FIG 448.012 - MIPEL/DECA | FIG 448.012 - MIPEL/DECA |  |  |  |  | 1 | MATERIAL DA VEDACAO: #2CIERRE CONICO CON GUIA | MATERIAL DEL SELLO: #2CIERRE CONICO CON GUIA |  |  | 4
685836 | VALVULA RET BR 1/2" 65,5-70MM | VALVULA RET BR 1/2" 65,5-70MM | FIG 341 - NIAGARA | FECHO CONICO COM GUIA; | CIERRE CONICO CON GUIA; | [6 empty] | 1 | CLASSE DE PRESSAO: 125 | CLASE DE PRESION: 125 |  |  | 5
685836 | VALVULA RET BR 1/2" 65,5-70MM | VALVULA RET BR 1/2" 65,5-70MM | FIG 341 - NIAGARA | CLASSE DE PRESSAO 125; | CLASE DE PRESION 125; | [6 empty] | 1 | EXTREMIDADE(S): NPT | EXTREMO(S): NPT |  |  | 6
685836 | VALVULA RET BR 1/2" 65,5-70MM | VALVULA RET BR 1/2" 65,5-70MM | FIG 341 - NIAGARA | EXTREMIDADES NPT; | EXTREMIDAD(ES) NPT; | [6 empty] | 1 | DIAMETRO NOMINAL: 1/2 PUL | DIAMETRO NOMINAL: 1/2 PUL |  |  | 7
685836 | VALVULA RET BR 1/2" 65,5-70MM | VALVULA RET BR 1/2" 65,5-70MM | FIG 341 - NIAGARA | DIAMETRO NOMINAL 1/2 POLEGADA; | DIAMETRO NOMINAL 1/2 PUL; | [6 empty] | 1 | DISTANCIA FACES PARALELAS: 65,5/70MM | DISTANCIA CARAS PARALELAS: 65,5/70MM |  |  | 8
685836 | VALVULA RET BR 1/2" 65,5-70MM | VALVULA RET BR 1/2" 65,5-70MM | FIG 341 - NIAGARA | DISTANCIA ENTRE FACES PARALELAS 65,5 - 70 mm. | DISTANCIA CARAS PARALELAS 65,5 - 70 mm. | [6 empty] | 1 |  |  |  |  | 9
68675 | PARAFUSO ESCAR CHAT ACO/ZE SOB 5,5X40MM | TORNILLO AVEL PLAN ACE/CE SOB 5,5X40MM |  | PARAFUSO; | TORNILLO; | Os materiais deverão ser fornecidos separados em pacotes contendo 100 | Los materiales deberan ser entregados en paquetes de 100un. | INSPEÇÃO: NÃO APLICÁVEL | INSPECCIÓN: NO APLICABLE |  |  | 2 | TIPO DE CABECA: ESCAREADA CHATA | TIPO DE CABEZA: ESCAREADA CHATA |  |  | 1
68675 | PARAFUSO ESCAR CHAT ACO/ZE SOB 5,5X40MM | TORNILLO AVEL PLAN ACE/CE SOB 5,5X40MM |  | CABECA ESCAREADA CHATA; | CABEZA AVELLANADA PLANA; | unidades cada. | [5 empty] | 2 | MATERIAL: ACO BAIXO CARBONO | MATERIAL: ACO BAIXO CARBONO |  |  | 2
68675 | PARAFUSO ESCAR CHAT ACO/ZE SOB 5,5X40MM | TORNILLO AVEL PLAN ACE/CE SOB 5,5X40MM |  | FENDA RETA; | RANURA TIPO RECTA; | [6 empty] | 2 | PROTECAO SUPERFICIAL: ZINCADO ELETROLITICO | PROTECCION SUPERFICIAL: ZINCADO ELETROLITICO |  |  | 3
68675 | PARAFUSO ESCAR CHAT ACO/ZE SOB 5,5X40MM | TORNILLO AVEL PLAN ACE/CE SOB 5,5X40MM |  | ACO BAIXO CARBONO; | ACERO BAJO CARBONO; | [6 empty] | 2 | DISPOSITIVO DE ATARRACHAR: FENDA RETA | DISPOSITIVO DE ROSCA: FENDA RETA |  |  | 4
68675 | PARAFUSO ESCAR CHAT ACO/ZE SOB 5,5X40MM | TORNILLO AVEL PLAN ACE/CE SOB 5,5X40MM |  | PROTECAO SUPERFICIAL ZINCADO ELETROLITICAMENTE; | PROTECCION SUPERFICIAL ZINCADO ELECTROLITICAMENTE; | [6 empty] | 2 | TIPO DE ROSCA: SOBERBA | TIPO DE ROSCA: SOBERBA |  |  | 5
68675 | PARAFUSO ESCAR CHAT ACO/ZE SOB 5,5X40MM | TORNILLO AVEL PLAN ACE/CE SOB 5,5X40MM |  | ROSCA SOBERBA; | ROSCA TIRAFONDO; | [6 empty] | 2 | DIAMETRO NOMINAL: 5,50MM | DIAMETRO NOMINAL: 5,50MM |  |  | 6
68675 | PARAFUSO ESCAR CHAT ACO/ZE SOB 5,5X40MM | TORNILLO AVEL PLAN ACE/CE SOB 5,5X40MM |  | DIAMETRO NOMINAL 5,5 mm; | DIAMETRO NOMINAL 5,5 mm; | [6 empty] | 2 | COMPRIMENTO TOTAL: 40,00 mm | LONGITUD TOTAL: 40,00 mm |  |  | 7
68675 | PARAFUSO ESCAR CHAT ACO/ZE SOB 5,5X40MM | TORNILLO AVEL PLAN ACE/CE SOB 5,5X40MM |  | COMPRIMENTO 40 mm. | LARGO 40 mm. | [6 empty] | 2 |  |  |  |  | 8
689190 | TUBO COND ACO ASTM A53 C/COST LIS 1.1/2" | TUBO COND ACE ASTM A53 C/COST LIS 1.1/2" |  | TUBO, CONDUCAO; | TUBO, CONDUCCION; | Con requisitos de compras sustentables, conforme anexo. | Con requisitos de compras sustentables, conforme anexo. | INSPEÇÃO: CLASSE 3 | INSPECCIÓN: CLASE 3 |  |  | 1 | MATERIAL: ACO ASTM A-53 | MATERIAL: ACO ASTM A-53 |  |  | 1
689190 | TUBO COND ACO ASTM A53 C/COST LIS 1.1/2" | TUBO COND ACE ASTM A53 C/COST LIS 1.1/2" |  | ACO ASTM A-53; | ACERO ASTM A-53; | [6 empty] | 1 | PROTECAO SUPERFICIAL: OXIDAÇÃO PRETA | PROTECCION SUPERFICIAL: OXIDAÇÃO PRETA |  |  | 2
689190 | TUBO COND ACO ASTM A53 C/COST LIS 1.1/2" | TUBO COND ACE ASTM A53 C/COST LIS 1.1/2" |  | PROTECAO SUPERFICIAL OXIDACAO PRETA; | PROTECCION SUPERFICIAL OXIDACION NEGRA; | El material deberá ser entregado con una longitud de 6 metros, | El material deberá ser entregado con una longitud de 6 metros. Se |  |  |  |  | 1 | FABRICACAO: COM COSTURA | FABRICACION: COM COSTURA |  |  | 3
689190 | TUBO COND ACO ASTM A53 C/COST LIS 1.1/2" | TUBO COND ACE ASTM A53 C/COST LIS 1.1/2" |  | FABRICACAO COM COSTURA; | FABRICACION CON COSTURA; | aceptando-se una variación de hasta un 1%. Sin embargo, el valor a | aceptará una variación de hasta un 1%. Sin embargo, el valor a |  |  |  |  | 1 | EXTREMIDADE(S): LISA | EXTREMO(S): LISA |  |  | 4
689190 | TUBO COND ACO ASTM A53 C/COST LIS 1.1/2" | TUBO COND ACE ASTM A53 C/COST LIS 1.1/2" |  | EXTREMIDADE(S) LISAS; | EXTREMIDAD(ES) LISAS; | pagar se calculará en función de la cantidad total de metros | pagar se calculará en función de la cantidad total de metros |  |  |  |  | 1 | SCHEDULE: 40 (3,68 MM) | SCHEDULE: 40 (3,68 MM) |  |  | 5
689190 | TUBO COND ACO ASTM A53 C/COST LIS 1.1/2" | TUBO COND ACE ASTM A53 C/COST LIS 1.1/2" |  | SCHEDULE 40 (3,68 mm); | SCHEDULE 40 (3,68 mm); | efectivamente entregados. | efectivamente entregados. |  |  |  |  | 1 | DIAMETRO NOMINAL: 1.1/2POL | DIAMETRO NOMINAL: 1.1/2POL |  |  | 6
689190 | TUBO COND ACO ASTM A53 C/COST LIS 1.1/2" | TUBO COND ACE ASTM A53 C/COST LIS 1.1/2" |  | DIAMETRO NOMINAL 1.1/2 POLEGADA; | DIAMETRO NOMINAL 1.1/2 PULGADA; | [6 empty] | 1 | COMPRIMENTO: 6000,0000 mm | LONGITUD: 6000,0000 mm |  |  | 7
689190 | TUBO COND ACO ASTM A53 C/COST LIS 1.1/2" | TUBO COND ACE ASTM A53 C/COST LIS 1.1/2" |  | COMPRIMENTO 6.000 mm; | LARGO 6.000 mm; | [6 empty] | 1 | NORMAS TECNICAS APLICAVEIS: ABNT NBR 5590 | NORMAS TECNICAS APLICABLES: ABNT NBR 5590 |  |  | 8
689190 | TUBO COND ACO ASTM A53 C/COST LIS 1.1/2" | TUBO COND ACE ASTM A53 C/COST LIS 1.1/2" |  | CONFORME NORMA(S) TECNICA(S) ABNT NBR 5590. | CONFORME NORMA(S) TECNICA(S) ABNT NBR 5590. | [6 empty] | 1 |  |  |  |  | 9
689440 | CONTRAPINO ACO/ZE 4,0X40MM | PASADOR ALETA ACE/CE 4,0X40MM |  | CONTRAPINO; | PASADOR ALETA; | [6 empty] | 1 | MATERIAL: ACO CARBONO | MATERIAL: ACO CARBONO |  |  | 1
689440 | CONTRAPINO ACO/ZE 4,0X40MM | PASADOR ALETA ACE/CE 4,0X40MM |  | ACO CARBONO; | ACERO CARBONO; | [6 empty] | 1 | DIAMETRO NOMINAL: 4,00MM | DIAMETRO NOMINAL: 4,00MM |  |  | 2
689440 | CONTRAPINO ACO/ZE 4,0X40MM | PASADOR ALETA ACE/CE 4,0X40MM |  | PROTECAO SUPERFICIAL ZINCADO ELETROLITICO; | PROTECCION SUPERFICIAL ZINCADO ELECTROLITICO; | [6 empty] | 1 | COMPRIMENTO: 40,0000 mm | LONGITUD: 40,0000 mm |  |  | 3
689440 | CONTRAPINO ACO/ZE 4,0X40MM | PASADOR ALETA ACE/CE 4,0X40MM |  | DIAMETRO NOMINAL 4 mm; | DIAMETRO NOMINAL 4 mm; | [6 empty] | 1 | PROTECAO SUPERFICIAL: ZINCADO ELETROLITICO | PROTECCION SUPERFICIAL: ZINCADO ELETROLITICO |  |  | 4
689440 | CONTRAPINO ACO/ZE 4,0X40MM | PASADOR ALETA ACE/CE 4,0X40MM |  | COMPRIMENTO 40 mm; | LARGO 40 mm; | [6 empty] | 1 | NORMAS TECNICAS APLICAVEIS: DIN 94 | NORMAS TECNICAS APLICABLES: DIN 94 |  |  | 5
689440 | CONTRAPINO ACO/ZE 4,0X40MM | PASADOR ALETA ACE/CE 4,0X40MM |  | CONFORME NORMA(S) TECNICA(S) DIN 94. | CONFORME NORMA(S) TECNICA(S) DIN 94. | [6 empty] | 1 |  |  |  |  | 6
690090 | TRANSMISSOR PRES DIFER 4,17/500MBAR | TRANSMISOR PRES DIFER 4,17/500MBAR | LD301-D21L-TU11-010/A1 - SMAR | TRANSMISSOR, PRESSAO DIFERENCIAL; | TRANSMISOR, PRESION DIFERENCIAL; |  |  | INSPEÇÃO: CLASSE 3 | INSPECCIÓN: CLASE 3 | Manter a configuração original da instrumentação utilizada, em | Mantener la configuración original de la instrumentación utilizada, de | 2 | TIPO DO ELEMENTO SENSOR: CELULA CAPACITIVA | TIPO DEL ELEMENTO SENSOR: CELULA CAPACITIVA | ORIGINAL - LD301-D21I-TU110/A1 - SMAR | TIPO DO ELEMENTO SENSOR: CELULA CAPACITIVA | 1
690090 | TRANSMISSOR PRES DIFER 4,17/500MBAR | TRANSMISOR PRES DIFER 4,17/500MBAR | LD301-D21L-TU11-010/A1 - SMAR | ELEMENTO SENSOR CELULA CAPACITIVA; | ELEMENTO SENSOR CELULA CAPACITIVA; |  |  |  |  | conformidade com a especificação dos Sistemas de Regulação de Velocidade | acuerdo con las especificaciones de los Sistemas de Regulación de | 2 | FAIXA DE MEDICAO: 4,17 A 500MBAR | RANGO DE MEDICION: 4,17 A 500MBAR |  | FAIXA DE MEDICAO: 4,17 A 500 MBAR | 2
690090 | TRANSMISSOR PRES DIFER 4,17/500MBAR | TRANSMISOR PRES DIFER 4,17/500MBAR | LD301-D21L-TU11-010/A1 - SMAR | FAIXA DE MEDICAO 4,17 A 500 mbar; | FAJA DE MEDICION 4,17 A 500 mbar; |  |  |  |  | e Sistemas de Proteção contra incêndio (CO2). Nas aplicações de água | Velocidad y los Sistemas de Protección contra Incendios (CO₂). En | 2 | TENSAO NOMINAL DE ENTRADA: 14 A 45VCC | TENSION NOMINAL DE ENTRADA: 14 A 45VCC |  | TENSAO DE ENTRADA: 14 A 45VCC | 3
690090 | TRANSMISSOR PRES DIFER 4,17/500MBAR | TRANSMISOR PRES DIFER 4,17/500MBAR | LD301-D21L-TU11-010/A1 - SMAR | TENSAO DE ENTRADA 14 A 45 Vcc; | TENSION DE ENTRADA 14 A 45 Vcc; |  |  |  |  | bruta, como o caso do Sistema de Regulação de Velocidade, outras marcas | aplicaciones de agua cruda, como el Sistema de Regulación de Velocidad, | 2 | SINAL DE SAIDA: 4 A 20MA | SENAL DE SALIDA: 4 A 20MA |  | SINAL DE SAIDA: 4 A 20MA | 4
690090 | TRANSMISSOR PRES DIFER 4,17/500MBAR | TRANSMISOR PRES DIFER 4,17/500MBAR | LD301-D21L-TU11-010/A1 - SMAR | SINAL DE SAIDA 4 A 20 mA; | SENAL DE SALIDA 4 A 20 mA; |  |  |  |  | testadas apresentaram elevadas taxas de falha e acúmulo excessivo de | otras marcas analizadas mostraron altas tasas de fallos y una | 2 | CARGA: 250 OHM | CARGA: 250 OHM |  | CARGA: 250 OHMS | 5
690090 | TRANSMISSOR PRES DIFER 4,17/500MBAR | TRANSMISOR PRES DIFER 4,17/500MBAR | LD301-D21L-TU11-010/A1 - SMAR | CARGA 250 Ohm; | CARGA 250 Ohm; |  |  |  |  | carbonatos nas células de carga, inutilizando os instrumentos em curtos | acumulación excesiva de carbonato en las celdas de carga, lo que | 2 | PRESSAO ESTATICA: 2300PSI | PRESION ESTATICA: 2300PSI |  | GRAU DE PROTECAO: IP67 | 6
690090 | TRANSMISSOR PRES DIFER 4,17/500MBAR | TRANSMISOR PRES DIFER 4,17/500MBAR | LD301-D21L-TU11-010/A1 - SMAR | GRAU DE PROTECAO IP-67; | GRADO DE PROTECION IP-67; |  |  |  |  | intervalos de tempo. (LMR=AB271) | inutilizó los instrumentos en poco tiempo. (LMR=AB271) | 2 | GRAU DE PROTECAO: IP67 | GRADO DE PROTECCION: IP67 |  | FLUIDOS: OLEO DE SILICONE ( O PROCESSO É COM AGUA) | 7
690090 | TRANSMISSOR PRES DIFER 4,17/500MBAR | TRANSMISOR PRES DIFER 4,17/500MBAR | LD301-D21L-TU11-010/A1 - SMAR | PARA OLEO SILICONE; | PARA ACEITE SILICONA; | [6 empty] | 2 | FLUIDOS: OLEO SILICONE | FLUIDOS: OLEO SILICONE |  | CONEXAO ELETRICA: 1/2"-14 FPP NPT | 8
690090 | TRANSMISSOR PRES DIFER 4,17/500MBAR | TRANSMISOR PRES DIFER 4,17/500MBAR | LD301-D21L-TU11-010/A1 - SMAR | CONEXAO ELETRICA 1/2" 14 FPP NPT; | CONEXION ELECTRICA 1/2" 14 FPP NPT; | [6 empty] | 2 | CONEXAO ELETRICA: #11/2POL 14 NPT, PG 13,5 | CONEXION ELECTRICA: #11/2POL 14 NPT, PG 13,5 |  | CONEXOES: 1/2"-14 FPP NPT | 9
690090 | TRANSMISSOR PRES DIFER 4,17/500MBAR | TRANSMISOR PRES DIFER 4,17/500MBAR | LD301-D21L-TU11-010/A1 - SMAR | CONEXOES FLANGEADAS 1/2" 14 FPP NPT; | CONEXOES FLANGEADAS 1/2" 14 FPP NPT; | [6 empty] | 2 | CONEXAO ELETRICA: #2OU M20X1,5 | CONEXION ELECTRICA: #2OU M20X1,5 |  | FIXACAO: PAINEL OU PAREDE | 10
690090 | TRANSMISSOR PRES DIFER 4,17/500MBAR | TRANSMISOR PRES DIFER 4,17/500MBAR | LD301-D21L-TU11-010/A1 - SMAR | FIXACAO EM PAINEL OU PAREDE; | FIXACION EN TABLERO O PARED; | [6 empty] | 2 | CONEXOES: #1FLANGEADAS 1/4POL 18 NPT | CONEXIONES: #1FLANGEADAS 1/4POL 18 NPT |  | MOSTRADOR: DISPLAY DIGITAL | 11
690090 | TRANSMISSOR PRES DIFER 4,17/500MBAR | TRANSMISOR PRES DIFER 4,17/500MBAR | LD301-D21L-TU11-010/A1 - SMAR | MOSTRADOR DISPLAY DIGITAL LCD COM | MOSTRADOR DISPLAY DIGITAL LCD CON | [6 empty] | 2 | CONEXOES: #2E 1/2POL 14 NPT | CONEXIONES: #2E 1/2POL 14 NPT |  | CARACTERISTICA DO DISPLAY: LCD; 4/12 DIGITOS NUMERICOS E 5 DIGITOS ALFANUMERICOS | 12
690090 | TRANSMISSOR PRES DIFER 4,17/500MBAR | TRANSMISOR PRES DIFER 4,17/500MBAR | LD301-D21L-TU11-010/A1 - SMAR | 4/12 DIGITOS NUMERICOS E 5 DIGITOS ALFANUMERICOS; | 4/12 DIGITOS NUMERICOS Y 5 DIGITOS ALFANUMERICOS; | [6 empty] | 2 | FIXACAO: EM PAINEL OU PAREDE | FIJACION: EN PANEL OU PARED |  | PROTOCOLO: COMUNICACAO DIGITAL HART | 13
690090 | TRANSMISSOR PRES DIFER 4,17/500MBAR | TRANSMISOR PRES DIFER 4,17/500MBAR | LD301-D21L-TU11-010/A1 - SMAR | PROTOCOLO COMUNICACAO DIGITAL HART; | PROTOCOLO COMUNICACION DIGITAL HART; | [6 empty] | 2 | MOSTRADOR: #10TEMPERATURA AMBIENTE 40ºC | MOSTRADOR: #10TEMPERATURA AMBIENTE 40ºC |  | CARACTERISTICAS ADICIONAIS: AJUSTE LOCAL (Z) ZERO, (S) SPAN DIAF ACO INOX 316, PURGA SUPERIOR, | 14
690090 | TRANSMISSOR PRES DIFER 4,17/500MBAR | TRANSMISOR PRES DIFER 4,17/500MBAR | LD301-D21L-TU11-010/A1 - SMAR | AJUSTE LOCAL (Z) ZERO; | AJUSTE LOCAL (Z) ZERO; | [6 empty] | 2 | MOSTRADOR: #1DISPLAY DIGITAL LCD | MOSTRADOR: #1DISPLAY DIGITAL LCD |  | CONTINUACAO DA CARACTERISTICA: P.MAX. SENSOR/ TRANSMIS. 2300/3600PSI, TEMP. AMB MAX 40 GRAUS C | 15
690090 | TRANSMISSOR PRES DIFER 4,17/500MBAR | TRANSMISOR PRES DIFER 4,17/500MBAR | LD301-D21L-TU11-010/A1 - SMAR | (S) SPAN DIAF ACO INOX 316, PURGA SUPERIOR; | (S) SPAN DIAF ACO INOX 316, PURGA SUPERIOR; | [6 empty] | 2 | MOSTRADOR: #24/12 DIGITOS NUMERICOS | MOSTRADOR: #24/12 DIGITOS NUMERICOS |  |  | 16
690090 | TRANSMISSOR PRES DIFER 4,17/500MBAR | TRANSMISOR PRES DIFER 4,17/500MBAR | LD301-D21L-TU11-010/A1 - SMAR | PRESSAO MAXIMA SENSOR/TRANSMISSOR 2300/3600PSI; | PRESION MAXIMA SENSOR/TRANSMISOR 2300/3600PSI; | [6 empty] | 2 | MOSTRADOR: #3E 5 DIGITOS ALFANUMERICOS | MOSTRADOR: #3E 5 DIGITOS ALFANUMERICOS |  |  | 17
690090 | TRANSMISSOR PRES DIFER 4,17/500MBAR | TRANSMISOR PRES DIFER 4,17/500MBAR | LD301-D21L-TU11-010/A1 - SMAR | TEMPERATURA AMBIENTE MAXIMA 40 °C. | TEMPERATURA AMBIENTE MAXIMA 40 °C. | [6 empty] | 2 | MOSTRADOR: #4PROTOCOLO COMUNICACAO DIGITA | MOSTRADOR: #4PROTOCOLO COMUNICACAO DIGITA |  |  | 18
690090 | TRANSMISSOR PRES DIFER 4,17/500MBAR | TRANSMISOR PRES DIFER 4,17/500MBAR | LD301-D21L-TU11-010/A1 - SMAR | REFERENCIA: LD301-D21L-TU11-010/A1 | REFERENCIA: LD301-D21L-TU11-010/A1 | [6 empty] | 2 | MOSTRADOR: #5HART, AJUSTE LOCAL (Z) ZERO | MOSTRADOR: #5HART, AJUSTE LOCAL (Z) ZERO |  |  | 19
690090 | TRANSMISSOR PRES DIFER 4,17/500MBAR | TRANSMISOR PRES DIFER 4,17/500MBAR | LD301-D21L-TU11-010/A1 - SMAR | MARCA: SMAR | MARCA: SMAR | [6 empty] | 2 | MOSTRADOR: #6(S) SPAIN DIAF ACO INOX 316 | MOSTRADOR: #6(S) SPAIN DIAF ACO INOX 316 |  |  | 20
690090 | TRANSMISSOR PRES DIFER 4,17/500MBAR | TRANSMISOR PRES DIFER 4,17/500MBAR | LD301-D21L-TU11-010/A1 - SMAR | [8 empty] | 2 | MOSTRADOR: #7PURGA SUPERIOR, PRESSAO MAXI | MOSTRADOR: #7PURGA SUPERIOR, PRESSAO MAXI |  |  | 21
690090 | TRANSMISSOR PRES DIFER 4,17/500MBAR | TRANSMISOR PRES DIFER 4,17/500MBAR | LD301-D21L-TU11-010/A1 - SMAR | [8 empty] | 2 | MOSTRADOR: #8SENSOR/TRANSMISSOR | MOSTRADOR: #8SENSOR/TRANSMISSOR |  |  | 22
690090 | TRANSMISSOR PRES DIFER 4,17/500MBAR | TRANSMISOR PRES DIFER 4,17/500MBAR | LD301-D21L-TU11-010/A1 - SMAR | [8 empty] | 2 | MOSTRADOR: #92300/3600PSI, | MOSTRADOR: #92300/3600PSI, |  |  | 23
690090 | TRANSMISSOR PRES DIFER 4,17/500MBAR | TRANSMISOR PRES DIFER 4,17/500MBAR | LD301-D21L-TU11-010/A1 - SMAR | [8 empty] | 2 | MODELO: LD301-D21L-TU11-010/A1 | MODELO: LD301-D21L-TU11-010/A1 |  |  | 24
690090 | TRANSMISSOR PRES DIFER 4,17/500MBAR | TRANSMISOR PRES DIFER 4,17/500MBAR | LD301-D21L-TU11-010/A1 - SMAR | [8 empty] | 2 | MARCA: SMAR | MARCA: SMAR |  |  | 25
69191 | HIPOCLORITO SODIO LIQ 25KG | HIPOCLORITO SODIO LIQ 25KG |  | HIPOCLORITO; | HIPOCLORITO; | Todas as bombonas entregue devem ser do mesmo padrão/tamanho e devem | Todos los binones entregados deben ser del mismo estándar/tamaño y deben | INSPEÇÃO: NÃO APLICÁVEL | INSPECCIÓN: NO APLICABLE |  |  | 1 | ELEMENTO QUIMICO: SODIO (SOLUCAO 10%) | ELEMENTO QUIMICO: SODIO (SOLUCAO 10%) |  |  | 1
69191 | HIPOCLORITO SODIO LIQ 25KG | HIPOCLORITO SODIO LIQ 25KG |  | ELEMENTO QUIMICO: SODIO (SOLUCAO 10%); | ELEMENTO QUIMICO: SODIO (SOLUCAO 10%); | estar limpas, lacradas e identificadas. | estar limpios, sellados e identificados. |  |  |  |  | 1 | ESTADO FISICO: LIQUIDO | ESTADO FISICO: LIQUIDO |  |  | 2
69191 | HIPOCLORITO SODIO LIQ 25KG | HIPOCLORITO SODIO LIQ 25KG |  | ESTADO FISICO: LIQUIDO; | ESTADO FISICO: LIQUIDO; | [6 empty] | 1 | EMBALAGEM: BOMBONAS DE 25 Kg | EMBALAJE: BOMBONAS DE 25 Kg |  |  | 3
69191 | HIPOCLORITO SODIO LIQ 25KG | HIPOCLORITO SODIO LIQ 25KG |  | EMBALAGEM: BOMBONAS DE 25 Kg; | EMBALAJE: BOMBONAS DE 25 Kg; | Na identificação deverá conter: Nome do produto, marca, local de | Todos los bidones deberan estar limpios lacrados e identificados. |  |  |  |  | 1 | NORMAS TECNICAS APLICAVEIS: ABNT NBR 9425 | NORMAS TECNICAS APLICABLES: ABNT NBR 9425 |  |  | 4
69191 | HIPOCLORITO SODIO LIQ 25KG | HIPOCLORITO SODIO LIQ 25KG |  | NORMAS TECNICAS APLICAVEIS: ABNT NBR 9425. | NORMAS TECNICAS APLICABLES: ABNT NBR 9425. | fabricação, nome do fabricante, peso, validade e Eng Químico | [5 empty] | 1 |  |  |  |  | 5
69191 | HIPOCLORITO SODIO LIQ 25KG | HIPOCLORITO SODIO LIQ 25KG |  |  |  | responsável. | En la identificación deberá contener: Nombre del produto, marca, local |  |  |  |  | 1 |  |  |  |  | 6
69191 | HIPOCLORITO SODIO LIQ 25KG | HIPOCLORITO SODIO LIQ 25KG |  |  |  |  | de fabricación, nombre del fabricante, peso, validad e Ing. Quimico |  |  |  |  | 1 |  |  |  |  | 7
69191 | HIPOCLORITO SODIO LIQ 25KG | HIPOCLORITO SODIO LIQ 25KG |  |  |  | As bombonas serão fornecidas pelo fornecedor a base de troca. | responsable. |  |  |  |  | 1 |  |  |  |  | 8
69191 | HIPOCLORITO SODIO LIQ 25KG | HIPOCLORITO SODIO LIQ 25KG | [9 empty] | 1 |  |  |  |  | 9
69191 | HIPOCLORITO SODIO LIQ 25KG | HIPOCLORITO SODIO LIQ 25KG |  |  |  | Não será permitida a retirada antecipada das bombonas vazias para | Los bidones serán proveidos por el provedor en base a cambio. |  |  |  |  | 1 |  |  |  |  | 10
69191 | HIPOCLORITO SODIO LIQ 25KG | HIPOCLORITO SODIO LIQ 25KG |  |  |  | carregar o material. | [5 empty] | 1 |  |  |  |  | 11
69191 | HIPOCLORITO SODIO LIQ 25KG | HIPOCLORITO SODIO LIQ 25KG |  |  |  |  | No será permitida la retirada antecipada de los bidones vacío para |  |  |  |  | 1 |  |  |  |  | 12
69191 | HIPOCLORITO SODIO LIQ 25KG | HIPOCLORITO SODIO LIQ 25KG |  |  |  | Para cada lote de fabricação fornecido, deverá encaminhar | cargar el material. |  |  |  |  | 1 |  |  |  |  | 13
69191 | HIPOCLORITO SODIO LIQ 25KG | HIPOCLORITO SODIO LIQ 25KG |  |  |  | laudo técnico que comprove a concentração do produto. | [5 empty] | 1 |  |  |  |  | 14
69191 | HIPOCLORITO SODIO LIQ 25KG | HIPOCLORITO SODIO LIQ 25KG |  |  |  |  | Para cada lote de fabricación proveidos, deberá estar acompañado del |  |  |  |  | 1 |  |  |  |  | 15
69191 | HIPOCLORITO SODIO LIQ 25KG | HIPOCLORITO SODIO LIQ 25KG |  |  |  | Este laudo deve ser expedido, no Brasil, por laboratório acreditado pelo | certificado técnico que compruebe la concentración del producto. |  |  |  |  | 1 |  |  |  |  | 16
69191 | HIPOCLORITO SODIO LIQ 25KG | HIPOCLORITO SODIO LIQ 25KG |  |  |  | INMETRO, e, no Paraguai, por laboratório acreditado pelo INTN (instituto | [5 empty] | 1 |  |  |  |  | 17
69191 | HIPOCLORITO SODIO LIQ 25KG | HIPOCLORITO SODIO LIQ 25KG |  |  |  | Nacional de Tecnologia, Normatização e Metrologia) ou pela Câmara | Este certificado debe ser expedido, en el Brasil, por laboratório |  |  |  |  | 1 |  |  |  |  | 18
69191 | HIPOCLORITO SODIO LIQ 25KG | HIPOCLORITO SODIO LIQ 25KG |  |  |  | Paraguaia de Cloro (CAPACLOR) | acreditado por el INMETRO, y, en el Paraguay, por el laboratório |  |  |  |  | 1 |  |  |  |  | 19
69191 | HIPOCLORITO SODIO LIQ 25KG | HIPOCLORITO SODIO LIQ 25KG |  |  |  |  | acreditado por el Instituto Nacional de Tecnologia, Normatización y |  |  |  |  | 1 |  |  |  |  | 20
69191 | HIPOCLORITO SODIO LIQ 25KG | HIPOCLORITO SODIO LIQ 25KG |  |  |  | A Itaipu poderá solicitar ou realizar, a qualquer momento as análises | Metrologia (INTN), o Cámara Paraguaya de Cloro (CAPACLOR). |  |  |  |  | 1 |  |  |  |  | 21
69191 | HIPOCLORITO SODIO LIQ 25KG | HIPOCLORITO SODIO LIQ 25KG |  |  |  | necessárias para atestar a qualidade do produto entregue, e caso | [5 empty] | 1 |  |  |  |  | 22
69191 | HIPOCLORITO SODIO LIQ 25KG | HIPOCLORITO SODIO LIQ 25KG |  |  |  | não comprovar a qualidade, o mesmo será devolvido. | La Itaipu podrá solicitar o realizar, a cualquier momento los análisis |  |  |  |  | 1 |  |  |  |  | 23
69191 | HIPOCLORITO SODIO LIQ 25KG | HIPOCLORITO SODIO LIQ 25KG |  |  |  |  | necesarios para verificar la calidad de los productos entregados y |  |  |  |  | 1 |  |  |  |  | 24
69191 | HIPOCLORITO SODIO LIQ 25KG | HIPOCLORITO SODIO LIQ 25KG |  |  |  | O material entregue deverá estar acompanhado da respectiva FISPQ - | caso estas no comprobaren la calidad en el producto, el mismo será |  |  |  |  | 1 |  |  |  |  | 25
69191 | HIPOCLORITO SODIO LIQ 25KG | HIPOCLORITO SODIO LIQ 25KG |  |  |  | Ficha de Informação de Segurança do Produto Químico (FISPQ) | devuelto. |  |  |  |  | 1 |  |  |  |  | 26
69191 | HIPOCLORITO SODIO LIQ 25KG | HIPOCLORITO SODIO LIQ 25KG | [9 empty] | 1 |  |  |  |  | 27
69191 | HIPOCLORITO SODIO LIQ 25KG | HIPOCLORITO SODIO LIQ 25KG |  |  |  | O prazo de validade do produto deverá constar em sua | El material entregado deberá estar acompañado de la respectiva |  |  |  |  | 1 |  |  |  |  | 28
69191 | HIPOCLORITO SODIO LIQ 25KG | HIPOCLORITO SODIO LIQ 25KG |  |  |  | embalagem e não poderá ser inferior a 3 meses, contados | FISPQ - Ficha de Informacion de Seguridad del Producto Químico. |  |  |  |  | 1 |  |  |  |  | 29
69191 | HIPOCLORITO SODIO LIQ 25KG | HIPOCLORITO SODIO LIQ 25KG |  |  |  | a partir da data de entrega. | [5 empty] | 1 |  |  |  |  | 30
69191 | HIPOCLORITO SODIO LIQ 25KG | HIPOCLORITO SODIO LIQ 25KG |  |  |  |  | El prazo de validad del producto deberá constar en su |  |  |  |  | 1 |  |  |  |  | 31
69191 | HIPOCLORITO SODIO LIQ 25KG | HIPOCLORITO SODIO LIQ 25KG |  |  |  | Caso o fornecedor desejar antecipar a entrega, deverá ser consultado a | embalaje y no podrá ser inferior a 3 meses, contados |  |  |  |  | 1 |  |  |  |  | 32
69191 | HIPOCLORITO SODIO LIQ 25KG | HIPOCLORITO SODIO LIQ 25KG |  |  |  | ITAIPU. | apartir de la fecha de entrega. |  |  |  |  | 1 |  |  |  |  | 33
69191 | HIPOCLORITO SODIO LIQ 25KG | HIPOCLORITO SODIO LIQ 25KG | [9 empty] | 1 |  |  |  |  | 34
69191 | HIPOCLORITO SODIO LIQ 25KG | HIPOCLORITO SODIO LIQ 25KG | [9 empty] | 1 |  |  |  |  | 35
69191 | HIPOCLORITO SODIO LIQ 25KG | HIPOCLORITO SODIO LIQ 25KG | [9 empty] | 1 |  |  |  |  | 36
69191 | HIPOCLORITO SODIO LIQ 25KG | HIPOCLORITO SODIO LIQ 25KG | [9 empty] | 1 |  |  |  |  | 37
69191 | HIPOCLORITO SODIO LIQ 25KG | HIPOCLORITO SODIO LIQ 25KG | [9 empty] | 1 |  |  |  |  | 38
69191 | HIPOCLORITO SODIO LIQ 25KG | HIPOCLORITO SODIO LIQ 25KG | [9 empty] | 1 |  |  |  |  | 39
700100 | PLACA IDENT ANUNC ALARM 89 | PLACA IDENT ANUNC ALARM 89 |  | PLACA, IDENTIFICACAO; | PLACA, IDENTIFICACION; | [6 empty] | 2 | MATERIAL: #1NYLON | MATERIAL: #1NYLON |  |  | 1
700100 | PLACA IDENT ANUNC ALARM 89 | PLACA IDENT ANUNC ALARM 89 |  | NYLON; | FORMA ACABADO COLOR LEYENDA DIMENSIONES. | [6 empty] | 2 | MATERIAL: #2USO EM ANUNCIADOR DE ALARME | MATERIAL: #2USO EM ANUNCIADOR DE ALARME |  |  | 2
700100 | PLACA IDENT ANUNC ALARM 89 | PLACA IDENT ANUNC ALARM 89 |  | PARA USO EM ANUNCIADOR DE ALARME; | [7 empty] | 2 | MATERIAL: #3DIMENSOES 89X81X23X2MM | MATERIAL: #3DIMENSOES 89X81X23X2MM |  |  | 3
700100 | PLACA IDENT ANUNC ALARM 89 | PLACA IDENT ANUNC ALARM 89 |  | CONFORME DESENHO 62-DI-19636-P-RO; | [7 empty] | 2 | MATERIAL: #4DESENHO 62-DI-19636-P-RO | MATERIAL: #4DESENHO 62-DI-19636-P-RO |  |  | 4
700100 | PLACA IDENT ANUNC ALARM 89 | PLACA IDENT ANUNC ALARM 89 |  | DIMENSOES 89X81X23X2 mm. | [7 empty] | 2 |  |  |  |  | 5
701316 | CONVERSOR OPT 10/100/1000(RJ45) 1000(SC) | CONVERSOR OPT 10/100/1000(RJ45) 1000(SC) | GT-802S - PLANET | CONVERSOR, OPTICO; | CONVERTIDOR, OPTICO; | REFERENCIA: | REFERENCIA: | INSPEÇÃO: CLASSE 3 | INSPECCIÓN: CLASE 3 |  |  | 2 | TIPO: MONOMODO COM BRIDGE | TIPO: MONOMODO COM BRIDGE | ORIGINAL - GT802S - PLANET | TIPO: MONOMODO COM BRIDGE | 1
701316 | CONVERSOR OPT 10/100/1000(RJ45) 1000(SC) | CONVERSOR OPT 10/100/1000(RJ45) 1000(SC) | GT-802S - PLANET | TIPO MONOMODO COM BRIDGE; | TIPO MONOMODO CON BRIDGE; | REFERÊNCIA(S) - GT-802S - PLANET | REFERENCIA(S) - GT-802S - PLANET |  |  |  |  | 2 | CONEXAO: #10PROFUNDIDADE 97MM | CONEXION: #10PROFUNDIDADE 97MM |  | TENSAO: 127/220V | 2
701316 | CONVERSOR OPT 10/100/1000(RJ45) 1000(SC) | CONVERSOR OPT 10/100/1000(RJ45) 1000(SC) | GT-802S - PLANET | PROTOCOLO PADRAO | PROTOCOLO PADRON | [6 empty] | 2 | CONEXAO: #1ETHERNET 802.3 | CONEXION: #1ETHERNET 802.3 |  | CORRENTE: 2A | 3
701316 | CONVERSOR OPT 10/100/1000(RJ45) 1000(SC) | CONVERSOR OPT 10/100/1000(RJ45) 1000(SC) | GT-802S - PLANET | IEEE 802.3 10Base-T, | IEEE 802.3 10Base-T, | FONTE ALIMENTACAO PADRÃO BRASILEIRO | FUENTE DE ALIMENTACIÓN PADRÓN BRASILEÑO |  |  |  |  | 2 | CONEXAO: #2FULL-DUPLEX/HALF-DUPLEX | CONEXION: #2FULL-DUPLEX/HALF-DUPLEX |  | CARACTERISTICAS ADICIONAIS: DIMENSOES 70 X 26 MM | 4
701316 | CONVERSOR OPT 10/100/1000(RJ45) 1000(SC) | CONVERSOR OPT 10/100/1000(RJ45) 1000(SC) | GT-802S - PLANET | IEEE 802.3u 100Base-TX, | IEEE 802.3u 100Base-TX, | [6 empty] | 2 | CONEXAO: #310/100MBPS(TP) 100MBPS(FX) | CONEXION: #310/100MBPS(TP) 100MBPS(FX) |  |  | 5
701316 | CONVERSOR OPT 10/100/1000(RJ45) 1000(SC) | CONVERSOR OPT 10/100/1000(RJ45) 1000(SC) | GT-802S - PLANET | IEEE 802.3ab 1000Base-T, | IEEE 802.3ab 1000Base-T, |  | Referencia no atiende a lo especificado después 03/10/2017 |  |  |  |  | 2 | CONEXAO: #401 CONECTOR RJ45 FEMEA | CONEXION: #401 CONECTOR RJ45 FEMEA |  |  | 6
701316 | CONVERSOR OPT 10/100/1000(RJ45) 1000(SC) | CONVERSOR OPT 10/100/1000(RJ45) 1000(SC) | GT-802S - PLANET | IEEE 802.3z 1000Base-SX/LX; | IEEE 802.3z 1000Base-SX/LX; | Referência não atende ao especificado após 03/10/2017 | FT-802S15 - PLANET |  |  |  |  | 2 | CONEXAO: #502 CONECTORES OPTICO SC | CONEXION: #502 CONECTORES OPTICO SC |  |  | 7
701316 | CONVERSOR OPT 10/100/1000(RJ45) 1000(SC) | CONVERSOR OPT 10/100/1000(RJ45) 1000(SC) | GT-802S - PLANET | FULL-DUPLEX/HALF-DUPLEX; | FULL-DUPLEX/HALF-DUPLEX; | FT-802S15 - PLANET | [5 empty] | 2 | CONEXAO: #6DISTANCIA ATE 15KM | CONEXION: #6DISTANCIA ATE 15KM |  |  | 8
701316 | CONVERSOR OPT 10/100/1000(RJ45) 1000(SC) | CONVERSOR OPT 10/100/1000(RJ45) 1000(SC) | GT-802S - PLANET | DISTANCIA ATE 10 Km; | DISTANCIA HASTA 10 Km; | [6 empty] | 2 | CONEXAO: #7TENSAO ENTRADA 100/240V | CONEXION: #7TENSAO ENTRADA 100/240V |  |  | 9
701316 | CONVERSOR OPT 10/100/1000(RJ45) 1000(SC) | CONVERSOR OPT 10/100/1000(RJ45) 1000(SC) | GT-802S - PLANET | FONTE ALIMENTACAO TENSAO NOMINAL ENTRADA | FUENTE ALIMENTACION TENSION NOMINAL ENTRADA | [6 empty] | 2 | CONEXAO: #8SAIDA 5VCC | CONEXION: #8SAIDA 5VCC |  |  | 10
701316 | CONVERSOR OPT 10/100/1000(RJ45) 1000(SC) | CONVERSOR OPT 10/100/1000(RJ45) 1000(SC) | GT-802S - PLANET | 127/220 V (ABNT NBR 14136), | 127/220V (ABNT NBR 14136), | [6 empty] | 2 | CONEXAO: #9FREQUENCIA 50/60HZ | CONEXION: #9FREQUENCIA 50/60HZ |  |  | 11
701316 | CONVERSOR OPT 10/100/1000(RJ45) 1000(SC) | CONVERSOR OPT 10/100/1000(RJ45) 1000(SC) | GT-802S - PLANET | FREQUENCIA 50/60 Hz, SAIDA DE 5 Vcc, CORRENTE NOMINAL | FRECUENCIA 50/60 Hz, SALIDA DE 5 Vcc, CORRIENTE | [6 empty] | 2 | CORRENTE NOMINAL: 2A | CORRIENTE NOMINAL: 2A |  |  | 12
701316 | CONVERSOR OPT 10/100/1000(RJ45) 1000(SC) | CONVERSOR OPT 10/100/1000(RJ45) 1000(SC) | GT-802S - PLANET | 2 A; | NOMINAL 2 A; | [6 empty] | 2 | LARGURA: 70,0000 mm | ANCHO: 70,0000 mm |  |  | 13
701316 | CONVERSOR OPT 10/100/1000(RJ45) 1000(SC) | CONVERSOR OPT 10/100/1000(RJ45) 1000(SC) | GT-802S - PLANET | CONEXOES 01 CONECTOR RJ45 FEMEA; | CONEXIONES 01 CONECTOR RJ45 HEMBRA; | [6 empty] | 2 | ALTURA: 26,0000 mm | ALTURA: 26,0000 mm |  |  | 14
701316 | CONVERSOR OPT 10/100/1000(RJ45) 1000(SC) | CONVERSOR OPT 10/100/1000(RJ45) 1000(SC) | GT-802S - PLANET | 02 CONECTORES OPTICO SC; | 02 CONECTORES OPTICO SC; | [6 empty] | 2 |  |  |  |  | 15
701316 | CONVERSOR OPT 10/100/1000(RJ45) 1000(SC) | CONVERSOR OPT 10/100/1000(RJ45) 1000(SC) | GT-802S - PLANET | DIMENSOES: | DIMENSIONES: | [6 empty] | 2 |  |  |  |  | 16
701316 | CONVERSOR OPT 10/100/1000(RJ45) 1000(SC) | CONVERSOR OPT 10/100/1000(RJ45) 1000(SC) | GT-802S - PLANET | ALTURA 26 mm; | ALTURA 26 mm; | [6 empty] | 2 |  |  |  |  | 17
701316 | CONVERSOR OPT 10/100/1000(RJ45) 1000(SC) | CONVERSOR OPT 10/100/1000(RJ45) 1000(SC) | GT-802S - PLANET | LARGURA 70 mm; | ANCHO 70 mm; | [6 empty] | 2 |  |  |  |  | 18
701316 | CONVERSOR OPT 10/100/1000(RJ45) 1000(SC) | CONVERSOR OPT 10/100/1000(RJ45) 1000(SC) | GT-802S - PLANET | PROFUNDIDADE 97 mm. | PROFUNDIDAD 97 mm. | [6 empty] | 2 |  |  |  |  | 19
701535 | METANOL PA UV/HPLC 1L | METANOL PA UV/HPLC 1L |  | METANOL; | METANOL; | O produto a ser fornecido, deverá ter validade mínima de 12 meses, | El producto proveido, deberá tener validez mínima de 12 meses, | INSPEÇÃO: NÃO APLICÁVEL | INSPECCIÓN: NO APLICABLE |  |  | 2 |  |  |  |  | 1
701535 | METANOL PA UV/HPLC 1L | METANOL PA UV/HPLC 1L |  | USO PA; | USO PA; | validade esta impressa no rótulo do mesmo. | validez impresa en el rótulo. |  |  |  |  | 2 |  |  |  |  | 2
701535 | METANOL PA UV/HPLC 1L | METANOL PA UV/HPLC 1L |  | GRAU UV/HPLC; | GRADOS UV/HPLC; | [6 empty] | 2 |  |  |  |  | 3
701535 | METANOL PA UV/HPLC 1L | METANOL PA UV/HPLC 1L |  | EMBALAGEM GARRAFA DE VIDRO; | EMBALAJE BOTELLA DE VIDRIO; | [6 empty] | 2 |  |  |  |  | 4
701535 | METANOL PA UV/HPLC 1L | METANOL PA UV/HPLC 1L |  | CAPACIDADE DA EMBALAGEM 1 LITRO. | CAPACIDAD DEL EMBALAJE 1 LITRO. | [6 empty] | 2 |  |  |  |  | 5
702247 | TUBO COND ACO/PT S/COST LIS 6" 6M | TUBO COND ACERO/NG S/COST LIS 6" 6M |  | TUBO, CONDUCAO; | TUBO, CONDUCCION; | Com requisitos de compras sustentáveis. | Con requisitos de compras sustentables. | INSPEÇÃO: CLASSE 3 | INSPECCIÓN: CLASE 3 |  |  | 1 | MATERIAL: #1ACO CARBONO NBR 5590, | MATERIAL: #1ACERO CARBONO NBR 5590, |  |  | 1
702247 | TUBO COND ACO/PT S/COST LIS 6" 6M | TUBO COND ACERO/NG S/COST LIS 6" 6M |  | ACO CARBONO NBR 5590,, OU ASTM A53 OU ASTM A106; | ACERO CARBONO NBR 5590,, O ASTM A53 O ASTM A106; | [6 empty] | 1 | MATERIAL: #2OU ASTM A53 OU ASTM A106 | MATERIAL: #2O ASTM A53 O ASTM A106 |  |  | 2
702247 | TUBO COND ACO/PT S/COST LIS 6" 6M | TUBO COND ACERO/NG S/COST LIS 6" 6M |  | PROTECAO SUPERFICIAL PRETO; | PROTECCION SUPERFICIAL NEGRO; | [6 empty] | 1 | PROTECAO SUPERFICIAL: PRETO | PROTECCION SUPERFICIAL: NEGRO |  |  | 3
702247 | TUBO COND ACO/PT S/COST LIS 6" 6M | TUBO COND ACERO/NG S/COST LIS 6" 6M |  | SEM COSTURA; | SIN COSTURA; | [6 empty] | 1 | FABRICACAO: SEM COSTURA | FABRICACION: SIN COSTURA |  |  | 4
702247 | TUBO COND ACO/PT S/COST LIS 6" 6M | TUBO COND ACERO/NG S/COST LIS 6" 6M |  | EXTREMIDADE(S) LISAS; | EXTREMIDAD(ES) LISAS; | [6 empty] | 1 | EXTREMIDADE(S): LISAS | EXTREMIDAD(ES): LISAS |  |  | 5
702247 | TUBO COND ACO/PT S/COST LIS 6" 6M | TUBO COND ACERO/NG S/COST LIS 6" 6M |  | ESPESSURA DA PAREDE 7,11 mm; | ESPESOR DE LA PARED 7,11 mm; | [6 empty] | 1 | ESPESSURA DA PAREDE: 7,11 mm | ESPESOR DE LA PARED: 7,11 mm |  |  | 6
702247 | TUBO COND ACO/PT S/COST LIS 6" 6M | TUBO COND ACERO/NG S/COST LIS 6" 6M |  | SCHEDULE 40; | SCHEDULE 40; | [6 empty] | 1 | SCHEDULE: 40 | SCHEDULE: 40 |  |  | 7
702247 | TUBO COND ACO/PT S/COST LIS 6" 6M | TUBO COND ACERO/NG S/COST LIS 6" 6M |  | DIAMETRO NOMINAL 6 POLEGADAS; | DIAMETRO NOMINAL 6 PULGADAS; | [6 empty] | 1 | DIAMETRO NOMINAL: 6 POLEGADAS | DIAMETRO NOMINAL: 6 PULGADAS |  |  | 8
702247 | TUBO COND ACO/PT S/COST LIS 6" 6M | TUBO COND ACERO/NG S/COST LIS 6" 6M |  | COMPRIMENTO 6 m; | LARGO 6 m; | [6 empty] | 1 | COMPRIMENTO: 6 M | LARGO: 6 M |  |  | 9
702247 | TUBO COND ACO/PT S/COST LIS 6" 6M | TUBO COND ACERO/NG S/COST LIS 6" 6M |  | NORMAS TECNICAS APLICAVEIS ABNT NBR 5590, ASTM A106, | NORMAS TECNICAS APLICABLES ABNT NBR 5590, ASTM A106, | [6 empty] | 1 | NORMAS TECNICAS APLICAVEIS: ABNT NBR 5590 | NORMAS TECNICAS APLICABLES: ABNT NBR 5590 |  |  | 10
702247 | TUBO COND ACO/PT S/COST LIS 6" 6M | TUBO COND ACERO/NG S/COST LIS 6" 6M |  | ASTM A53. | ASTM A53. | [6 empty] | 1 | NORMAS TECNICAS APLICAVEIS: ASTM A106 | NORMAS TECNICAS APLICABLES: ASTM A106 |  |  | 11
702247 | TUBO COND ACO/PT S/COST LIS 6" 6M | TUBO COND ACERO/NG S/COST LIS 6" 6M | [9 empty] | 1 | NORMAS TECNICAS APLICAVEIS: ASTM A53 | NORMAS TECNICAS APLICABLES: ASTM A53 |  |  | 12
704065 | CONVERSOR IND SM 10/100/100TX 1000X | CONVERTIDOR IND SM 10/100/100TX 1000X | IGPT-802TS (SM)+ PWR-40-24 24V - PLANET | CONVERSOR, MIDIA INDUSTRIAL; | CONVERTIDOR, MEDIA INDUSTRIAL; | REFERENCIA: | REFERENCIA: | INSPEÇÃO: CLASSE 3 | INSPECCIÓN: CLASE 3 |  |  | 2 | TIPO: UTP/FO (1PORTA) MULTIMODO | TIPO: UTP/FO (1PORTA) MULTIMODO |  |  | 1
704065 | CONVERSOR IND SM 10/100/100TX 1000X | CONVERTIDOR IND SM 10/100/100TX 1000X | IGPT-802TS (SM)+ PWR-40-24 24V - PLANET | 10/100/1000 BASE TX COM POE + (802.3AT) PARA 1000 | 10/100/1000 BASE TX CON POE + (802.3AT) PARA 1000 | IGPT-802TS (SM)+ PWR-40-24 24V - PLANET | IGPT-802TS (SM)+ PWR-40-24 24V - PLANET |  |  |  |  | 2 | CONEXAO: #1FAST ETHERNET | CONEXION: #1FAST ETHERNET |  |  | 2
704065 | CONVERSOR IND SM 10/100/100TX 1000X | CONVERTIDOR IND SM 10/100/100TX 1000X | IGPT-802TS (SM)+ PWR-40-24 24V - PLANET | BASE-X; | BASE-X; | [6 empty] | 2 | CONEXAO: #210/100 BASE-TX/100 BASE-FX | CONEXION: #210/100 BASE-TX/100 BASE-FX |  |  | 3
704065 | CONVERSOR IND SM 10/100/100TX 1000X | CONVERTIDOR IND SM 10/100/100TX 1000X | IGPT-802TS (SM)+ PWR-40-24 24V - PLANET | MONOMODO; | MONOMODO; | [6 empty] | 2 | CONEXAO: #3CONVERSOR DE MIDIA | CONEXION: #3CONVERSOR DE MIDIA |  |  | 4
704065 | CONVERSOR IND SM 10/100/100TX 1000X | CONVERTIDOR IND SM 10/100/100TX 1000X | IGPT-802TS (SM)+ PWR-40-24 24V - PLANET | CONECTOR SC DUAL; | CONECTOR SC DUAL; | [6 empty] | 2 | CONEXAO: #4ETHERNT/FIBRA OPTICA | CONEXION: #4ETHERNT/FIBRA OPTICA |  |  | 5
704065 | CONVERSOR IND SM 10/100/100TX 1000X | CONVERTIDOR IND SM 10/100/100TX 1000X | IGPT-802TS (SM)+ PWR-40-24 24V - PLANET | COM PROTEÇÃO CONTRA DESCARGAS ATMOSFÉRICAS DE ATÉ 6KV | CON PROTECION CONTRA DESCARGAS ATMOSFÉRICAS HASTA 6KV | [6 empty] | 2 | CONEXAO: #5TENSAO SAIDA 5VCC | CONEXION: #5TENSAO SAIDA 5VCC |  |  | 6
704065 | CONVERSOR IND SM 10/100/100TX 1000X | CONVERTIDOR IND SM 10/100/100TX 1000X | IGPT-802TS (SM)+ PWR-40-24 24V - PLANET | NA ALIMENTAÇÃO E CABO TP; | EN LA ALIMENTACON Y CABLE TP; | [6 empty] | 2 | CONEXAO: #6PROFUNDIDADE 97MM | CONEXION: #6PROFUNDIDADE 97MM |  |  | 7
704065 | CONVERSOR IND SM 10/100/100TX 1000X | CONVERTIDOR IND SM 10/100/100TX 1000X | IGPT-802TS (SM)+ PWR-40-24 24V - PLANET | COM SUPORTE PARA FIXAÇÃO EM TRILHO DIN; | CON SOPORTE PARA FIJACION EN RIEL DIN; | [6 empty] | 2 | CORRENTE NOMINAL: 2A | CORRIENTE NOMINAL: 2A |  |  | 8
704065 | CONVERSOR IND SM 10/100/100TX 1000X | CONVERTIDOR IND SM 10/100/100TX 1000X | IGPT-802TS (SM)+ PWR-40-24 24V - PLANET | COM FONTE 24V AC/DC PADRÃO INDUSTRIAL; | CON FUENTE 24V AC/DC PADRON INDUSTRIAL; | [6 empty] | 2 | LARGURA: 70,0000 mm | ANCHO: 70,0000 mm |  |  | 9
704065 | CONVERSOR IND SM 10/100/100TX 1000X | CONVERTIDOR IND SM 10/100/100TX 1000X | IGPT-802TS (SM)+ PWR-40-24 24V - PLANET | MINIMO 40W. | MINIMO 40W. | [6 empty] | 2 | ALTURA: 26,0000 mm | ALTURA: 26,0000 mm |  |  | 10
704462 | ANEL VED O-RING BUNA 80SH 5,3X132,9MM | ANILLO VED O-RING BUNA 80SH 5,3X132,9MM |  | ANEL, VEDACAO; | ANILLO, SELLO; |  |  | INSPEÇÃO: CLASSE 3 | INSPECCIÓN: CLASE 3 |  |  | 1 | TIPO: O-RING | TIPO: O-RING | ORIGINAL - - - ETNA | TIPO: O-RING | 1
704462 | ANEL VED O-RING BUNA 80SH 5,3X132,9MM | ANILLO VED O-RING BUNA 80SH 5,3X132,9MM |  | TIPO O-RING; | TIPO O-RING; | [6 empty] | 1 | FLUIDO DE CONTATO: ÓLEO MINERAL | FLUIDO DE CONTACTO: ACEITE MINERAL |  | MATERIAL: BUNA N | 2
704462 | ANEL VED O-RING BUNA 80SH 5,3X132,9MM | ANILLO VED O-RING BUNA 80SH 5,3X132,9MM |  | FLUIDO DE CONTATO ÓLEO MINERAL; | FLUIDO DE CONTACTO ACEITE MINERAL; | [6 empty] | 1 | MATERIAL: BORRACHA NITRILICA (BUNA-N) | MATERIAL: GOMA NITRILICA (BUNA-N) |  | DUREZA: 80 SHORE A | 3
704462 | ANEL VED O-RING BUNA 80SH 5,3X132,9MM | ANILLO VED O-RING BUNA 80SH 5,3X132,9MM |  | MATERIAL BORRACHA NITRILICA (BUNA-N); | MATERIAL GOMA NITRILICA (BUNA-N); | [6 empty] | 1 | DUREZA: 80 SHORE A | DUREZA: 80 SHORE A |  | DIAMETRO INTERNO: 132,72 MM | 4
704462 | ANEL VED O-RING BUNA 80SH 5,3X132,9MM | ANILLO VED O-RING BUNA 80SH 5,3X132,9MM |  | DUREZA 80 SHORE A; | DUREZA 80 SHORE A; | [6 empty] | 1 | FAIXA DE TEMPERATURA SERVICO: 60 °C | RANGO TEMPERATURA SERVICIO: 60 °C |  | DIMENSOES DA SECAO TRANSVERSAL: 5,33 MM | 5
704462 | ANEL VED O-RING BUNA 80SH 5,3X132,9MM | ANILLO VED O-RING BUNA 80SH 5,3X132,9MM |  | FAIXA DE TEMPERATURA SERVICO 60 °C; | RANGO TEMPERATURA SERVICIO 60 °C; | [6 empty] | 1 | PRESSAO MAXIMA DE TRABALHO: 70,00 bar | PRESION MAXIMA DE TRABAJO: 70,00 bar |  | TEMPERATURA DE TRABALHO: 60 GRAUS CELSIUS | 6
704462 | ANEL VED O-RING BUNA 80SH 5,3X132,9MM | ANILLO VED O-RING BUNA 80SH 5,3X132,9MM |  | PRESSAO MAXIMA DE TRABALHO 70 bar; | PRESION MAXIMA DE TRABAJO 70 bar; | [6 empty] | 1 | DIAMETRO SECAO TRANSVERSAL: 5,30 mm | DIAMETRO SECCION TRANSVERSAL: 5,30 mm |  | FLUIDO DE CONTATO: ÓLEO MINERAL | 7
704462 | ANEL VED O-RING BUNA 80SH 5,3X132,9MM | ANILLO VED O-RING BUNA 80SH 5,3X132,9MM |  | DIAMETRO SECAO TRANSVERSAL 5,3 mm; | DIAMETRO SECCION TRANSVERSAL 5,3 mm; | [6 empty] | 1 | DIAMETRO INTERNO-N: 132,90 mm | DIAMETRO INTERNO-N: 132,90 mm |  | PRESSAO DE TRABALHO: 70 BAR | 8
704462 | ANEL VED O-RING BUNA 80SH 5,3X132,9MM | ANILLO VED O-RING BUNA 80SH 5,3X132,9MM |  | DIAMETRO INTERNO 132,9 mm; | DIAMETRO INTERNO 132,9 mm; | [6 empty] | 1 | NORMAS TECNICAS APLICAVEIS: ASTM D2000 | NORMAS TECNICAS APLICABLES: ASTM D2000 |  | NORMAS APLICAVEIS AO MATERIAL: ASTM D2000/ SAE J200/ DIN ISO 3601-3 | 9
704462 | ANEL VED O-RING BUNA 80SH 5,3X132,9MM | ANILLO VED O-RING BUNA 80SH 5,3X132,9MM |  | NORMAS TECNICAS APLICAVEIS ASTM D2000, ISO 3601-3, | NORMAS TECNICAS APLICABLES ASTM D2000, ISO 3601-3, | [6 empty] | 1 | NORMAS TECNICAS APLICAVEIS: ISO 3601-3 | NORMAS TECNICAS APLICABLES: ISO 3601-3 |  | NORMAS APLICAVEIS AO DIMENSIONAL: DIN 3771/ ISO DIN 3601-1 CLASSE B | 10
704462 | ANEL VED O-RING BUNA 80SH 5,3X132,9MM | ANILLO VED O-RING BUNA 80SH 5,3X132,9MM |  | ISO DIN 3601-1 CLASSE B, SAE J200. | ISO DIN 3601-1 CLASSE B, SAE J200. | [6 empty] | 1 | NORMAS TECNICAS APLICAVEIS: ISO DIN 3601-1 CLASSE B | NORMAS TECNICAS APLICABLES: ISO DIN 3601-1 CLASE B |  |  | 11
704462 | ANEL VED O-RING BUNA 80SH 5,3X132,9MM | ANILLO VED O-RING BUNA 80SH 5,3X132,9MM | [9 empty] | 1 | NORMAS TECNICAS APLICAVEIS: SAE J200 | NORMAS TECNICAS APLICABLES: SAE J200 |  |  | 12
704796 | BRACADEIRA POLIAMIDA PT 145MM | ABRAZADERA POLIAMIDA PT 145MM |  | BRACADEIRA; | ABRAZADERA; | Marca referencia | Marca referencia | INSPEÇÃO: NÃO APLICÁVEL | INSPECCIÓN: NO APLICABLE | FAZ-SE NECESSÁRIA A AQUISIÇÃO DESTE COMPONENTE NA MODADALIDADE DE MARCA | ES NECESARIA LA AQUISICION DE ESTE COMPONENTE EN LA | 2 | MATERIAL: POLIAMIDA 6.6 | MATERIAL: POLIAMIDA 6.6 |  |  | 1
704796 | BRACADEIRA POLIAMIDA PT 145MM | ABRAZADERA POLIAMIDA PT 145MM |  | DIMENSAO 5.1/2 POLEGADA; | DIMENSION 5.1/2 PULGADA; | AVERY 08431 | AVERY 08431 |  |  | & MODELO POR EFEITO DE PADRONIZAÇÃO NA MONTAGEM DOS CABOS NA | MODALIDAD DE MARCA Y MODELO POR EFECTO DE ESTANDARI- | 2 | ACABAMENTO: COR PRETA | ACABADO: COR PRETA |  |  | 2
704796 | BRACADEIRA POLIAMIDA PT 145MM | ABRAZADERA POLIAMIDA PT 145MM |  | COR PRETA; | COLOR NEGRO; |  |  |  |  | ESTRUTURA | ZACION EN EL MONTAJE DE LOS CABLES DE EN LA ESTRUC- | 2 | FAIXA DE DIAMETROS: 20 A 35 MM | RANGO DE DIAMETROS: 20 A 35 MM |  |  | 3
704796 | BRACADEIRA POLIAMIDA PT 145MM | ABRAZADERA POLIAMIDA PT 145MM |  | PART NUMBER 08431 MARCA AVERY. | PART NUMBER 08431 MARCA AVERY. |  |  |  |  | DE SEGURANÇA DA ÁREA INDUSTRIAL (ESAI), NÃO SENDO POSSIVEL ADQUIRIR | TURA DE SEGURIDAD DEL ÁREA INDUSTRIAL (ESAI), NO | 2 | LARGURA: 3,6000 mm | ANCHO: 3,6000 mm |  |  | 4
704796 | BRACADEIRA POLIAMIDA PT 145MM | ABRAZADERA POLIAMIDA PT 145MM | [7 empty] | COMPONENTE SIMILAR. | SIENDO POSIBLE ADQUIRIR COMPONENTE SIMILAR. | 2 | COMPRIMENTO TOTAL: 150,00 mm | LONGITUD TOTAL: 150,00 mm |  |  | 5
705818 | CONVERSOR MID GIGABIT 1000 BASE-SX | CONVERSOR MID GIGABIT 1000 BASE-SX | GT802 - PLANET | CONVERSOR, MIDIA GIGABIT; | CONVERSOR, MIDIA GIGABIT; | Referência: | Referencia: | INSPEÇÃO: CLASSE 3 | INSPECCIÓN: CLASE 3 |  |  | 2 | TIPO: GIGABIT | TIPO: GIGABIT |  |  | 1
705818 | CONVERSOR MID GIGABIT 1000 BASE-SX | CONVERSOR MID GIGABIT 1000 BASE-SX | GT802 - PLANET | PARA INTERFACE 1000 BASE-SX; | PARA INTERFACE 1000 BASE-SX; | [6 empty] | 2 | APLICACAO: #1INTERFACE 1000/1000 | APLICACION: #1INTERFACE 1000/1000 |  |  | 2
705818 | CONVERSOR MID GIGABIT 1000 BASE-SX | CONVERSOR MID GIGABIT 1000 BASE-SX | GT802 - PLANET | BASE-T10/100/1000/ RJ45; | BASE-T10/100/1000/ RJ45; | GT802 - PLANET | GT802 - PLANET |  |  |  |  | 2 | APLICACAO: #2BASE-T/1000/BASE-SX RJ45 | APLICACION: #2BASE-T/1000/BASE-SX RJ45 |  |  | 3
705818 | CONVERSOR MID GIGABIT 1000 BASE-SX | CONVERSOR MID GIGABIT 1000 BASE-SX | GT802 - PLANET | COMPATIVEL COM FIBRA OPTICA MULTIMODO 62,5/125 μm | COMPATIBLE CON FIBRA OPTICA MULTIMODO 62,5/125 μm | [6 empty] | 2 | APLICACAO: #3COMPATIVEL COM FIBRA OPTICA | APLICACION: #3COMPATIVEL COM FIBRA OPTICA |  |  | 4
705818 | CONVERSOR MID GIGABIT 1000 BASE-SX | CONVERSOR MID GIGABIT 1000 BASE-SX | GT802 - PLANET | OU 50/125 μm; | OU 50/125 μm; | [6 empty] | 2 | APLICACAO: #4MULTIMODO 62,5/ 125,00NM | APLICACION: #4MULTIMODO 62,5/ 125,00NM |  |  | 5
705818 | CONVERSOR MID GIGABIT 1000 BASE-SX | CONVERSOR MID GIGABIT 1000 BASE-SX | GT802 - PLANET | COMPRIMENTO DE ONDA 850 nm; | LONGITUD DE LA ONDA 850 nm; | [6 empty] | 2 | APLICACAO: #5COMPRIMENTO DE ONDA 850NM | APLICACION: #5COMPRIMENTO DE ONDA 850NM |  |  | 6
705818 | CONVERSOR MID GIGABIT 1000 BASE-SX | CONVERSOR MID GIGABIT 1000 BASE-SX | GT802 - PLANET | ALIMENTACAO COM FONTE EXTERNA, | ALIMENTACION CON FUENTE EXTERNA, | [6 empty] | 2 | APLICACAO: #6ALIMENTACAO FONTE EXTERNA | APLICACION: #6ALIMENTACAO FONTE EXTERNA |  |  | 7
705818 | CONVERSOR MID GIGABIT 1000 BASE-SX | CONVERSOR MID GIGABIT 1000 BASE-SX | GT802 - PLANET | TENSAO NOMINAL 100-240 Vca, | TENSION NOMINAL 100-240 Vca, | [6 empty] | 2 | APLICACAO: #7TENSAO NOMINAL 110-220VCA | APLICACION: #7TENSAO NOMINAL 110-220VCA |  |  | 8
705818 | CONVERSOR MID GIGABIT 1000 BASE-SX | CONVERSOR MID GIGABIT 1000 BASE-SX | GT802 - PLANET | FREQUENCIA NOMINAL 50/60 Hz; | FRECUENCIA NOMINAL 50/60 Hz; | [6 empty] | 2 | APLICACAO: #8FREQUENCIA NOMINAL 50/60HZ | APLICACION: #8FREQUENCIA NOMINAL 50/60HZ |  |  | 9
705818 | CONVERSOR MID GIGABIT 1000 BASE-SX | CONVERSOR MID GIGABIT 1000 BASE-SX | GT802 - PLANET | ALTURA 26 mm; | ALTURA 26 mm; | [6 empty] | 2 | ALTURA: 97,0000 mm | ALTURA: 97,0000 mm |  |  | 10
705818 | CONVERSOR MID GIGABIT 1000 BASE-SX | CONVERSOR MID GIGABIT 1000 BASE-SX | GT802 - PLANET | LARGURA 70 mm; | ANCHO 70 mm; | [6 empty] | 2 | LARGURA: 20,0000 mm | ANCHO: 20,0000 mm |  |  | 11
705818 | CONVERSOR MID GIGABIT 1000 BASE-SX | CONVERSOR MID GIGABIT 1000 BASE-SX | GT802 - PLANET | PROFUNDIDADE 97 mm. | PROFUNDIDAD 97 mm. | [6 empty] | 2 | PROFUNDIDADE: 70,0000 mm | PROFUNDIDAD: 70,0000 mm |  |  | 12
706063 | SWITCH 2PORT V.24 24VCC IP20 | SWITCH 2PUERT V.24 24VCC IP20 |  | SWITCH; | SWITCH; |  |  | INSPEÇÃO: CLASSE 3 | INSPECCIÓN: CLASE 3 |  |  | 2 | NUMERO DE PORTAS: #12(FX/FX-100 BASE FX) | NUMERO DE PUERTOS: #12(FX/FX-100 BASE FX) | ORIGINAL - RS2-FX/FX - HIRSCHMANN | NUMERO DE PORTAS: 2 (FX/FX - 100 BASE FX), 6 (10/100 BASE TX) | 1
706063 | SWITCH 2PORT V.24 24VCC IP20 | SWITCH 2PUERT V.24 24VCC IP20 |  | NUMERO DE PORTAS 2 (FX/FX-100 BASE FX); | NUMERO DE PUERTAS 2 (FX/FX-100 BASE FX); | [6 empty] | 2 | NUMERO DE PORTAS: #26(10/100 BASE TX) | NUMERO DE PUERTOS: #26(10/100 BASE TX) |  | TIPO DE CONEXAO: 2 (SC), 6 (RJ45), 5 TERMINAIS, 1 V.24 INTERFACE | 2
706063 | SWITCH 2PORT V.24 24VCC IP20 | SWITCH 2PUERT V.24 24VCC IP20 |  | 6 (10/100 BASE TX); | 6 (10/100 BASE TX); | [6 empty] | 2 | TIPO DE CONEXAO: #12(SC),6(RJ45),5 TERMINAIS | TIPO DE CONEXION: #12(SC),6(RJ45),5 TERMINAIS |  | TENSAO DE ENTRADA: 24VCC (-25% / +33%) | 3
706063 | SWITCH 2PORT V.24 24VCC IP20 | SWITCH 2PUERT V.24 24VCC IP20 |  | TIPO DE CONEXAO 2 (SC); | TIPO DE CONEXION 2 (SC); | [6 empty] | 2 | TIPO DE CONEXAO: #21V 24 INTERFACE | TIPO DE CONEXION: #21V 24 INTERFACE |  | CORRENTE MAXIMA: 0,8A EM 24VCC | 4
706063 | SWITCH 2PORT V.24 24VCC IP20 | SWITCH 2PUERT V.24 24VCC IP20 |  | 6 (RJ45); | 6 (RJ45); | [6 empty] | 2 | TIPO DE CONEXAO: #3TENSAO ENTRADA 24VCC | TIPO DE CONEXION: #3TENSAO ENTRADA 24VCC |  | DIMENSOES: ALT. 131MM, LARG. 110MM, PROF. 111MM | 5
706063 | SWITCH 2PORT V.24 24VCC IP20 | SWITCH 2PUERT V.24 24VCC IP20 |  | 5 TERMINAIS; | 5 TERMINALES; | [6 empty] | 2 | TIPO DE CONEXAO: #4(-25%/+33%) | TIPO DE CONEXION: #4(-25%/+33%) |  | CARACTERISTICAS ADICIONAIS: PROTECAO: IP20 | 6
706063 | SWITCH 2PORT V.24 24VCC IP20 | SWITCH 2PUERT V.24 24VCC IP20 |  | 1 V.24 INTERFACE; | 1 V.24 INTERFACE; | [6 empty] | 2 | TIPO DE CONEXAO: #5CORRENTE MAXIMA 0,8A EM 24VC | TIPO DE CONEXION: #5CORRENTE MAXIMA 0,8A EM 24VC |  |  | 7
706063 | SWITCH 2PORT V.24 24VCC IP20 | SWITCH 2PUERT V.24 24VCC IP20 |  | TENSAO DE ENTRADA 24 Vcc (-25%/+33%); | TENSION DE ENTRADA 24 Vcc (-25%/+33%); | [6 empty] | 2 | TIPO DE CONEXAO: #6GRAU DE PROTECAO IP-20 | TIPO DE CONEXION: #6GRAU DE PROTECAO IP-20 |  |  | 8
706063 | SWITCH 2PORT V.24 24VCC IP20 | SWITCH 2PUERT V.24 24VCC IP20 |  | CORRENTE MAXIMA 0,8A EM 24 Vcc; | CORRIENTE MAXIMA 0,8A EN 24 Vcc; | [6 empty] | 2 | TIPO DE CONEXAO: #7ALTURA 131,00MM | TIPO DE CONEXION: #7ALTURA 131,00MM |  |  | 9
706063 | SWITCH 2PORT V.24 24VCC IP20 | SWITCH 2PUERT V.24 24VCC IP20 |  | DIMENSOES: ALTURA 131 mm; | DIMENSIONES: ALTURA 131 mm; | [6 empty] | 2 | TIPO DE CONEXAO: #8PROFUNDIDADE 111,00MM | TIPO DE CONEXION: #8PROFUNDIDADE 111,00MM |  |  | 10
706063 | SWITCH 2PORT V.24 24VCC IP20 | SWITCH 2PUERT V.24 24VCC IP20 |  | LARGURA 110 mm; | ANCHO 110 mm; | [6 empty] | 2 | TENSAO NOMINAL DE ENTRADA: 24 | TENSION NOMINAL DE ENTRADA: 24 |  |  | 11
706063 | SWITCH 2PORT V.24 24VCC IP20 | SWITCH 2PUERT V.24 24VCC IP20 |  | PROFUNDIDADE 111 mm; | PROFUNDIDAD 111 mm; | [6 empty] | 2 | CORRENTE MAXIMA: 0,80 A | CORRIENTE MAXIMA: 0,80 A |  |  | 12
706063 | SWITCH 2PORT V.24 24VCC IP20 | SWITCH 2PUERT V.24 24VCC IP20 |  | GRAU DE PROTECAO IP-20. | GRADO DE PROTECCON IP-20. | [6 empty] | 2 | LARGURA: 110,0000 mm | ANCHO: 110,0000 mm |  |  | 13
706830 | PLACA PVC EXPAN 3X1220X2440MM CZ | PLACA PVC EXPAN 3X1220X2440MM CZ |  | PLACA, PVC; | PLACA, PVC; |  |  | INSPEÇÃO: NÃO APLICÁVEL | INSPECCIÓN: NO APLICABLE |  |  | 1 | TIPO: EXPANDIDO | TIPO: EXPANDIDO |  |  | 1
706830 | PLACA PVC EXPAN 3X1220X2440MM CZ | PLACA PVC EXPAN 3X1220X2440MM CZ |  | TIPO EXPANDIDO; | TIPO EXPANDIDO; | [6 empty] | 1 | COR: CINZA | COLOR: CINZA |  |  | 2
706830 | PLACA PVC EXPAN 3X1220X2440MM CZ | PLACA PVC EXPAN 3X1220X2440MM CZ |  | COR CINZA; | COLOR GRIS; | [6 empty] | 1 | ESPESSURA: 3,0000 mm | ESPESOR: 3,0000 mm |  |  | 3
706830 | PLACA PVC EXPAN 3X1220X2440MM CZ | PLACA PVC EXPAN 3X1220X2440MM CZ |  | ESPESSURA 3 mm; | ESPESOR 3 mm; | [6 empty] | 1 | LARGURA: 1220,0000 mm | ANCHO: 1220,0000 mm |  |  | 4
706830 | PLACA PVC EXPAN 3X1220X2440MM CZ | PLACA PVC EXPAN 3X1220X2440MM CZ |  | LARGURA 1.220 mm; | ANCHO 1.220 mm; | [6 empty] | 1 | COMPRIMENTO: 2440,0000 mm | LONGITUD: 2440,0000 mm |  |  | 5
706830 | PLACA PVC EXPAN 3X1220X2440MM CZ | PLACA PVC EXPAN 3X1220X2440MM CZ |  | COMPRIMENTO 2.440 mm. | LARGO 2.440 mm. | [6 empty] | 1 |  |  |  |  | 6
707287 | BOMBA SUBMER 3F3CV 220V 3450RPM | BOMBA SUMER 3F3CV 220V 3450RPM |  | BOMBA SUBMERSIVEL 3CV; | BOMBA SUBMERGIBLE 3CV; | Marca referencia: | Marca referencia: | INSPEÇÃO: CLASSE 3 | INSPECCIÓN: CLASE 3 |  |  | 2 | TIPO: #10EM ACO INOX 304 E VITON | TIPO: #10EM ACO INOX 304 E VITON |  |  | 1
707287 | BOMBA SUBMER 3F3CV 220V 3450RPM | BOMBA SUMER 3F3CV 220V 3450RPM |  | ROTOR COM DIAMETRO 127 mm; | ROTOR CON DIAMETRO 127 mm; | Thebe ref. TSB 120 | Thebe ref. TSB 120 |  |  |  |  | 2 | TIPO: #11VEDACAO ENTRE MOTOR E BOMBA | TIPO: #11VEDACAO ENTRE MOTOR E BOMBA |  |  | 2
707287 | BOMBA SUBMER 3F3CV 220V 3450RPM | BOMBA SUMER 3F3CV 220V 3450RPM |  | CAPACIDADE DE BOMBEAR RESIDUOS SOLIDOS EM SUSPENSAO | CAPACIDAD DE BOMBEAR RESIDUOS SOLIDOS EN SUSPENSION | [6 empty] | 2 | TIPO: #12POR SELO MECANICO E RETENTO | TIPO: #12POR SELO MECANICO E RETENTO |  |  | 3
707287 | BOMBA SUBMER 3F3CV 220V 3450RPM | BOMBA SUMER 3F3CV 220V 3450RPM |  | ATE 20 mm; | HASTA 20 mm; | [6 empty] | 2 | TIPO: #13RENDIMENTO SUPERIOR A 30% | TIPO: #13RENDIMENTO SUPERIOR A 30% |  |  | 4
707287 | BOMBA SUBMER 3F3CV 220V 3450RPM | BOMBA SUMER 3F3CV 220V 3450RPM |  | APLICADA NO BOMBEAMENTO DE AGUAS SUJAS; | APLICADA EN EL BOMBEO DE AGUAS SUCIAS; | [6 empty] | 2 | TIPO: #14CONEXOES COM ROSCA BSP | TIPO: #14CONEXOES COM ROSCA BSP |  |  | 5
707287 | BOMBA SUBMER 3F3CV 220V 3450RPM | BOMBA SUMER 3F3CV 220V 3450RPM |  | FECAIS E ESGOTO; | FECALES Y CLOACAS; | [6 empty] | 2 | TIPO: #15MOTOR TRIFASICO 2 POLOS | TIPO: #15MOTOR TRIFASICO 2 POLOS |  |  | 6
707287 | BOMBA SUBMER 3F3CV 220V 3450RPM | BOMBA SUMER 3F3CV 220V 3450RPM |  | CARCACA EM FERRO FUNDIDO; | CARCASA EN HIERRO FUNDIDO; | [6 empty] | 2 | TIPO: #16FREQUENCIA NOMINAL 60HZ | TIPO: #16FREQUENCIA NOMINAL 60HZ |  |  | 7
707287 | BOMBA SUBMER 3F3CV 220V 3450RPM | BOMBA SUMER 3F3CV 220V 3450RPM |  | ROTOR EM FERRO FUNDIDO SEMI ABERTO; | ROTOR EN HIERRO FUNDIDO SEMI ABIERTO; | [6 empty] | 2 | TIPO: #17TENSAO NOMINAL 220/380V | TIPO: #17TENSAO NOMINAL 220/380V |  |  | 8
707287 | BOMBA SUBMER 3F3CV 220V 3450RPM | BOMBA SUMER 3F3CV 220V 3450RPM |  | SELO MECANICO EM ACO INOX 304 E BUNA-N; | SELLO MECANICO EN ACERO INOX 304 Y BUNA-N; | [6 empty] | 2 | TIPO: #18REFRIGERADO OLEO DIELETRICO | TIPO: #18REFRIGERADO OLEO DIELETRICO |  |  | 9
707287 | BOMBA SUBMER 3F3CV 220V 3450RPM | BOMBA SUMER 3F3CV 220V 3450RPM |  | MONTAGEM MONOBLOCO; | MONTAJE MONOBLOCK; | [6 empty] | 2 | TIPO: #1SUBMERSIVEL 3CV | TIPO: #1SUBMERSIVEL 3CV |  |  | 10
707287 | BOMBA SUBMER 3F3CV 220V 3450RPM | BOMBA SUMER 3F3CV 220V 3450RPM |  | COM VEDACAO ENTRE MOTOR E BOMBA POR SELO MECANICO E | CON SELLADO ENTRE MOTOR Y BOMBA POR SELLO MECANICO Y | [6 empty] | 2 | TIPO: #2ROTOR COM DIAMETRO 127MM | TIPO: #2ROTOR COM DIAMETRO 127MM |  |  | 11
707287 | BOMBA SUBMER 3F3CV 220V 3450RPM | BOMBA SUMER 3F3CV 220V 3450RPM |  | RETENTOR; | EMPAQUETADURA; | [6 empty] | 2 | TIPO: #3CAPACIDADE DE BOMBEAR | TIPO: #3CAPACIDADE DE BOMBEAR |  |  | 12
707287 | BOMBA SUBMER 3F3CV 220V 3450RPM | BOMBA SUMER 3F3CV 220V 3450RPM |  | VAZAO DE 10METROS CUBICOS POR HORA PARA UMA ALTURA | CAUDAL DE 10 METROS CUBICOS POR HORA PARA UNA ALTURA | [6 empty] | 2 | TIPO: #4RESIDUOS SOLIDOS EM SUSPENSA | TIPO: #4RESIDUOS SOLIDOS EM SUSPENSA |  |  | 13
707287 | BOMBA SUBMER 3F3CV 220V 3450RPM | BOMBA SUMER 3F3CV 220V 3450RPM |  | MANOMETRICA TOTAL DE 20 m; | MANOMETRICA TOTAL DE 20 m; | [6 empty] | 2 | TIPO: #5ATE 20MM | TIPO: #5ATE 20MM |  |  | 14
707287 | BOMBA SUBMER 3F3CV 220V 3450RPM | BOMBA SUMER 3F3CV 220V 3450RPM |  | COM UM RENDIMENTO SUPERIOR A 30%; | CON UN RENDIMIENTO SUPERIOR A 30%; | [6 empty] | 2 | TIPO: #6APLICADA NO BOMBEAMENTO | TIPO: #6APLICADA NO BOMBEAMENTO |  |  | 15
707287 | BOMBA SUBMER 3F3CV 220V 3450RPM | BOMBA SUMER 3F3CV 220V 3450RPM |  | DIAMETRO DO RECALQUE 2 POLEGADAS; | DIAMETRO DEL TUBO DE SALIDA DEL AGUA 2 PULGADAS; | [6 empty] | 2 | TIPO: #7AGUAS SUJAS, FECAIS E ESGOTO | TIPO: #7AGUAS SUJAS, FECAIS E ESGOTO |  |  | 16
707287 | BOMBA SUBMER 3F3CV 220V 3450RPM | BOMBA SUMER 3F3CV 220V 3450RPM |  | CONEXOES COM ROSCA BSP; | CONEXIONES CON ROSCA BSP; | [6 empty] | 2 | TIPO: #8CARCACA EM FERRO FUNDIDO | TIPO: #8CARCACA EM FERRO FUNDIDO |  |  | 17
707287 | BOMBA SUBMER 3F3CV 220V 3450RPM | BOMBA SUMER 3F3CV 220V 3450RPM |  | MOTOR ELETRICO TRIFASICO DOIS POLOS; | MOTOR ELECTRICO TRIFASICO DOS POLOS; | [6 empty] | 2 | TIPO: #9SELO MECANICO | TIPO: #9SELO MECANICO |  |  | 18
707287 | BOMBA SUBMER 3F3CV 220V 3450RPM | BOMBA SUMER 3F3CV 220V 3450RPM |  | 3450 RPM; | 3450 RPM; | [6 empty] | 2 | MATERIAL DO ROTOR: FERRO FUNDIDO SEMI ABERTO | MATERIAL DEL ROTOR: FERRO FUNDIDO SEMI ABERTO |  |  | 19
707287 | BOMBA SUBMER 3F3CV 220V 3450RPM | BOMBA SUMER 3F3CV 220V 3450RPM |  | FREQUENCIA NOMINAL 60 Hz; | FRECUENCIA NOMINAL 60 HZ; | [6 empty] | 2 | VAZAO: #110M3/H PARA UMA ALTURA | CAUDAL: #110M3/H PARA UMA ALTURA |  |  | 20
707287 | BOMBA SUBMER 3F3CV 220V 3450RPM | BOMBA SUMER 3F3CV 220V 3450RPM |  | TENSAO NOMINAL 220 V; | TENSION NOMINAL 220 V; | [6 empty] | 2 | VAZAO: #2MANOMETRICA TOTAL DE 20M | CAUDAL: #2MANOMETRICA TOTAL DE 20M |  |  | 21
707287 | BOMBA SUBMER 3F3CV 220V 3450RPM | BOMBA SUMER 3F3CV 220V 3450RPM |  | REFRIGERADO COM OLEO DIELETRICO. | REFRIGERADO CON ACEITE DIELECTRICO. | [6 empty] | 2 | POSICAO DE MONTAGEM: MONOBLOCO | POSICION DE MONTAJE: MONOBLOCO |  |  | 22
707287 | BOMBA SUBMER 3F3CV 220V 3450RPM | BOMBA SUMER 3F3CV 220V 3450RPM | [9 empty] | 2 | ROTACAO: 3.450,00 RPM | ROTACION: 3.450,00 rpm |  |  | 23
707287 | BOMBA SUBMER 3F3CV 220V 3450RPM | BOMBA SUMER 3F3CV 220V 3450RPM | [9 empty] | 2 | RECALQUE: DIAMETRO 2POL | RECALQUE: DIAMETRO 2POL |  |  | 24
707476 | DISCO RIG 7200RPM IDE 160GB | DISCO RIG 7200RPM IDE 160GB |  | DISCO, RIGIDO; | DISCO, RIGIDO; | USO NO SISTEMA ESAI. | USO EN EL SISTEMA ESAI. | INSPEÇÃO: NÃO APLICÁVEL | INSPECCIÓN: NO APLICABLE |  |  | 2 | CAPACIDADE: 160GB | CAPACIDAD: 160GB |  |  | 1
707476 | DISCO RIG 7200RPM IDE 160GB | DISCO RIG 7200RPM IDE 160GB |  | FORMATACAO IDE; | FORMATACION IDE; | [6 empty] | 2 | ROTACAO: 7.200,00 RPM | ROTACION: 7.200,00 rpm |  |  | 2
707476 | DISCO RIG 7200RPM IDE 160GB | DISCO RIG 7200RPM IDE 160GB |  | ROTACAO 7200 RPM; | ROTACION 7200 RPM; | [6 empty] | 2 | INTERFACE: IDE | INTERFAZ: IDE |  |  | 3
707476 | DISCO RIG 7200RPM IDE 160GB | DISCO RIG 7200RPM IDE 160GB |  | CAPACIDADE 160 GB. | CAPACIDAD 160 GB. | [6 empty] | 2 |  |  |  |  | 4
707951 | ROLAMENTO ESF FIX 25X52X15 6205 2Z C3 | RODAMIENTO BOLA FIJ 25X52X15 6205 2Z C3 |  | ROLAMENTO; | RODAMIENTO; | Devido ao grande número de produtos falsificados e recondicionados no | Debido a la gran cantidad de productos falsificados y reacondicionados | INSPEÇÃO: CLASSE 3 | INSPECCIÓN: CLASE 3 | JUSTIFICA-SE A AQUISICAO DESTE MATERIAL | SE JUSTIFICA LA ADQUISICIÓN DEL MATERIAL EN LA MARCA | 2 | TIPO: ESFERA FIXO | TIPO: BOLA FIJA | ORIGINAL - 6205-2Z C3 - SKF | TIPO: ESFERA | 1
707951 | ROLAMENTO ESF FIX 25X52X15 6205 2Z C3 | RODAMIENTO BOLA FIJ 25X52X15 6205 2Z C3 |  | ESFERA; | BOLA; | mercado, somente serão aceitos produtos novos de distribuidores | existentes en el mercado, Solamente serán aceptados productos nuevos de |  |  | NA MARCA E MODELO INDICADOS, POR SE TRA- | Y MOELO INDICADO, POR TRATARSE DE MARCA REFERENCIA | 2 | APLICACAO: #1MOTOR DO SISTEMA | APLICACION: #1MOTOR DO SISTEMA | ORIGINAL - 6205.2ZR.C3 - FAG | DIRECAO DA CARGA: RADIAL | 2
707951 | ROLAMENTO ESF FIX 25X52X15 6205 2Z C3 | RODAMIENTO BOLA FIJ 25X52X15 6205 2Z C3 |  | TIPO FIXO; | TIPO FIJO; | autorizados, ou na falta deste, deverá ser entregue o certificado de | distribuidores autorizados, o en su defecto deberá entregarse el |  |  | TAREM DE MARCAS REFERENCIAIS E TESTADAS | YA COMPROBADAS POR LA ITAIPU, SE COMPROBÓ LA | 2 | APLICACAO: #2DE EXCITACAO U9A E U18A | APLICACION: #2DE EXCITACAO U9A E U18A |  | NUMERO DE CARREIRAS: 1 | 3
707951 | ROLAMENTO ESF FIX 25X52X15 6205 2Z C3 | RODAMIENTO BOLA FIJ 25X52X15 6205 2Z C3 |  | APLICACAO MOTOR DO SISTEMA DE EXCITACAO U9A E 18 A; | APLICACION MOTOR DEL SISTEMA DE EXCITACION U9A Y 18 | compra diretamente de um distribuidor autorizado. | certificado de adquisición directamente de un distribuidor autorizado. |  |  | PELA ITAIPU, COM COMPROVADAS CONFIABILI- | CONFIABILIDAD Y LONGEBIDAD; A LO LARGO DE ESTOS | 2 | DIRECAO DA CARGA: RADIAL | DIRECCION DE LA CARGA: RADIAL |  | DIAMETRO DO FURO: 25 MM | 4
707951 | ROLAMENTO ESF FIX 25X52X15 6205 2Z C3 | RODAMIENTO BOLA FIJ 25X52X15 6205 2Z C3 |  | DIRECAO DA CARGA RADIAL; | A; |  |  |  |  | DADE E LONGEVIDADE; AO LONGO DESTES 25 | 25 AÑOS DE OPERACIÓN DE DIVERSAS MARCAS DE RODAMIENTOS | 2 | NUMERO DE CARREIRAS: 1 | NUMERO DE HILERAS: 1 |  | DIAMETRO EXTERNO: 52 MM | 5
707951 | ROLAMENTO ESF FIX 25X52X15 6205 2Z C3 | RODAMIENTO BOLA FIJ 25X52X15 6205 2Z C3 |  | NUMERO DE CARREIRAS 1; | DIRECCION DE LA CARGA RADIAL; |  |  |  |  | ANOS DE OPERACAO DIVERSAS MARCAS DE RO- | INSTALADOS, EN CONSECUENCIA EL ANALISIS DE DESEMPEÑO | 2 | CONSTRUCAO INTERNA: #1FOLGA INTERFERENCIA RADIAL C | CONSTRUCCION INTERNA: #1FOLGA INTERFERENCIA RADIAL C |  | LARGURA: 15 MM | 6
707951 | ROLAMENTO ESF FIX 25X52X15 6205 2Z C3 | RODAMIENTO BOLA FIJ 25X52X15 6205 2Z C3 |  | DIAMETRO DO FURO 25 mm; | NUMERO DE PISTAS 1; |  |  |  |  | LAMENTOS JA FORAM INSTALADAS, POREM A A- | REVELÓ QUE APENSA ESTA MARCA RESULTÓ CON UNA MAYOR | 2 | CONSTRUCAO INTERNA: #2BLINDADO NAS DUAS FACES | CONSTRUCCION INTERNA: #2BLINDADO NAS DUAS FACES |  | CARACTERISTICAS ADICIONAIS: FOLGA INTERFERENCIA RADIAL CLASSE C3, BLINDADO. | 7
707951 | ROLAMENTO ESF FIX 25X52X15 6205 2Z C3 | RODAMIENTO BOLA FIJ 25X52X15 6205 2Z C3 |  | DIAMETRO EXTERNO 52 mm; | DIAMETRO DEL AGUJERO 25 mm; |  |  |  |  | NALISE DE DESEMPENHO REVELOU QUE APENAS | LONGEBIDAD Y CONFIABILIDAD, ESTE RODAMIENTO ES | 2 | DIAMETRO DO(S) FURO(S): 25,00 mm | DIAMETRO DEL(OS) AGUJERO(S): 25,00 mm |  | DESIGNACAO USUAL: 6205-2Z C3 (SKF); 6205.2ZR.C3 (FAG) | 8
707951 | ROLAMENTO ESF FIX 25X52X15 6205 2Z C3 | RODAMIENTO BOLA FIJ 25X52X15 6205 2Z C3 |  | LARGURA 15 mm; | DIAMETRO EXTERNO 52 mm; |  |  |  |  | ESTAS RESULTARAM EM MAIOR LONGEVIDADE E | DISTINADO PARA LA APLICACIÓN EN EL SISTEMA DE | 2 | DIAMETRO EXTERNO: 52,00MM | DIAMETRO EXTERNO: 52,00MM |  |  | 9
707951 | ROLAMENTO ESF FIX 25X52X15 6205 2Z C3 | RODAMIENTO BOLA FIJ 25X52X15 6205 2Z C3 |  | CARACTERISTICAS ADICIONAIS FOLGA INTERFERENCIA RADIAL | ANCHO 15 mm; |  |  |  |  | CONFIABILIDADE; ESTE ROLAMENTO DESTI- | CRITICIDAD ALTA (SISTEMA DE AGUA PURA), CON IMPACTO | 2 | LARGURA: 15,0000 mm | ANCHO: 15,0000 mm |  |  | 10
707951 | ROLAMENTO ESF FIX 25X52X15 6205 2Z C3 | RODAMIENTO BOLA FIJ 25X52X15 6205 2Z C3 |  | CLASSE C3; | CARACTERISTICAS ADICIONALES HOLGURA INTERFERENCIA |  |  |  |  | NA-SE PARA APLICACAO EM SISTEMA DE CRI- | DIRECTO EN LA GENERACIÓN DE ENERGÍA, EN DONDE NO ES | 2 | DESIGNACAO USUAL: 6205 ZZ C3 SKF/FAG | DESIGNACION HABITUAL: 6205 ZZ C3 SKF/FAG |  |  | 11
707951 | ROLAMENTO ESF FIX 25X52X15 6205 2Z C3 | RODAMIENTO BOLA FIJ 25X52X15 6205 2Z C3 |  | BLINDADO NAS DUAS FACES; | RADIAL CLASE C3; |  |  |  |  | TICIDADE ALTA (SISTEMA DE AGUA PURA), | POSIBLE LA INSTALACIÓN DE ACCESORIOS QUE NO SEA | 2 |  |  |  |  | 12
707951 | ROLAMENTO ESF FIX 25X52X15 6205 2Z C3 | RODAMIENTO BOLA FIJ 25X52X15 6205 2Z C3 |  | DESIGNACAO USUAL 6205 2Z C3 SKF; | BLINDADO EN LAS DOS CARAS; |  |  |  |  | COM IMPACTO DIRETO NA GERACAO, ONDE NAO | COMPROBADO EL RENDIMIENTO ESPERADO, PERMITIENDO QUE | 2 |  |  |  |  | 13
707951 | ROLAMENTO ESF FIX 25X52X15 6205 2Z C3 | RODAMIENTO BOLA FIJ 25X52X15 6205 2Z C3 |  | 6205 2ZR C3 FAG. | DESIGNACION USUAL 6205 2Z C3 SKF; |  |  |  |  | E POSSIVEL A INSTALACAO DE ACESSORIOS | SE MAXIMICE EL INTERVALO ENTRE SUSTITUCIONES. | 2 |  |  |  |  | 14
707951 | ROLAMENTO ESF FIX 25X52X15 6205 2Z C3 | RODAMIENTO BOLA FIJ 25X52X15 6205 2Z C3 |  |  | 6205 2ZR C3 FAG. |  |  |  |  | QUE JA NAO POSSUAM COMPROVADAMENTE A |  | 2 |  |  |  |  | 15
707951 | ROLAMENTO ESF FIX 25X52X15 6205 2Z C3 | RODAMIENTO BOLA FIJ 25X52X15 6205 2Z C3 | [7 empty] | PERFORMANCE ESPERADA, PERMITINDO QUE SE |  | 2 |  |  |  |  | 16
707951 | ROLAMENTO ESF FIX 25X52X15 6205 2Z C3 | RODAMIENTO BOLA FIJ 25X52X15 6205 2Z C3 | [7 empty] | MAXIMIZE O INTERVALO ENTRE TROCAS; |  | 2 |  |  |  |  | 17
708036 | CONVERSOR TENS CC/CC 74/140VCC 24VCC | CONVERSOR TENS CC/CC 74/140VCC 24VCC |  | CONVERSOR, TENSAO; | CONVERTIDOR, TENSION; |  |  | INSPEÇÃO: CLASSE 3 | INSPECCIÓN: CLASE 3 | POR TRATAR-SE DE MATERIAL SOBRESSALENTE, SOMENTE O PRODUTO DA MARCA | PORQUE ES MATERIAL DE RECAMBIO, SOLO EL PRODUCTO DE MARCA | 2 |  |  | ORIGINAL - SD-100D-24 - MEAN WELL | TIPO: CC / CC | 1
708036 | CONVERSOR TENS CC/CC 74/140VCC 24VCC | CONVERSOR TENS CC/CC 74/140VCC 24VCC |  | TIPO CC/CC; | TIPO CC/CC; |  |  |  |  | INDICADA POSSUI AS CARACTERISTICAS TECNICAS, DIMENSIONAIS E DE | EL INDICADO TIENE LAS CARACTERÍSTICAS TÉCNICAS, DIMENSIONALES Y DE | 2 |  |  |  | TENSAO DE ENTRADA: 72 A 144VCC | 2
708036 | CONVERSOR TENS CC/CC 74/140VCC 24VCC | CONVERSOR TENS CC/CC 74/140VCC 24VCC |  | TENSAO DE ENTRADA 74 A 140 Vcc; | TENSION DE ENTRADA 74 A 140 Vcc; |  |  |  |  | COMPATIBILIDADE REQUERIDAS PARA A INSTALACAO E CONFIABILIDADE EM SEU | DESARROLLO COMPATIBILIDAD REQUERIDA PARA LA INSTALACIÓN Y CONFIABILIDAD | 2 |  |  |  | TENSAO DE SAIDA: 23 A 30VCC | 3
708036 | CONVERSOR TENS CC/CC 74/140VCC 24VCC | CONVERSOR TENS CC/CC 74/140VCC 24VCC |  | TENSAO DE SAIDA 24 Vcc +/10%; | TENSION DE SALIDA 24 Vcc +/10%; |  |  |  |  | DESEMPENHO EM CONJUNTO COM OS TRANSMISSORES DE NIVEL DA MAGNETROL NAS | EN SU RENDIMIENTO EN CONJUNTO CON TRANSMISORES DE NIVEL NAS DE MAGNETROL | 2 |  |  |  | REGIME DE FUNCIONAMENTO: CONTINUO | 4
708036 | CONVERSOR TENS CC/CC 74/140VCC 24VCC | CONVERSOR TENS CC/CC 74/140VCC 24VCC |  | RIPPLE MAXIMO 2% PICO A PICO; | RIP-PLE MAXIMO 2% PICO A PICO; |  |  |  |  | MOTOBOMBAS N1 50HZ DO SISTEMA DE DRENAGEM DAS TURBINAS, NÃO SENDO | MOTOBOMBAS N1 50HZ DEL SISTEMA DE DRENAJE DE TURBINA, NO SIENDO | 2 |  |  |  | POTENCIA: 100,8W | 5
708036 | CONVERSOR TENS CC/CC 74/140VCC 24VCC | CONVERSOR TENS CC/CC 74/140VCC 24VCC |  | COM PROTECAO CONTRA CURTO CIRCUITO; | CON PROTECION CONTRA CORTO CIRCUITO; |  |  |  |  | POSSIVEL ADQUIRIR COMPONENTE SIMILAR. | POSIBILIDAD DE COMPRAR COMPONENTE SIMILAR. | 2 |  |  |  | DIMENSOES: 199 X 98 X 38MM | 6
708036 | CONVERSOR TENS CC/CC 74/140VCC 24VCC | CONVERSOR TENS CC/CC 74/140VCC 24VCC |  | SOBRECARGA E SOBRETENSAO; | SOBRECARGA Y SOBRETENSION; | [6 empty] | 2 |  |  |  | CARACTERISTICAS ADICIONAIS: RIPPLE MAXIMO:150MV PICO/PICO;C/PROT.CONTRA CURT-CIRCUITO,SOBRECARGA/SOBRETENSAO | 7
708036 | CONVERSOR TENS CC/CC 74/140VCC 24VCC | CONVERSOR TENS CC/CC 74/140VCC 24VCC |  | COMPATIVEL COM A NORMA SOBRE A COMPATIBILIDADE | COMPATIBLE CON LA NORMA SOBRE LA COMPATIBILIDAD | [6 empty] | 2 |  |  |  |  | 8
708036 | CONVERSOR TENS CC/CC 74/140VCC 24VCC | CONVERSOR TENS CC/CC 74/140VCC 24VCC |  | ELETROMAGNETICA CE; | ELECTROMAGNETICA CE; | [6 empty] | 2 |  |  |  |  | 9
708036 | CONVERSOR TENS CC/CC 74/140VCC 24VCC | CONVERSOR TENS CC/CC 74/140VCC 24VCC |  | REF. SD-100D-24 MEANWELL. | REF. SD100-24 MEANWELL. | [6 empty] | 2 |  |  |  |  | 10
708605 | DISJUNTOR TERMOMAG 3P 440V 32A C | DISYUNTOR TERMOMAG 3P 440V 32A C | A9F74332 - SCHNEIDER ELECTRIC | DISJUNTOR; | DISYUNTOR; | REFERENCIA: | REFERENCIA: | INSPEÇÃO: CLASSE 3 | INSPECCIÓN: CLASE 3 |  |  | 1 | TIPO: TERMOMAGNETICO | TIPO: TERMOMAGNETICO | ORIGINAL - C60N-32A - MERLIN GERIN | INVOLUCRO: CAIXA PLASTICA | 1
708605 | DISJUNTOR TERMOMAG 3P 440V 32A C | DISYUNTOR TERMOMAG 3P 440V 32A C | A9F74332 - SCHNEIDER ELECTRIC | TIPO TERMOMAGNETICO; | TIPO TERMOMAGNETICO; | IC60N - A9F74332 - SCHNEIDER ELETRIC | IC60N - A9F74332 - SCHNEIDER ELETRIC |  |  |  |  | 1 | TIPO DE CAIXA: #1PLASTICA | TIPO DE CAJA: #1PLASTICA | ORIGINAL - A9F74332 - SCHNEIDER ELECTRIC | EXECUCAO: FIXO, SOBRE TRILHO | 2
708605 | DISJUNTOR TERMOMAG 3P 440V 32A C | DISYUNTOR TERMOMAG 3P 440V 32A C | A9F74332 - SCHNEIDER ELECTRIC | TIPO DE CAIXA PLASTICA; | TIPO DE CAJA PLASTICA; | [6 empty] | 1 | TIPO DE CAIXA: #2EXECUCAO FIXA | TIPO DE CAJA: #2EXECUCAO FIXA | ORIGINAL - EZ9F33332 - SCHNEIDER ELECTRIC | NUMERO DE POLOS: 3 | 3
708605 | DISJUNTOR TERMOMAG 3P 440V 32A C | DISYUNTOR TERMOMAG 3P 440V 32A C | A9F74332 - SCHNEIDER ELECTRIC | EXECUCAO FIXA; | EJECUCION FIJA; | [6 empty] | 1 | TIPO DE CAIXA: #2MONTAGEM SOBRE TRILHO | TIPO DE CAJA: #2MONTAGEM SOBRE TRILHO |  | TIPO DE ACIONAMENTO: MANUAL | 4
708605 | DISJUNTOR TERMOMAG 3P 440V 32A C | DISYUNTOR TERMOMAG 3P 440V 32A C | A9F74332 - SCHNEIDER ELECTRIC | MONTAGEM SOBRE TRILHO; | MONTAJE SOBRE RIEL; | [6 empty] | 1 | NUMERO DE POLOS: 3 | NUMERO DE POLOS: 3 |  | TENSAO DE ISOLAMENTO: 440VCA | 5
708605 | DISJUNTOR TERMOMAG 3P 440V 32A C | DISYUNTOR TERMOMAG 3P 440V 32A C | A9F74332 - SCHNEIDER ELECTRIC | NUMERO DE POLOS 3; | NUMERO DE POLOS 3; | [6 empty] | 1 | CARACTERISTICAS DE OPERACAO: ALAVANCA SIMPLES BASCULANTE | CARACTERISTICAS DE OPERACION: ALAVANCA SIMPLES BASCULANTE |  | CORRENTE NOMINAL DO INVOLUCRO: 63A | 6
708605 | DISJUNTOR TERMOMAG 3P 440V 32A C | DISYUNTOR TERMOMAG 3P 440V 32A C | A9F74332 - SCHNEIDER ELECTRIC | CARACTERISTICAS DE OPERACAO ALAVANCA SIMPLES | CARACTERISTICAS DE OPERACION PALANCA SIMPLE | [6 empty] | 1 | TIPO DE ACIONAMENTO: MANUAL | TIPO DE ACCIONAMIENTO: MANUAL |  | CORRENTE MAXIMA INTERRUPCAO (ICU): 20KA EM 220/240VCA | 7
708605 | DISJUNTOR TERMOMAG 3P 440V 32A C | DISYUNTOR TERMOMAG 3P 440V 32A C | A9F74332 - SCHNEIDER ELECTRIC | BASCULANTE; | BASCULANTE; | [6 empty] | 1 | TENSAO DE ISOLAMENTO: 440 V | TENSION DE AISLAMIENTO: 440 V |  | TIPO DE DISPARADOR: TERMOMAGNETICO | 8
708605 | DISJUNTOR TERMOMAG 3P 440V 32A C | DISYUNTOR TERMOMAG 3P 440V 32A C | A9F74332 - SCHNEIDER ELECTRIC | TIPO DE ACIONAMENTO MANUAL; | TIPO DE ACCIONAMIENTO MANUAL; | [6 empty] | 1 | CORRENTE NOMINAL: 32,00 A | CORRIENTE NOMINAL: 32,00 A |  | CORRENTE NOMINAL DISPARADOR: 32A | 9
708605 | DISJUNTOR TERMOMAG 3P 440V 32A C | DISYUNTOR TERMOMAG 3P 440V 32A C | A9F74332 - SCHNEIDER ELECTRIC | TENSAO DE ISOLAMENTO 440 V; | TENSION DE AISLAMIENTO 440 V; | [6 empty] | 1 | CAPACIDADE INTERRUP SIMETRICA: 20KA EM 220/240VCA | CAPACIDAD INTERRUP SIMETRICA: 20KA EM 220/240VCA |  | CARACTERISTICA DO ELEMENTO TERMICO: FIXO | 10
708605 | DISJUNTOR TERMOMAG 3P 440V 32A C | DISYUNTOR TERMOMAG 3P 440V 32A C | A9F74332 - SCHNEIDER ELECTRIC | CORRENTE NOMINAL 32 A; | CORRIENTE NOMINAL 32 A; | [6 empty] | 1 | AJUSTE DO ELEMENTO TERMICO: FIXO | AJUSTE DEL ELEMENTO TERMICO: FIXO |  | CARACTERISTICA ELEMENTO MAGNETICO: FIXO 5 A 10 X IN | 11
708605 | DISJUNTOR TERMOMAG 3P 440V 32A C | DISYUNTOR TERMOMAG 3P 440V 32A C | A9F74332 - SCHNEIDER ELECTRIC | CAPACIDADE INTERRUP SIMETRICA 20 kA EM 220/240 Vca; | CAPACIDAD INTERRUP SIMETRICA 20 kA EN 220/240 Vca; | [6 empty] | 1 | AJUSTE DO ELEMENTO MAGNETICO: FIXO 5 A 10XIN | AJUSTE DEL ELEMENTO MAGNETICO: FIXO 5 A 10XIN |  | CARACTERISTICAS DO ACIONAMENTO: ALAVANCA SIMPLES, BASCULANTE | 12
708605 | DISJUNTOR TERMOMAG 3P 440V 32A C | DISYUNTOR TERMOMAG 3P 440V 32A C | A9F74332 - SCHNEIDER ELECTRIC | AJUSTE DO ELEMENTO TERMICO FIXO; | AJUSTE ELEMENTO TERMICO FIJO; | [6 empty] | 1 | TIPO DE CONEXAO: FRONTAL COM PRENSACABOS | TIPO DE CONEXION: FRONTAL COM PRENSACABOS |  | TIPO DE CONEXAO: FRONTAL COM PRENSA CABO | 13
708605 | DISJUNTOR TERMOMAG 3P 440V 32A C | DISYUNTOR TERMOMAG 3P 440V 32A C | A9F74332 - SCHNEIDER ELECTRIC | AJUSTE DO ELEMENTO MAGNETICO FIXO 5 A 10XIN; | AJUSTE ELEMENTO MAGNETICO FIJO 5 A 10XIN; | [6 empty] | 1 | ALTURA: 81,0000 mm | ALTURA: 81,0000 mm |  | CARACTERISTICAS ADICIONAIS: DIMENSOES: ALT. 81MM, LARG. 54MM, PROF. 75MM | 14
708605 | DISJUNTOR TERMOMAG 3P 440V 32A C | DISYUNTOR TERMOMAG 3P 440V 32A C | A9F74332 - SCHNEIDER ELECTRIC | TIPO DE CONEXAO FRONTAL COM PRENSACABOS; | TIPO DE CONEXION FRONTAL CON PRENSACABLES; | [6 empty] | 1 | LARGURA: 54,0000 mm | ANCHO: 54,0000 mm |  | NORMAS TECNICAS APLICAVEIS: IEC 947-2 | 15
708605 | DISJUNTOR TERMOMAG 3P 440V 32A C | DISYUNTOR TERMOMAG 3P 440V 32A C | A9F74332 - SCHNEIDER ELECTRIC | ALTURA 81 mm; | ALTURA 81 mm; | [6 empty] | 1 | PROFUNDIDADE: 75,0000 mm | PROFUNDIDAD: 75,0000 mm |  | INVOLUCRO: CAIXA MOLDADA | 16
708605 | DISJUNTOR TERMOMAG 3P 440V 32A C | DISYUNTOR TERMOMAG 3P 440V 32A C | A9F74332 - SCHNEIDER ELECTRIC | LARGURA 54 mm; | ANCHO 54 mm; | [6 empty] | 1 | NORMAS TECNICAS APLICAVEIS: IEC 60947-2 | NORMAS TECNICAS APLICABLES: IEC 60947-2 |  | EXECUCAO: FIXO | 17
708605 | DISJUNTOR TERMOMAG 3P 440V 32A C | DISYUNTOR TERMOMAG 3P 440V 32A C | A9F74332 - SCHNEIDER ELECTRIC | PROFUNDIDADE 75 mm; | PROFUNDIDAD 75 mm; | [6 empty] | 1 |  |  |  | NUMERO DE POLOS: 3 | 18
708605 | DISJUNTOR TERMOMAG 3P 440V 32A C | DISYUNTOR TERMOMAG 3P 440V 32A C | A9F74332 - SCHNEIDER ELECTRIC | CONFORME NORMA(S) TECNICA(S) IEC 60947-2. | CONFORME NORMA(S) TECNICA(S) IEC 60947-2. | [6 empty] | 1 |  |  |  | TIPO DE ACIONAMENTO: MANUAL | 19
708605 | DISJUNTOR TERMOMAG 3P 440V 32A C | DISYUNTOR TERMOMAG 3P 440V 32A C | A9F74332 - SCHNEIDER ELECTRIC | [8 empty] | 1 |  |  |  | CARACTERISTICAS DO ACIONAMENTO: ALAVANCA ARTICULADA | 20
708605 | DISJUNTOR TERMOMAG 3P 440V 32A C | DISYUNTOR TERMOMAG 3P 440V 32A C | A9F74332 - SCHNEIDER ELECTRIC | [8 empty] | 1 |  |  |  | TENSAO DE ISOLAMENTO: 500VCA | 21
708605 | DISJUNTOR TERMOMAG 3P 440V 32A C | DISYUNTOR TERMOMAG 3P 440V 32A C | A9F74332 - SCHNEIDER ELECTRIC | [8 empty] | 1 |  |  |  | CORRENTE MAXIMA INTERRUPCAO (ICU): 10KA EM 380...415VCA / 10KA<=180VCC | 22
708605 | DISJUNTOR TERMOMAG 3P 440V 32A C | DISYUNTOR TERMOMAG 3P 440V 32A C | A9F74332 - SCHNEIDER ELECTRIC | [8 empty] | 1 |  |  |  | TIPO DE DISPARADOR: TERMOMAGNETICO | 23
708605 | DISJUNTOR TERMOMAG 3P 440V 32A C | DISYUNTOR TERMOMAG 3P 440V 32A C | A9F74332 - SCHNEIDER ELECTRIC | [8 empty] | 1 |  |  |  | CORRENTE NOMINAL DISPARADOR: 32A | 24
708605 | DISJUNTOR TERMOMAG 3P 440V 32A C | DISYUNTOR TERMOMAG 3P 440V 32A C | A9F74332 - SCHNEIDER ELECTRIC | [8 empty] | 1 |  |  |  | CARACTERISTICA DO ELEMENTO TERMICO: FIXO | 25
708605 | DISJUNTOR TERMOMAG 3P 440V 32A C | DISYUNTOR TERMOMAG 3P 440V 32A C | A9F74332 - SCHNEIDER ELECTRIC | [8 empty] | 1 |  |  |  | CARACTERISTICA ELEMENTO MAGNETICO: FIXO 8 X IN +/-20% (CURVA C) | 26
708605 | DISJUNTOR TERMOMAG 3P 440V 32A C | DISYUNTOR TERMOMAG 3P 440V 32A C | A9F74332 - SCHNEIDER ELECTRIC | [8 empty] | 1 |  |  |  | ALTURA: 85MM | 27
708605 | DISJUNTOR TERMOMAG 3P 440V 32A C | DISYUNTOR TERMOMAG 3P 440V 32A C | A9F74332 - SCHNEIDER ELECTRIC | [8 empty] | 1 |  |  |  | LARGURA: 54 MM | 28
708605 | DISJUNTOR TERMOMAG 3P 440V 32A C | DISYUNTOR TERMOMAG 3P 440V 32A C | A9F74332 - SCHNEIDER ELECTRIC | [8 empty] | 1 |  |  |  | PROFUNDIDADE: 78,5MM | 29
708605 | DISJUNTOR TERMOMAG 3P 440V 32A C | DISYUNTOR TERMOMAG 3P 440V 32A C | A9F74332 - SCHNEIDER ELECTRIC | [8 empty] | 1 |  |  |  | CARACTERISTICAS ADICIONAIS: GRAU DE PROTECAO IP20 | 30
708605 | DISJUNTOR TERMOMAG 3P 440V 32A C | DISYUNTOR TERMOMAG 3P 440V 32A C | A9F74332 - SCHNEIDER ELECTRIC | [8 empty] | 1 |  |  |  | NORMAS TECNICAS APLICAVEIS: EN/IEC 60497-2, EN/IEC 60898-1 | 31
708605 | DISJUNTOR TERMOMAG 3P 440V 32A C | DISYUNTOR TERMOMAG 3P 440V 32A C | A9F74332 - SCHNEIDER ELECTRIC | [8 empty] | 1 |  |  |  | INVOLUCRO: MODULAR | 32
708605 | DISJUNTOR TERMOMAG 3P 440V 32A C | DISYUNTOR TERMOMAG 3P 440V 32A C | A9F74332 - SCHNEIDER ELECTRIC | [8 empty] | 1 |  |  |  | EXECUCAO: TRILHO DIN, DE ENCAIXE | 33
708605 | DISJUNTOR TERMOMAG 3P 440V 32A C | DISYUNTOR TERMOMAG 3P 440V 32A C | A9F74332 - SCHNEIDER ELECTRIC | [8 empty] | 1 |  |  |  | NUMERO DE POLOS: 3 | 34
708605 | DISJUNTOR TERMOMAG 3P 440V 32A C | DISYUNTOR TERMOMAG 3P 440V 32A C | A9F74332 - SCHNEIDER ELECTRIC | [8 empty] | 1 |  |  |  | TIPO DE ACIONAMENTO: MANUAL | 35
708605 | DISJUNTOR TERMOMAG 3P 440V 32A C | DISYUNTOR TERMOMAG 3P 440V 32A C | A9F74332 - SCHNEIDER ELECTRIC | [8 empty] | 1 |  |  |  | CORRENTE MAXIMA INTERRUPCAO (ICU): 3000 A IN A 230VCA 50/60 HZ PARA IEC 60898-1 | 36
708605 | DISJUNTOR TERMOMAG 3P 440V 32A C | DISYUNTOR TERMOMAG 3P 440V 32A C | A9F74332 - SCHNEIDER ELECTRIC | [8 empty] | 1 |  |  |  | TIPO DE DISPARADOR: TERMOMAGNETICO | 37
708605 | DISJUNTOR TERMOMAG 3P 440V 32A C | DISYUNTOR TERMOMAG 3P 440V 32A C | A9F74332 - SCHNEIDER ELECTRIC | [8 empty] | 1 |  |  |  | CORRENTE NOMINAL DISPARADOR: 32A | 38
708605 | DISJUNTOR TERMOMAG 3P 440V 32A C | DISYUNTOR TERMOMAG 3P 440V 32A C | A9F74332 - SCHNEIDER ELECTRIC | [8 empty] | 1 |  |  |  | CARACTERISTICA DO ELEMENTO TERMICO: FIXO | 39
708605 | DISJUNTOR TERMOMAG 3P 440V 32A C | DISYUNTOR TERMOMAG 3P 440V 32A C | A9F74332 - SCHNEIDER ELECTRIC | [8 empty] | 1 |  |  |  | CARACTERISTICA ELEMENTO MAGNETICO: CURVA C - 5....10XIN | 40
708605 | DISJUNTOR TERMOMAG 3P 440V 32A C | DISYUNTOR TERMOMAG 3P 440V 32A C | A9F74332 - SCHNEIDER ELECTRIC | [8 empty] | 1 |  |  |  | CARACTERISTICAS DO ACIONAMENTO: ALAVANCA ARTICULADA | 41
708605 | DISJUNTOR TERMOMAG 3P 440V 32A C | DISYUNTOR TERMOMAG 3P 440V 32A C | A9F74332 - SCHNEIDER ELECTRIC | [8 empty] | 1 |  |  |  | TIPO DE CONEXAO: FRONTAL | 42
708605 | DISJUNTOR TERMOMAG 3P 440V 32A C | DISYUNTOR TERMOMAG 3P 440V 32A C | A9F74332 - SCHNEIDER ELECTRIC | [8 empty] | 1 |  |  |  | CARACTERISTICAS ADICIONAIS: [ICS] 3KA 100%XICN A 400V CA 50/60HZ PARA IEC 60898-1, TIPO REDE CA | 43
708605 | DISJUNTOR TERMOMAG 3P 440V 32A C | DISYUNTOR TERMOMAG 3P 440V 32A C | A9F74332 - SCHNEIDER ELECTRIC | [8 empty] | 1 |  |  |  | DIMENSOES: ALTURA:81MM, LARGURA:35.4MM, PROFUNDIDADE: 73.6 MM | 44
708998 | TECLADO USB ESPEC CVS,CVS/CCC SUN | TECLADO USB ESP CVS,CVS/CCC SUN | ALSTOM | TECLADO; | TECLADO; | [6 empty] | 1 | TIPO DE CONEXAO: #1USB | TIPO DE CONEXION: #1USB | ORIGINAL - - - DELL | TIPO DE CONEXAO: USB | 1
708998 | TECLADO USB ESPEC CVS,CVS/CCC SUN | TECLADO USB ESP CVS,CVS/CCC SUN | ALSTOM | TIPO DE CONEXAO USB; | TIPO DE CONEXION USB; | [6 empty] | 1 | APLICACAO: #1WORKSTATION SUN BLADE 150 | APLICACION: #1WORKSTATION SUN BLADE 150 | FORNECEDOR - - - ALSTOM | PADRAO: INTERNACIONAL | 2
708998 | TECLADO USB ESPEC CVS,CVS/CCC SUN | TECLADO USB ESP CVS,CVS/CCC SUN | ALSTOM | PARA WORKSTATION SUN BLADE 150; | APLICACION WORKSTATION SUN BLADE 150; | [6 empty] | 1 | APLICACAO: #2CVS,CVS/CCC | APLICACION: #2CVS,CVS/CCC | ORIGINAL - - - SUN |  | 3
708998 | TECLADO USB ESPEC CVS,CVS/CCC SUN | TECLADO USB ESP CVS,CVS/CCC SUN | ALSTOM | CVS,CVS/CCC; | CVS,CVS/CC; | [6 empty] | 1 | NUMERO DE TECLAS: 108 | NUMERO DE TECLAS: 108 |  |  | 4
708998 | TECLADO USB ESPEC CVS,CVS/CCC SUN | TECLADO USB ESP CVS,CVS/CCC SUN | ALSTOM | NUMERO DE TECLAS 108; | 108 TECLAS; | [6 empty] | 1 | FUNCAO: ESPECIAL | FUNCION: ESPECIAL |  |  | 5
708998 | TECLADO USB ESPEC CVS,CVS/CCC SUN | TECLADO USB ESP CVS,CVS/CCC SUN | ALSTOM | FUNCAO ESPECIAL; | FUNCION ESPECIAL; | [6 empty] | 1 | PADRAO: INTERNACIONAL. | ESTANDAR: INTERNACIONAL. |  |  | 6
708998 | TECLADO USB ESPEC CVS,CVS/CCC SUN | TECLADO USB ESP CVS,CVS/CCC SUN | ALSTOM | PADRAO INTERNACIONAL. | PADRON INTERNACIONAL. | [6 empty] | 1 |  |  |  |  | 7
709109 | CONVERSOR IND MM 10/100/100TX 1000X | CONVERTIDOR IND MM 10/100/1000TX 1000X | IGTP-802T (MM)+ PWR-40-24 24V - PLANET | CONVERSOR, MIDIA INDUSTRIAL; | CONVERTIDOR, MIDIA INDUSTRIAL; | Sugerimos que seja adquirido para este item: | Sugerimos que sea adquirido para este item: | INSPEÇÃO: CLASSE 3 | INSPECCIÓN: CLASE 3 |  |  | 2 |  |  |  |  | 1
709109 | CONVERSOR IND MM 10/100/100TX 1000X | CONVERTIDOR IND MM 10/100/1000TX 1000X | IGTP-802T (MM)+ PWR-40-24 24V - PLANET | 10/100/1000 BASE TX COM POE + (802.3AT) PARA 1000 | 10/100/1000 BASE TX CON POE + (802.3AT) PARA 1000 | [6 empty] | 2 |  |  |  |  | 2
709109 | CONVERSOR IND MM 10/100/100TX 1000X | CONVERTIDOR IND MM 10/100/1000TX 1000X | IGTP-802T (MM)+ PWR-40-24 24V - PLANET | BASE-X; | BASE-X; | Referência: | Referencia: |  |  |  |  | 2 |  |  |  |  | 3
709109 | CONVERSOR IND MM 10/100/100TX 1000X | CONVERTIDOR IND MM 10/100/1000TX 1000X | IGTP-802T (MM)+ PWR-40-24 24V - PLANET | MULTIMODO; | MULTIMODO; | IGTP-802T (MM)+ PWR-40-24 24V - PLANET | IGTP-802T (MM)+ PWR-40-24 24V - PLANET |  |  |  |  | 2 |  |  |  |  | 4
709109 | CONVERSOR IND MM 10/100/100TX 1000X | CONVERTIDOR IND MM 10/100/1000TX 1000X | IGTP-802T (MM)+ PWR-40-24 24V - PLANET | CONECTOR SC DUAL; | CONECTOR SC DUAL; | [6 empty] | 2 |  |  |  |  | 5
709109 | CONVERSOR IND MM 10/100/100TX 1000X | CONVERTIDOR IND MM 10/100/1000TX 1000X | IGTP-802T (MM)+ PWR-40-24 24V - PLANET | COM PROTEÇÃO CONTRA DESCARGAS ATMOSFÉRICAS DE ATÉ 6KV | CON PROTECION CONTRA DESCARGAS ATMOSFÉRICAS HASTA 6KV | [6 empty] | 2 |  |  |  |  | 6
709109 | CONVERSOR IND MM 10/100/100TX 1000X | CONVERTIDOR IND MM 10/100/1000TX 1000X | IGTP-802T (MM)+ PWR-40-24 24V - PLANET | NA ALIMENTAÇÃO E CABO TP; | EN LA ALIMENTACON Y CABLE TP; | [6 empty] | 2 |  |  |  |  | 7
709109 | CONVERSOR IND MM 10/100/100TX 1000X | CONVERTIDOR IND MM 10/100/1000TX 1000X | IGTP-802T (MM)+ PWR-40-24 24V - PLANET | COM SUPORTE PARA FIXAÇÃO EM TRILHO DIN; | CON SOPORTE PARA FIJACION EN RIEL DIN; | [6 empty] | 2 |  |  |  |  | 8
709109 | CONVERSOR IND MM 10/100/100TX 1000X | CONVERTIDOR IND MM 10/100/1000TX 1000X | IGTP-802T (MM)+ PWR-40-24 24V - PLANET | COM FONTE AC/DC ENTRADA 100-240 Vac 50/60 Hz, | CON FUENTE AC/DC ENTRADA 100-240 Vca 50/60 Hz, | [6 empty] | 2 |  |  |  |  | 9
709109 | CONVERSOR IND MM 10/100/100TX 1000X | CONVERTIDOR IND MM 10/100/1000TX 1000X | IGTP-802T (MM)+ PWR-40-24 24V - PLANET | SAIDA 24 Vcc OU 48 Vcc; | SALIDA 24 Vcc O 48 Vcc; | [6 empty] | 2 |  |  |  |  | 10
709109 | CONVERSOR IND MM 10/100/100TX 1000X | CONVERTIDOR IND MM 10/100/1000TX 1000X | IGTP-802T (MM)+ PWR-40-24 24V - PLANET | PADRAO INDUSTRIAL (TERMINAIS PARAFUSADOS | PADRON INDUSTRIAL (TERMINALES ATORNILLADOS Y | [6 empty] | 2 |  |  |  |  | 11
709109 | CONVERSOR IND MM 10/100/100TX 1000X | CONVERTIDOR IND MM 10/100/1000TX 1000X | IGTP-802T (MM)+ PWR-40-24 24V - PLANET | E FIXACAO TRILHO DIN); | FIJACION POR RIEL DIN); | [6 empty] | 2 |  |  |  |  | 12
709109 | CONVERSOR IND MM 10/100/100TX 1000X | CONVERTIDOR IND MM 10/100/1000TX 1000X | IGTP-802T (MM)+ PWR-40-24 24V - PLANET | POTENCIA MINIMA 40W. | POTENCIA MINIMA 40 W. | [6 empty] | 2 |  |  |  |  | 13
709458 | CONVERSOR USB/RS-232 WINDOWS 2000 WIN XP | CONVERTID USB/RS-232 WINDOWS 2000 WIN XP |  | CONVERSOR, USB PARA SERIAL RS-232 DE 9 PINOS (DB9); | CONVERTIDOR, USB PARA SERIAL RS-232 DE 9 PERNOS | POR TRATAR-SE DE MATERIAL SOBRESSALENTE, SOMENTE O PRODUTO DA MARCA E | EL MATERIAL ES SOBRESSALIENTE, SOLAMENTE EL PRODUCTO DE LA MARCA Y | INSPEÇÃO: NÃO APLICÁVEL | INSPECCIÓN: NO APLICABLE | POR TRATAR-SE DE MATERIAL SOBRESSALENTE, SOMENTE O PRODUTO DA MARCA E | EL MATERIAL ES SOBRESSALIENTE, SOLAMENTE EL PRODUCTO DE LA MARCA Y | 2 |  |  |  |  | 1
709458 | CONVERSOR USB/RS-232 WINDOWS 2000 WIN XP | CONVERTID USB/RS-232 WINDOWS 2000 WIN XP |  | COMPATIVEL COM WINDOWS 2000 WIN XP; | (DB9); | MODELO INDICADOS POSSUI AS CARACTERISTICAS TECNICAS, DIMENSIONAIS E | MODELO INDICADOS POSSUE LAS CARACTERISTICAS TECNICAS, DIMENSIONALES Y |  |  | MODELO INDICADOS POSSUI AS CARACTERISTICAS TECNICAS, DIMENSIONAIS E | MODELO INDICADOS POSSUE LAS CARACTERISTICAS TECNICAS, DIMENSIONALES Y | 2 |  |  |  |  | 2
709458 | CONVERSOR USB/RS-232 WINDOWS 2000 WIN XP | CONVERTID USB/RS-232 WINDOWS 2000 WIN XP |  | ALIMENTACAO PELA PROPRIA PORTA USB; | COMPATIBLE CON WINDOWS 2000 WIN XP; | DE COMPATIBILIDADE REQUERIDAS PARA A INSTALACAO E CONFIABILIDADE EM SEU | DE COMPATIBILIDAD REQUERIDAS PARA LA INSTALACION Y CONFIABILIDAD EN SU |  |  | DE COMPATIBILIDADE REQUERIDAS PARA A INSTALACAO E CONFIABILIDADE EM SEU | DE COMPATIBILIDAD REQUERIDAS PARA LA INSTALACION Y CONFIABILIDAD EN SU | 2 |  |  |  |  | 3
709458 | CONVERSOR USB/RS-232 WINDOWS 2000 WIN XP | CONVERTID USB/RS-232 WINDOWS 2000 WIN XP |  | CONECTORES ENTRADA USB; | ALIMENTACION POR LA PROPIA PUERTA USB; | DESEMPENHO DAS UNIDADES GERADORAS 9A E 18A, NÃO SENDO POSSIVEL ADQUIRIR | DESAROLLO DE LAS UNIDADES GERADORAS 9A E 18A, NO ES POSSIBLE ADQUIRIR |  |  | DESEMPENHO DAS UNIDADES GERADORAS 9A E 18A, NÃO SENDO POSSIVEL ADQUIRIR | DESAROLLO DE LAS UNIDADES GERADORAS 9A E 18A, NO ES POSSIBLE ADQUIRIR | 2 |  |  |  |  | 4
709458 | CONVERSOR USB/RS-232 WINDOWS 2000 WIN XP | CONVERTID USB/RS-232 WINDOWS 2000 WIN XP |  | CONDUTOR SAIDA DB9 MACHO (SERIAL-RS-232); | CONECTORES ENTRADA USB; | COMPONENTE SIMILAR. | COMPONENTE SIMILAR. |  |  | COMPONENTE SIMILAR. | COMPONENTE SIMILAR. | 2 |  |  |  |  | 5
709458 | CONVERSOR USB/RS-232 WINDOWS 2000 WIN XP | CONVERTID USB/RS-232 WINDOWS 2000 WIN XP |  | REFERENCIA SBT-USC1 m; | CONDUCTOR SALIDA DB9 MACHO (SERIAL-RS-232); | [6 empty] | 2 |  |  |  |  | 6
709458 | CONVERSOR USB/RS-232 WINDOWS 2000 WIN XP | CONVERTID USB/RS-232 WINDOWS 2000 WIN XP |  | MARCA SABRENT. | REFERENCIA SBT-USC1 m; | [6 empty] | 2 |  |  |  |  | 7
709458 | CONVERSOR USB/RS-232 WINDOWS 2000 WIN XP | CONVERTID USB/RS-232 WINDOWS 2000 WIN XP |  |  | MARCA SABRENT. | [6 empty] | 2 |  |  |  |  | 8
709511 | BATERIA 12V 30XHS PLATAF Z80/60 | BATERIA 12V 30XHS PLATAF Z80/60 | 30XHS - TROJAN | ELEMENTO, BATERIA; | ELEMENTO, BATERIA; | Com requisitos de Compras Sustentáveis. | Con requisitos de Compras Sustentables. | INSPEÇÃO: NÃO APLICÁVEL | INSPECCIÓN: NO APLICABLE | FAZ-SE NECESSARIA A AQUISICAO DA REFERENCIA | ES NECESARIA LA COMPRA DE LA REFERENCIA | 1 | APLICACAO: #1PLATAFORMA ARTICULADA AEREA | APLICACION: #1PLATAFORMA ARTICULADA AEREA |  |  | 1
709511 | BATERIA 12V 30XHS PLATAF Z80/60 | BATERIA 12V 30XHS PLATAF Z80/60 | 30XHS - TROJAN | PARA PLATAFORMA ARTICULADA AEREA, MODELO Z80/60, ANO | PARA PLATAFORMA ARTICULADA AEREA, MODELO Z80/60, |  |  |  |  | INDICADA POR SER DA MARCA HOMOLOGADA PELO FABRICANTE | INDICADA POR SER DE LA MARCA HOMOLOGADA POR EL | 1 | APLICACAO: #2MODELO Z80/60 | APLICACION: #2MODELO Z80/60 |  |  | 2
709511 | BATERIA 12V 30XHS PLATAF Z80/60 | BATERIA 12V 30XHS PLATAF Z80/60 | 30XHS - TROJAN | MODELO 2006, MOTOR PERKINS 804C, NUMERO DE SERIE | ANO MODELO 2006, MOTOR PERKINS 804C, |  |  |  |  | DA PLATAFORMA AUTOPROPELIDA - GENIE | FABRICANTE DE LA PLATAFORMA AUTOPROPULSADA - GENIE | 1 | APLICACAO: #3ANO MODELO 2006 | APLICACION: #3ANO MODELO 2006 |  |  | 3
709511 | BATERIA 12V 30XHS PLATAF Z80/60 | BATERIA 12V 30XHS PLATAF Z80/60 | 30XHS - TROJAN | J004972M; | NUMERO DE SERIE J004972M; |  |  |  |  | INDUSTRIES - ADQUIRIDA PELA OI/CT/ | INDUSTRIES - ADQUIRIDA MEDIANTE LA | 1 | APLICACAO: #4MOTOR PERKINS 804C | APLICACION: #4MOTOR PERKINS 804C |  |  | 4
709511 | BATERIA 12V 30XHS PLATAF Z80/60 | BATERIA 12V 30XHS PLATAF Z80/60 | 30XHS - TROJAN | TENSAO FINAL 12 V; | TENSION FINAL 12 V; |  |  |  |  | 0042/2001 E CN 8154/2006, NAO SENDO POSSIVEL | OI/CT/0042/2001 Y CN 8154/2006, | 1 | APLICACAO: #5NUMERO DE SERIE J004972M | APLICACION: #5NUMERO DE SERIE J004972M |  |  | 5
709511 | BATERIA 12V 30XHS PLATAF Z80/60 | BATERIA 12V 30XHS PLATAF Z80/60 | 30XHS - TROJAN | CONEXAO TERMINAL AP (AUTOMOTIVO); | CONEXION TERMINALES AP (AUTOMOTOR); |  |  |  |  | A INSTALACAO DE PECAS DE OUTRO FABRICANTE, | NO SERÁ POSIBLE LA INSTALACIÓN DE PIEZAS | 1 | TENSAO FINAL: 12,00 V | TENSION FINAL: 12,00 V |  |  | 6
709511 | BATERIA 12V 30XHS PLATAF Z80/60 | BATERIA 12V 30XHS PLATAF Z80/60 | 30XHS - TROJAN | ALTURA 256 mm; | ALTURA 256 mm; |  |  |  |  | CONSIDERANDO QUE TRATA-SE DE EQUIPAMENTO | DE OTRO FABRICANTE, CONSIDERANDO QUE SE | 1 | CONEXAO: TERMINAL AP (AUTOMOTIVO) | CONEXION: TERMINAL AP (AUTOMOTIVO) |  |  | 7
709511 | BATERIA 12V 30XHS PLATAF Z80/60 | BATERIA 12V 30XHS PLATAF Z80/60 | 30XHS - TROJAN | LARGURA 171 mm; | ANCHO 171 mm; |  |  |  |  | QUE NAO HA SIMILAR NO MERCADO BRASILEIRO | TRATA DE UN EQUIPO QUE NO POSEE SEMEJANTE | 1 | ALTURA: 256,0000 mm | ALTURA: 256,0000 mm |  |  | 8
709511 | BATERIA 12V 30XHS PLATAF Z80/60 | BATERIA 12V 30XHS PLATAF Z80/60 | 30XHS - TROJAN | COMPRIMENTO 354 mm; | LARGO 354 mm; |  |  |  |  | / PARAGUAIO. | EN EL MERCADO BRASILERO/ PARAGUAYO. | 1 | LARGURA: 171,0000 mm | ANCHO: 171,0000 mm |  |  | 9
709511 | BATERIA 12V 30XHS PLATAF Z80/60 | BATERIA 12V 30XHS PLATAF Z80/60 | 30XHS - TROJAN | REFERENCIA 30XHS; | REFERENCIA 30XHS; | [6 empty] | 1 | COMPRIMENTO: 354,0000 mm | LONGITUD: 354,0000 mm |  |  | 10
709511 | BATERIA 12V 30XHS PLATAF Z80/60 | BATERIA 12V 30XHS PLATAF Z80/60 | 30XHS - TROJAN | MARCA TROJAN. | MARCA TROJAN. | [6 empty] | 1 | REFERENCIA: 30XHS | REFERENCIA: 30XHS |  |  | 11
709511 | BATERIA 12V 30XHS PLATAF Z80/60 | BATERIA 12V 30XHS PLATAF Z80/60 | 30XHS - TROJAN | [8 empty] | 1 | MARCA: TROJAN | MARCA: TROJAN |  |  | 12
709627 | FLANGE PESC TUB COND ACO LIS 2.1/2" | BRIDA PESC TUB COND ACE LIS 2.1/2" |  | FLANGE; | BRIDA; | [6 empty] | 1 | TIPO: COM PESCOCO | TIPO: COM PESCOCO |  |  | 1
709627 | FLANGE PESC TUB COND ACO LIS 2.1/2" | BRIDA PESC TUB COND ACE LIS 2.1/2" |  | TIPO COM PESCOCO; | TIPO CON CUELLO; | [6 empty] | 1 | USO: TUBO CONDUCAO | USO: TUBO CONDUCAO |  |  | 2
709627 | FLANGE PESC TUB COND ACO LIS 2.1/2" | BRIDA PESC TUB COND ACE LIS 2.1/2" |  | USO TUBO CONDUCAO; | USO TUBO CONDUCCION; | [6 empty] | 1 | MATERIAL: ACO CARBONO ASTM-A-105 | MATERIAL: ACO CARBONO ASTM-A-105 |  |  | 3
709627 | FLANGE PESC TUB COND ACO LIS 2.1/2" | BRIDA PESC TUB COND ACE LIS 2.1/2" |  | ACO CARBONO ASTM-A-105; | ACERO CARBONO ASTM-A-105; | [6 empty] | 1 | TIPO DE FACE: LISA, COM RESSALTO 1,60MM | TIPO DE CARA: LISA, COM RESSALTO 1,60MM |  |  | 4
709627 | FLANGE PESC TUB COND ACO LIS 2.1/2" | BRIDA PESC TUB COND ACE LIS 2.1/2" |  | TIPO DE FACE LISA; | TIPO DE FAZ LISA; | [6 empty] | 1 | CLASSE DE PRESSAO: 300 | CLASE DE PRESION: 300 |  |  | 5
709627 | FLANGE PESC TUB COND ACO LIS 2.1/2" | BRIDA PESC TUB COND ACE LIS 2.1/2" |  | COM RESSALTO 1,60 mm; | COM RESALTE 1,60 mm; | [6 empty] | 1 | DIAMETRO NOMINAL: 2.1/2" | DIAMETRO NOMINAL: 2.1/2" |  |  | 6
709627 | FLANGE PESC TUB COND ACO LIS 2.1/2" | BRIDA PESC TUB COND ACE LIS 2.1/2" |  | CLASSE DE PRESSAO 300; | CLASE DE PRESION 300; | [6 empty] | 1 | LARGURA: 25,0000 mm | ANCHO: 25,0000 mm |  |  | 7
709627 | FLANGE PESC TUB COND ACO LIS 2.1/2" | BRIDA PESC TUB COND ACE LIS 2.1/2" |  | DIAMETRO NOMINAL 2.1/2"; | DIAMETRO NOMINAL 2.1/2"; | [6 empty] | 1 | DIAMETRO EXTERNO: 190,00MM | DIAMETRO EXTERNO: 190,00MM |  |  | 8
709627 | FLANGE PESC TUB COND ACO LIS 2.1/2" | BRIDA PESC TUB COND ACE LIS 2.1/2" |  | LARGURA 25 mm; | ANCHO 25 mm; | [6 empty] | 1 | NORMAS TECNICAS APLICAVEIS: ANSI B.16.5 | NORMAS TECNICAS APLICABLES: ANSI B.16.5 |  |  | 9
709627 | FLANGE PESC TUB COND ACO LIS 2.1/2" | BRIDA PESC TUB COND ACE LIS 2.1/2" |  | DIAMETRO EXTERNO 190 mm; | DIAMETRO EXTERNO 190 mm; | [6 empty] | 1 |  |  |  |  | 10
709627 | FLANGE PESC TUB COND ACO LIS 2.1/2" | BRIDA PESC TUB COND ACE LIS 2.1/2" |  | CONFORME NORMA(S) TECNICA(S) ANSI B.16.5. | CONFORME NORMA(S) TECNICA(S) ANSI B.16.5. | [6 empty] | 1 |  |  |  |  | 11
709815 | BATERIA 12V 31XHS PLATAF Z80/60 | BATERIA 12V 31XHS PLATAF Z80/60 | TROJAN - 31XHS | BATERIA; | BATERIA; | Material com requisitos de compras sustentáveis. | Material con requisitos de compras sustentables. | INSPEÇÃO: NÃO APLICÁVEL | INSPECCIÓN: NO APLICABLE | FAZ-SE NECESSARIA A AQUISICAO DA REFERENCIA | ES NECESARIA LA COMPRA DE LA REFERENCIA | 1 | APLICACAO: #1PLATAFORMA ARTICULADA AEREA | APLICACION: #1PLATAFORMA ARTICULADA AEREA |  |  | 1
709815 | BATERIA 12V 31XHS PLATAF Z80/60 | BATERIA 12V 31XHS PLATAF Z80/60 | TROJAN - 31XHS | PARA PLATAFORMA ARTICULADA AEREA, MODELO Z80/60, ANO | PARA PLATAFORMA ARTICULADA AEREA, MODELO Z80/60, |  |  |  |  | INDICADA POR SER DA MARCA HOMOLOGADA PELO FABRICANTE DA | INDICADA POR SER DE LA MARCA HOMOLOGADA POR EL | 1 | APLICACAO: #2MODELO Z80/60 | APLICACION: #2MODELO Z80/60 |  |  | 2
709815 | BATERIA 12V 31XHS PLATAF Z80/60 | BATERIA 12V 31XHS PLATAF Z80/60 | TROJAN - 31XHS | MODELO 2006, MOTOR PERKINS 804C, NUMERO DE SERIE | ANO MODELO 2006, MOTOR PERKINS 804C, |  |  |  |  | PLATAFORMA AUTOPROPELIDA - GENIE | FABRICANTE DE LA PLATAFORMA AUTOPROPULSADA - GENIE | 1 | APLICACAO: #3ANO MODELO 2006 | APLICACION: #3ANO MODELO 2006 |  |  | 3
709815 | BATERIA 12V 31XHS PLATAF Z80/60 | BATERIA 12V 31XHS PLATAF Z80/60 | TROJAN - 31XHS | J004972M; | NUMERO DE SERIE J004972M, |  |  |  |  | INDUSTRIES - ADQUIRIDA PELA OI/CT/ | INDUSTRIES - ADQUIRIDA MEDIANTE LA | 1 | APLICACAO: #4MOTOR PERKINS 804C | APLICACION: #4MOTOR PERKINS 804C |  |  | 4
709815 | BATERIA 12V 31XHS PLATAF Z80/60 | BATERIA 12V 31XHS PLATAF Z80/60 | TROJAN - 31XHS | TENSAO FINAL 12 V; | TENSION FINAL 12 V; |  |  |  |  | 0042/2001 E CN 8154/2006, | OI/CT/0042/2001 Y CN 8154/2006, | 1 | APLICACAO: #5NUMERO DE SERIE J004972M | APLICACION: #5NUMERO DE SERIE J004972M |  |  | 5
709815 | BATERIA 12V 31XHS PLATAF Z80/60 | BATERIA 12V 31XHS PLATAF Z80/60 | TROJAN - 31XHS | ALTURA 243 mm; | ALTURA 243 mm; |  |  |  |  | NAO SENDO POSSIVEL A INSTALACAO DE PECAS | NO SERÁ POSIBLE LA INSTALACIÓN DE PIEZAS | 1 | TENSAO FINAL: 12,00 V | TENSION FINAL: 12,00 V |  |  | 6
709815 | BATERIA 12V 31XHS PLATAF Z80/60 | BATERIA 12V 31XHS PLATAF Z80/60 | TROJAN - 31XHS | LARGURA 171 mm; | ANCHO 171 mm; |  |  |  |  | DE OUTRO FABRICANTE, CONSIDERANDO QUE | DE OTRO FABRICANTE, CONSIDERANDO QUE SE | 1 | ALTURA: 243,0000 mm | ALTURA: 243,0000 mm |  |  | 7
709815 | BATERIA 12V 31XHS PLATAF Z80/60 | BATERIA 12V 31XHS PLATAF Z80/60 | TROJAN - 31XHS | COMPRIMENTO 329 mm; | LARGO 329 mm; |  |  |  |  | TRATA-SE DE EQUIPAMENTO QUE NAO HA SIMI- | TRATA DE UN EQUIPO QUE NO POSEE SEMEJANTE | 1 | LARGURA: 171,0000 mm | ANCHO: 171,0000 mm |  |  | 8
709815 | BATERIA 12V 31XHS PLATAF Z80/60 | BATERIA 12V 31XHS PLATAF Z80/60 | TROJAN - 31XHS | REFERENCIA 31XHS; | REFERENCIA 31XHS; |  |  |  |  | LAR NO MERCADO BRASILEIRO / PARAGUAIO. | EN EL MERCADO BRASILERO/ PARAGUAYO. | 1 | COMPRIMENTO: 329,0000 mm | LONGITUD: 329,0000 mm |  |  | 9
709815 | BATERIA 12V 31XHS PLATAF Z80/60 | BATERIA 12V 31XHS PLATAF Z80/60 | TROJAN - 31XHS | MARCA TROJAN. | MARCA TROJAN. | [6 empty] | 1 | REFERENCIA: 31XHS | REFERENCIA: 31XHS |  |  | 10
709815 | BATERIA 12V 31XHS PLATAF Z80/60 | BATERIA 12V 31XHS PLATAF Z80/60 | TROJAN - 31XHS | [8 empty] | 1 | MARCA: TROJAN | MARCA: TROJAN |  |  | 11
710500 | BROCA HELIC CIL MAD 8X110MM | MECHA HELIC CIL MAD 8X110MM | 1856 - IRWIN | BROCA, HELICOIDAL; | MECHA, HELICOIDAL; |  |  | INSPEÇÃO: NÃO APLICÁVEL | INSPECCIÓN: NO APLICABLE |  |  | 2 | APLICACAO: MADEIRA | APLICACION: MADEIRA |  |  | 1
710500 | BROCA HELIC CIL MAD 8X110MM | MECHA HELIC CIL MAD 8X110MM | 1856 - IRWIN | PARA MADEIRA; | PARA MADERA; | [6 empty] | 2 | MATERIAL: #1ACO CROMO SAE 52100 | MATERIAL: #1ACO CROMO SAE 52100 |  |  | 2
710500 | BROCA HELIC CIL MAD 8X110MM | MECHA HELIC CIL MAD 8X110MM | 1856 - IRWIN | ACO CROMO SAE 52100; | ACERO CROMO SAE 52100; | [6 empty] | 2 | MATERIAL: #2TRES PONTAS | MATERIAL: #2TRES PONTAS |  |  | 3
710500 | BROCA HELIC CIL MAD 8X110MM | MECHA HELIC CIL MAD 8X110MM | 1856 - IRWIN | TRES PONTAS; | TRES PUNTAS; | [6 empty] | 2 | TIPO DE HASTE: #1CILINDRICA | TIPO DE VASTAGO: #1CILINDRICA |  |  | 4
710500 | BROCA HELIC CIL MAD 8X110MM | MECHA HELIC CIL MAD 8X110MM | 1856 - IRWIN | TIPO DE HASTE CILINDRICA; | TIPO DE VASTAGO CILINDRICO; | [6 empty] | 2 | TIPO DE HASTE: #2COMPRIMENTO UTIL 65MM | TIPO DE VASTAGO: #2COMPRIMENTO UTIL 65MM |  |  | 5
710500 | BROCA HELIC CIL MAD 8X110MM | MECHA HELIC CIL MAD 8X110MM | 1856 - IRWIN | COMPRIMENTO UTIL 65 mm; | LARGO UTIL 65 mm; | [6 empty] | 2 | DIAMETRO: 8,0000 mm | DIAMETRO: 8,0000 mm |  |  | 6
710500 | BROCA HELIC CIL MAD 8X110MM | MECHA HELIC CIL MAD 8X110MM | 1856 - IRWIN | DIAMETRO 8 mm; | DIAMETRO 8 mm; | [6 empty] | 2 | COMPRIMENTO TOTAL: 110,00 mm | LONGITUD TOTAL: 110,00 mm |  |  | 7
710500 | BROCA HELIC CIL MAD 8X110MM | MECHA HELIC CIL MAD 8X110MM | 1856 - IRWIN | COMPRIMENTO TOTAL 110 mm. | LARGO TOTAL 110 mm. | [6 empty] | 2 |  |  |  |  | 8
710570 | TERMINAL ELET COMP CU 35MM2 COPEL | TERMINAL ELECT COMP CU 35MM2 COPEL | 017233-2 - COPEL | TERMINAL, ELETRICO COMPRESSAO; | TERMINAL, ELECTRICO COMPRESION; | REFERENCIA: | REFERENCIA: | INSPEÇÃO: NÃO APLICÁVEL | INSPECCIÓN: NO APLICABLE |  |  | 1 | TIPO: MACICO | TIPO: MACICO |  |  | 1
710570 | TERMINAL ELET COMP CU 35MM2 COPEL | TERMINAL ELECT COMP CU 35MM2 COPEL | 017233-2 - COPEL | TIPO MACICO; | TIPO MACIZO; | TCM C35MM | TCM C35MM |  |  |  |  | 1 | TIPO CONSTRUTIVO: CURTO | TIPO CONSTRUCTIVO: CURTO |  |  | 2
710570 | TERMINAL ELET COMP CU 35MM2 COPEL | TERMINAL ELECT COMP CU 35MM2 COPEL | 017233-2 - COPEL | COBRE ELETROLITICO; | COBRE ELECTROLITICO; | [6 empty] | 1 | MATERIAL: #1COBRE ELETROLITICO | MATERIAL: #1COBRE ELETROLITICO |  |  | 3
710570 | TERMINAL ELET COMP CU 35MM2 COPEL | TERMINAL ELECT COMP CU 35MM2 COPEL | 017233-2 - COPEL | CONDUTIVIDADE MAIOR QUE 98%; | CONDUCTIVIDAD MAYOR QUE 98%; | Norma: | Estándar: |  |  |  |  | 1 | MATERIAL: #2CONDUTIVIDADE MAIOR QUE 98% | MATERIAL: #2CONDUTIVIDADE MAIOR QUE 98% |  |  | 4
710570 | TERMINAL ELET COMP CU 35MM2 COPEL | TERMINAL ELECT COMP CU 35MM2 COPEL | 017233-2 - COPEL | TIPO CONSTRUTIVO CURTO; | TIPO CONSTRUCTIVO CORTO; | 017233-2 - COPEL | 017233-2 - COPEL |  |  |  |  | 1 | BITOLA: 35,00MM2 | SECCION: 35,00MM2 |  |  | 5
710570 | TERMINAL ELET COMP CU 35MM2 COPEL | TERMINAL ELECT COMP CU 35MM2 COPEL | 017233-2 - COPEL | BITOLA 35 mm2; | CALIBRE 35 mm2; | [6 empty] | 1 | COMPRIMENTO: 66,0000 mm | LONGITUD: 66,0000 mm |  |  | 6
710570 | TERMINAL ELET COMP CU 35MM2 COPEL | TERMINAL ELECT COMP CU 35MM2 COPEL | 017233-2 - COPEL | COMPRIMENTO 66 mm; | LARGO 66 mm; | [6 empty] | 1 | NORMAS TECNICAS APLICAVEIS: NTC 917015 - COPEL | NORMAS TECNICAS APLICABLES: NTC 917015 - COPEL |  |  | 7
710570 | TERMINAL ELET COMP CU 35MM2 COPEL | TERMINAL ELECT COMP CU 35MM2 COPEL | 017233-2 - COPEL | CONFORME NORMA(S) TECNICA(S) NTC 917015 COPEL. | CONFORME NORMA(S) TECNICA(S) NTC 917015 COPEL. | [6 empty] | 1 |  |  |  |  | 8
710575 | BROCA HELIC CIL MAD 10X120MM | MECHA HELIC CIL MAD 10X120MM | 2608596307 - BOSCH | BROCA, HELICOIDAL; | MECHA, HELICOIDAL; |  |  | INSPEÇÃO: NÃO APLICÁVEL | INSPECCIÓN: NO APLICABLE |  |  | 1 | APLICACAO: MADEIRA | APLICACION: MADEIRA |  |  | 1
710575 | BROCA HELIC CIL MAD 10X120MM | MECHA HELIC CIL MAD 10X120MM | 2608596307 - BOSCH | PARA MADEIRA; | PARA MADERA; | [6 empty] | 1 | MATERIAL: #1ACO SAE 1060 | MATERIAL: #1ACO SAE 1060 |  |  | 2
710575 | BROCA HELIC CIL MAD 10X120MM | MECHA HELIC CIL MAD 10X120MM | 2608596307 - BOSCH | ACO SAE 1060; | ACERO SAE 1060; | [6 empty] | 1 | MATERIAL: #2TRES PONTAS | MATERIAL: #2TRES PONTAS |  |  | 3
710575 | BROCA HELIC CIL MAD 10X120MM | MECHA HELIC CIL MAD 10X120MM | 2608596307 - BOSCH | TRES PONTAS; | TRES PUNTAS; | [6 empty] | 1 | TIPO DE HASTE: #1CILINDRICA | TIPO DE VASTAGO: #1CILINDRICA |  |  | 4
710575 | BROCA HELIC CIL MAD 10X120MM | MECHA HELIC CIL MAD 10X120MM | 2608596307 - BOSCH | TIPO DE HASTE CILINDRICA; | TIPO DE VASTAGO CILINDRICO; | [6 empty] | 1 | TIPO DE HASTE: #2COMPRIMENTO UTIL 75MM | TIPO DE VASTAGO: #2COMPRIMENTO UTIL 75MM |  |  | 5
710575 | BROCA HELIC CIL MAD 10X120MM | MECHA HELIC CIL MAD 10X120MM | 2608596307 - BOSCH | COMPRIMENTO UTIL 75 mm; | LARGO UTIL 75 mm; | [6 empty] | 1 | DIAMETRO: 10,0000 mm | DIAMETRO: 10,0000 mm |  |  | 6
710575 | BROCA HELIC CIL MAD 10X120MM | MECHA HELIC CIL MAD 10X120MM | 2608596307 - BOSCH | DIAMETRO 10 mm; | DIAMETRO 10 mm; | [6 empty] | 1 | COMPRIMENTO TOTAL: 120,00 mm | LONGITUD TOTAL: 120,00 mm |  |  | 7
710575 | BROCA HELIC CIL MAD 10X120MM | MECHA HELIC CIL MAD 10X120MM | 2608596307 - BOSCH | COMPRIMENTO TOTAL 120 mm. | LARGO TOTAL 120 mm. | [6 empty] | 1 |  |  |  |  | 8
710662 | BATERIA AUTOMOT PRATA-EST 12V 60A/H | BATERIA AUTOMOV PLATA-EST 12V 60A/H | MI60GD - MOURA | BATERIA, AUTOMOTIVA; | BATERIA, AUTOMOVIL; | Sugerimos que seja adquirido para esse item | Sugerimos que sea adquirido para este item | INSPEÇÃO: CLASSE 3 | INSPECCIÓN: CLASE 3 |  |  | 1 | TIPO: #1CHUMBO ACIDO | TIPO: #1CHUMBO ACIDO | ORIGINAL - MI60GD - MOURA | TIPO: SELADA, AUTOMOTIVA | 1
710662 | BATERIA AUTOMOT PRATA-EST 12V 60A/H | BATERIA AUTOMOV PLATA-EST 12V 60A/H | MI60GD - MOURA | TIPO CHUMBO ACIDO; | TIPO PLOMO Y ACIDO; | Marcas : Moura ou Delco | Marcas : Moura ou Delco |  |  |  |  | 1 | TIPO: #2LIGA PRATA ESTANHO | TIPO: #2LIGA PRATA ESTANHO |  | ELETROLITO: LIGA PRATA-ESTANHO AG10 | 2
710662 | BATERIA AUTOMOT PRATA-EST 12V 60A/H | BATERIA AUTOMOV PLATA-EST 12V 60A/H | MI60GD - MOURA | LIGA PRATA ESTANHO; | ALEACION PLATA-ESTANO; | [6 empty] | 1 | TIPO: #3LIVRE DE MANUTENCAO | TIPO: #3LIVRE DE MANUTENCAO |  | TENSAO NOMINAL: 12 V | 3
710662 | BATERIA AUTOMOT PRATA-EST 12V 60A/H | BATERIA AUTOMOV PLATA-EST 12V 60A/H | MI60GD - MOURA | LIVRE DE MANUTENCAO; | LIBRE DE MANTENIMIENTO; | Garantia minima de 12 meses | Garantia minima de 12 meses |  |  |  |  | 1 | MATERIAL DO RECIPIENTE: POLIPROPILENO | MATERIAL DEL CONTENEDOR: POLIPROPILENO |  | CAPACIDADE NOMINAL: 60 AH | 4
710662 | BATERIA AUTOMOT PRATA-EST 12V 60A/H | BATERIA AUTOMOV PLATA-EST 12V 60A/H | MI60GD - MOURA | MATERIAL DO RECIPIENTE POLIPROPILENO; | MATERIAL DE LA CARCASA POLIPROPILENO; | [6 empty] | 1 | CAPACIDADE: 60AH | CAPACIDAD: 60AH |  | INVOLUCRO: PLASTICO | 5
710662 | BATERIA AUTOMOT PRATA-EST 12V 60A/H | BATERIA AUTOMOV PLATA-EST 12V 60A/H | MI60GD - MOURA | CAPACIDADE 60AH; | CAPACIDAD 60AH; | Material com requisitos de Compras Sustentáveis | Material con requisitos de Compras Sustentables |  |  |  |  | 1 | TENSAO NOMINAL: 12V | TENSION NOMINAL: 12V |  | TERMINAIS: CONICO, POSICAO DOS POLOS: DIREITA | 6
710662 | BATERIA AUTOMOT PRATA-EST 12V 60A/H | BATERIA AUTOMOV PLATA-EST 12V 60A/H | MI60GD - MOURA | TENSAO NOMINAL 12 V; | TENSION NOMINAL 12 V; | [6 empty] | 1 | TIPOS DE TERMINAIS: #1CONICOS (POLO DIN) | TIPO DE TERMINALES: #1CONICOS (POLO DIN) |  | DIMENSOES: COMPRIMENTO: 246 MM, LARGURA: 175 MM, ALTURA: 175MM | 7
710662 | BATERIA AUTOMOT PRATA-EST 12V 60A/H | BATERIA AUTOMOV PLATA-EST 12V 60A/H | MI60GD - MOURA | TIPO(S) DE TERMINAL(IS) CONICOS (POLO DIN); | TERMINALES CONICOS(POLO DIN) ; | A compra não será realizada a base de troca. | La compra no se realizará en régimen de cambio. |  |  |  |  | 1 | TIPOS DE TERMINAIS: #2DIAMETRO BASE POLO POSITIVO | TIPO DE TERMINALES: #2DIAMETRO BASE POLO POSITIVO |  | CARACTERISTICAS ADICIONAIS: NORMA: ABNT 060D2JKR; MONTAGEM: 3R; FIXACAO: PARA FASE "K" OU "J" | 8
710662 | BATERIA AUTOMOT PRATA-EST 12V 60A/H | BATERIA AUTOMOV PLATA-EST 12V 60A/H | MI60GD - MOURA | DIAMETRO BASE POLO POSITIVO; | DIAMETRO BASE POLO POSITIVO 19,5 mm; | [6 empty] | 1 | TIPOS DE TERMINAIS: #319,50MM, CONICIDADE 1:9 | TIPO DE TERMINALES: #319,50MM, CONICIDADE 1:9 |  |  | 9
710662 | BATERIA AUTOMOT PRATA-EST 12V 60A/H | BATERIA AUTOMOV PLATA-EST 12V 60A/H | MI60GD - MOURA | 19,5 mm; | CONICIDAD 1:9; | [6 empty] | 1 | TIPOS DE TERMINAIS: #4ALTURA 18,00MM | TIPO DE TERMINALES: #4ALTURA 18,00MM |  |  | 10
710662 | BATERIA AUTOMOT PRATA-EST 12V 60A/H | BATERIA AUTOMOV PLATA-EST 12V 60A/H | MI60GD - MOURA | CONICIDADE 1:9; | ALTURA 18 mm; | [6 empty] | 1 | TIPOS DE TERMINAIS: #5DIAMETRO BASE POLO NEGATIVO | TIPO DE TERMINALES: #5DIAMETRO BASE POLO NEGATIVO |  |  | 11
710662 | BATERIA AUTOMOT PRATA-EST 12V 60A/H | BATERIA AUTOMOV PLATA-EST 12V 60A/H | MI60GD - MOURA | ALTURA 18 mm; | DIAMETRO BASE POLO NEGATIVO 17,90 mm; | [6 empty] | 1 | TIPOS DE TERMINAIS: #617,90MM, CONICIDADE 1:9 | TIPO DE TERMINALES: #617,90MM, CONICIDADE 1:9 |  |  | 12
710662 | BATERIA AUTOMOT PRATA-EST 12V 60A/H | BATERIA AUTOMOV PLATA-EST 12V 60A/H | MI60GD - MOURA | DIAMETRO BASE POLO NEGATIVO; | CONICIDAD 1:9; | [6 empty] | 1 | TIPOS DE TERMINAIS: #7ALTURA 18,00MM | TIPO DE TERMINALES: #7ALTURA 18,00MM |  |  | 13
710662 | BATERIA AUTOMOT PRATA-EST 12V 60A/H | BATERIA AUTOMOV PLATA-EST 12V 60A/H | MI60GD - MOURA | 17,90 mm; | ALTURA 18 mm; | [6 empty] | 1 | MONTAGEM: POLO POSITIVO DIREITO | MONTAJE: POLO POSITIVO DIREITO |  |  | 14
710662 | BATERIA AUTOMOT PRATA-EST 12V 60A/H | BATERIA AUTOMOV PLATA-EST 12V 60A/H | MI60GD - MOURA | CONICIDADE 1:9; | POSICION DEL POLO POSITIVO DERECHA; | [6 empty] | 1 | FIXACAO: DA BATERIA PELA BASE | FIJACION: DA BATERIA PELA BASE |  |  | 15
710662 | BATERIA AUTOMOT PRATA-EST 12V 60A/H | BATERIA AUTOMOV PLATA-EST 12V 60A/H | MI60GD - MOURA | ALTURA 18 mm; | FIJACION DE LA BATERIA POR LA BASE; | [6 empty] | 1 | LARGURA: 175,0000 mm | ANCHO: 175,0000 mm |  |  | 16
710662 | BATERIA AUTOMOT PRATA-EST 12V 60A/H | BATERIA AUTOMOV PLATA-EST 12V 60A/H | MI60GD - MOURA | MONTAGEM POLO POSITIVO DIREITO; | ANCHO 175 mm; | [6 empty] | 1 | ALTURA: 175,0000 mm | ALTURA: 175,0000 mm |  |  | 17
710662 | BATERIA AUTOMOT PRATA-EST 12V 60A/H | BATERIA AUTOMOV PLATA-EST 12V 60A/H | MI60GD - MOURA | FIXACAO DA BATERIA PELA BASE; | ALTURA 175 mm; | [6 empty] | 1 | COMPRIMENTO: 246,0000 mm | LONGITUD: 246,0000 mm |  |  | 18
710662 | BATERIA AUTOMOT PRATA-EST 12V 60A/H | BATERIA AUTOMOV PLATA-EST 12V 60A/H | MI60GD - MOURA | LARGURA 175 mm; | LARGO 246 mm; | [6 empty] | 1 | NORMAS TECNICAS APLICAVEIS: ABNT NBR 15940 | NORMAS TECNICAS APLICABLES: ABNT NBR 15940 |  |  | 19
710662 | BATERIA AUTOMOT PRATA-EST 12V 60A/H | BATERIA AUTOMOV PLATA-EST 12V 60A/H | MI60GD - MOURA | ALTURA 175 mm; | CONFORME NORMA(S) TECNICA(S)ABNT NBR 15940. | [6 empty] | 1 |  |  |  |  | 20
710662 | BATERIA AUTOMOT PRATA-EST 12V 60A/H | BATERIA AUTOMOV PLATA-EST 12V 60A/H | MI60GD - MOURA | COMPRIMENTO 246 mm; | [7 empty] | 1 |  |  |  |  | 21
710662 | BATERIA AUTOMOT PRATA-EST 12V 60A/H | BATERIA AUTOMOV PLATA-EST 12V 60A/H | MI60GD - MOURA | CONFORME NORMA(S) TECNICA(S) ABNT NBR 15940. | [7 empty] | 1 |  |  |  |  | 22
710804 | FILTRO COMBUST MOT VALTRA/SISU 320DS | FILTRO COMBUST MOT VALTRA/SISU 320DS | P917X - MANN | FILTRO, COMBUSTIVEL; | FILTRO, COMBUSTIBLE; | SUGERE-SE QUE SEJA ADQUIRIDA AS REFEREN- | SE SUGIERE QUE SEAN ADQUIRIDAS LAS REFEREN- | INSPEÇÃO: NÃO APLICÁVEL | INSPECCIÓN: NO APLICABLE |  |  | 1 | FLUIDOS: OLEO COMBUSTIVEL | FLUIDOS: OLEO COMBUSTIVEL |  |  | 1
710804 | FILTRO COMBUST MOT VALTRA/SISU 320DS | FILTRO COMBUST MOT VALTRA/SISU 320DS | P917X - MANN | FLUIDOS OLEO DIESEL; | FLUIDOS GASOIL; | CIAS P 917 X - MANN | CIAS: |  |  |  |  | 1 | APLICACAO: MOTOR DIESEL VALTRA/SISU 320DS | APLICACION: MOTOR DIESEL VALTRA/SISU 320DS |  |  | 2
710804 | FILTRO COMBUST MOT VALTRA/SISU 320DS | FILTRO COMBUST MOT VALTRA/SISU 320DS | P917X - MANN | PARA MOTOR VALTRA/SISU 320DS; | PARA MOTOR VALTRA/SISU 320DS; | 836015106 - VALTRA | P 917 X - MANN |  |  |  |  | 1 | DIAMETRO INTERNO: 19,00MM | DIAMETRO INTERNO: 19,00MM |  |  | 3
710804 | FILTRO COMBUST MOT VALTRA/SISU 320DS | FILTRO COMBUST MOT VALTRA/SISU 320DS | P917X - MANN | DIAMETRO INTERNO 19 mm; | DIAMETRO INTERNO 19 mm; | PC2/155 - TECFIL | 836015106 - VALTRA |  |  |  |  | 1 | DIAMETRO EXTERNO: 87,00MM | DIAMETRO EXTERNO: 87,00MM |  |  | 4
710804 | FILTRO COMBUST MOT VALTRA/SISU 320DS | FILTRO COMBUST MOT VALTRA/SISU 320DS | P917X - MANN | DIAMETRO EXTERNO 87 mm; | DIAMETRO EXTERNO 87 mm; |  | PC2/155 - TECFIL |  |  |  |  | 1 | ALTURA: 70,5000 mm | ALTURA: 70,5000 mm |  |  | 5
710804 | FILTRO COMBUST MOT VALTRA/SISU 320DS | FILTRO COMBUST MOT VALTRA/SISU 320DS | P917X - MANN | ALTURA 70,5 mm. | ALTURA 70,5 mm. | POR SE TRATAR DE MARCAS REFERENCI- | [5 empty] | 1 |  |  |  |  | 6
710804 | FILTRO COMBUST MOT VALTRA/SISU 320DS | FILTRO COMBUST MOT VALTRA/SISU 320DS | P917X - MANN |  |  | AIS E TESTADAS POR ITAIPU. PODERAO SER | POR TRATARSE DE MARCAS REFERENCIALES Y |  |  |  |  | 1 |  |  |  |  | 7
710804 | FILTRO COMBUST MOT VALTRA/SISU 320DS | FILTRO COMBUST MOT VALTRA/SISU 320DS | P917X - MANN |  |  | ACEITAS OUTRAS MARCAS MEDIANTE O ENVIO | TESTADAS POR ITAIPU. PODRÁN SER |  |  |  |  | 1 |  |  |  |  | 8
710804 | FILTRO COMBUST MOT VALTRA/SISU 320DS | FILTRO COMBUST MOT VALTRA/SISU 320DS | P917X - MANN |  |  | DE CATALOGO E/OU AMOSTRA PARA ANALISE E | ACEPTADAS OTRAS MARCAS MEDIANTE EL ENVÍO |  |  |  |  | 1 |  |  |  |  | 9
710804 | FILTRO COMBUST MOT VALTRA/SISU 320DS | FILTRO COMBUST MOT VALTRA/SISU 320DS | P917X - MANN |  |  | APROVACAO, ANTES DA EMISSAO DO DOCUMENTO | DE CATÁLOGO Y/O MUESTRA PARA EL ANÁLISIS Y |  |  |  |  | 1 |  |  |  |  | 10
710804 | FILTRO COMBUST MOT VALTRA/SISU 320DS | FILTRO COMBUST MOT VALTRA/SISU 320DS | P917X - MANN |  |  | CONTRATUAL; | APROBACIÓN, ANTES DE LA EMISIÓN DEL DOCUMENTO |  |  |  |  | 1 |  |  |  |  | 11
710804 | FILTRO COMBUST MOT VALTRA/SISU 320DS | FILTRO COMBUST MOT VALTRA/SISU 320DS | P917X - MANN |  |  |  | CONTRACTUAL; |  |  |  |  | 1 |  |  |  |  | 12
710804 | FILTRO COMBUST MOT VALTRA/SISU 320DS | FILTRO COMBUST MOT VALTRA/SISU 320DS | P917X - MANN |  |  | FONTE DE REFERENCIA: SHARK DISTRIBUIDORA | [5 empty] | 1 |  |  |  |  | 13
710804 | FILTRO COMBUST MOT VALTRA/SISU 320DS | FILTRO COMBUST MOT VALTRA/SISU 320DS | P917X - MANN |  |  | DE TRATORES E PECAS LTDA (RUA DAVID CANA- | FUENTE DE REFERENCIA: SHARK DISTRIBUIDORA |  |  |  |  | 1 |  |  |  |  | 14
710804 | FILTRO COMBUST MOT VALTRA/SISU 320DS | FILTRO COMBUST MOT VALTRA/SISU 320DS | P917X - MANN |  |  | BARRO, 663 - CEP 85887-000 - SAO MIGUEL | DE TRATORES E PECAS LTDA (RUA DAVID CANA- |  |  |  |  | 1 |  |  |  |  | 15
710804 | FILTRO COMBUST MOT VALTRA/SISU 320DS | FILTRO COMBUST MOT VALTRA/SISU 320DS | P917X - MANN |  |  | DO IGUACU - PR / CNPJ 3.988.196/0008-39 / | BARRO, 663 - CEP 85887-000 - SAO MIGUEL |  |  |  |  | 1 |  |  |  |  | 16
710804 | FILTRO COMBUST MOT VALTRA/SISU 320DS | FILTRO COMBUST MOT VALTRA/SISU 320DS | P917X - MANN |  |  | IE 90.543.035-10); | DO IGUACU - PR / CNPJ 3.988.196/0008-39 / |  |  |  |  | 1 |  |  |  |  | 17
710804 | FILTRO COMBUST MOT VALTRA/SISU 320DS | FILTRO COMBUST MOT VALTRA/SISU 320DS | P917X - MANN |  |  |  | IE 90.543.035-10); |  |  |  |  | 1 |  |  |  |  | 18
711177 | SUPORTE SERRA COPO 14/30MM 85MM | SOPORTE SIERRA COPA 14/30MM 85MM | A1 - STARRET | SUPORTE, SERRA COPO; | SOPORTE, SIERRA COPA; | Sugerimos que seja adquirido para este item | Sugerimos que sea adquirido para este item | INSPEÇÃO: NÃO APLICÁVEL | INSPECCIÓN: NO APLICABLE |  |  | 1 | DIAMETRO NOMINAL: 14 A 30MM | DIAMETRO NOMINAL: 14 A 30MM |  |  | 1
711177 | SUPORTE SERRA COPO 14/30MM 85MM | SOPORTE SIERRA COPA 14/30MM 85MM | A1 - STARRET | DIAMETRO NOMINAL 14 A 30 mm; | DIAMETRO NOMINAL 14 A 30 mm; | marca STARRET, modelo A1-55141 | marca STARRET, modelo A1-55141 |  |  |  |  | 1 | TIPO DE ROSCA: 1/2POL - 20FPP | TIPO DE ROSCA: 1/2POL - 20FPP |  |  | 2
711177 | SUPORTE SERRA COPO 14/30MM 85MM | SOPORTE SIERRA COPA 14/30MM 85MM | A1 - STARRET | TIPO DE ROSCA 1/2 POLEGADA 20FPP; | TIPO DE ROSCA 1/2 PULGADA 20HPP; | Caso seja ofertado marca diferente do especificado, deverá ser | Caso sea ofertado una marca diferente a lo especificado, |  |  |  |  | 1 | TIPO DE HASTE: SEXTAVADA 3/8POL | TIPO DE VASTAGO: SEXTAVADA 3/8POL |  |  | 3
711177 | SUPORTE SERRA COPO 14/30MM 85MM | SOPORTE SIERRA COPA 14/30MM 85MM | A1 - STARRET | TIPO DE HASTE SEXTAVADA 3/8 POLEGADA; | TIPO DE VASTAGO HEXAGONAL 3/8 PULGADA; | consultado a MTSE.DF, antes da emissão do documento contratual | deverá ser consultado a la MTSE.DF, antes de la emision |  |  |  |  | 1 | COMPRIMENTO: 8,7500 mm | LONGITUD: 8,7500 mm |  |  | 4
711177 | SUPORTE SERRA COPO 14/30MM 85MM | SOPORTE SIERRA COPA 14/30MM 85MM | A1 - STARRET | COMPRIMENTO 8,75 mm; | LARGO 8,75 mm; |  | del documento contratual. |  |  |  |  | 1 | COMPRIMENTO DA BROCA: 85,00 | LARGO DA MECHA: 85,00 |  |  | 5
711177 | SUPORTE SERRA COPO 14/30MM 85MM | SOPORTE SIERRA COPA 14/30MM 85MM | A1 - STARRET | COMPRIMENTO DA BROCA 85,00. | LARGO DE LA MECHA 85 mm. | [6 empty] | 1 |  |  |  |  | 6
711179 | VALVULA ESF ACO 150 10KGF/CM2 6" | VALVULA ESF ACE 150 10KGF/CM2 6" | VEB - MGA/BRASIL | VALVULA, ESFERA; | VALVULA, ESFERA; |  |  | INSPEÇÃO: CLASSE 3 | INSPECCIÓN: CLASE 3 | FAZ-SE NECESSARIA A AQUISIÇÃO NA MODALI- |  | 1 | MATERIAL DO CORPO: ACO CARBONO ASTM A216 | MATERIAL DEL CUERPO: ACO CARBONO ASTM A216 |  |  | 1
711179 | VALVULA ESF ACO 150 10KGF/CM2 6" | VALVULA ESF ACE 150 10KGF/CM2 6" | VEB - MGA/BRASIL | MATERIAL DO CORPO ACO CARBONO ASTM A216; | MATERIAL DEL CUERPO ACERO CARBONO ASTM A216; |  |  |  |  | DADE DE MARCA E MODELO ESPECIFICADOS, |  | 1 | MATERIAL DA HASTE: ACO ASTM 316 GR CF8M | MATERIAL DEL VASTAGO: ACO ASTM 316 GR CF8M |  |  | 2
711179 | VALVULA ESF ACO 150 10KGF/CM2 6" | VALVULA ESF ACE 150 10KGF/CM2 6" | VEB - MGA/BRASIL | MATERIAL DA HASTE ACO ASTM 316 GR CF8M; | MATERIAL DEL VASTAGO ACERO ASTM 316 GR CF8M; |  |  |  |  | REFERÊNCIA SÉRIE 329, MARCA NIAGARA, POR |  | 1 | MATERIAL DA ESFERA: ACO ASTM 316 GR CF8M | MATERIAL DE LA ESFERA: ACO ASTM 316 GR CF8M |  |  | 3
711179 | VALVULA ESF ACO 150 10KGF/CM2 6" | VALVULA ESF ACE 150 10KGF/CM2 6" | VEB - MGA/BRASIL | MATERIAL DA ESFERA ACO ASTM 316 GR CF8M; | MATERIAL DE LA ESFERA ACERO ASTM 316 GR CF8M; |  |  |  |  | SE TRATAR DE MARCA REFERENCIAL E TESTADA |  | 1 | MATERIAL DA SEDE: PTFE | MATERIAL DEL ASIENTO: PTFE |  |  | 4
711179 | VALVULA ESF ACO 150 10KGF/CM2 6" | VALVULA ESF ACE 150 10KGF/CM2 6" | VEB - MGA/BRASIL | MATERIAL DA SEDE PTFE; | MATERIAL DEL ASIENTO PTFE; |  |  |  |  | PELA ITAIPU. SERÃO UTILIZAS NA DISTRIBU- |  | 1 | MATERIAL VEDACAO DA HASTE: PTFE | MATERIAL SELLO VASTAGO: PTFE |  |  | 5
711179 | VALVULA ESF ACO 150 10KGF/CM2 6" | VALVULA ESF ACE 150 10KGF/CM2 6" | VEB - MGA/BRASIL | MATERIAL VEDACAO DA HASTE PTFE; | MATERIAL VEDACION DEL VASTAGO PTFE; |  |  |  |  | IÇÃO INTERLIGADO DE ÁGUA GELADA, E CON- |  | 1 | PRESSAO MAXIMA DE TRABALHO: 10KGF/CM2 | PRESION MAXIMA DE TRABAJO: 10KGF/CM2 |  |  | 6
711179 | VALVULA ESF ACO 150 10KGF/CM2 6" | VALVULA ESF ACE 150 10KGF/CM2 6" | VEB - MGA/BRASIL | PRESSAO MAXIMA DE TRABALHO 10 kgf/cm2; | PRESION MAXIMA DE TRABAJO 10 kgf/cm2; |  |  |  |  | SIDERADA ÁREA PRIORITÁRIA COMO SISTEMA |  | 1 | TEMPERATURA MAXIMA DE TRABALHO: 15,00 °C | TEMPERATURA MAXIMA DE TRABAJO: 15,00 °C |  |  | 7
711179 | VALVULA ESF ACO 150 10KGF/CM2 6" | VALVULA ESF ACE 150 10KGF/CM2 6" | VEB - MGA/BRASIL | TEMPERATURA MAXIMA DE TRABALHO 15 °C; | TEMPERATURA MAXIMA DE TRABAJO 15 °C; |  |  |  |  | SCADA, CCR, SALA DE COMUNICAÇÃO, MANTEN- |  | 1 | TIPO DE PASSAGEM: #1PLENA | TIPO DE PASO: #1PLENA |  |  | 8
711179 | VALVULA ESF ACO 150 10KGF/CM2 6" | VALVULA ESF ACE 150 10KGF/CM2 6" | VEB - MGA/BRASIL | TIPO DE PASSAGEM PLENA; | TIPO DE PASAJE PLENA; |  |  |  |  | DO A MESMA CARACTERÍSTICA TÉCNICA E DI- |  | 1 | TIPO DE PASSAGEM: #2CONSTRUCAO BIPARTIDA | TIPO DE PASO: #2CONSTRUCAO BIPARTIDA |  |  | 9
711179 | VALVULA ESF ACO 150 10KGF/CM2 6" | VALVULA ESF ACE 150 10KGF/CM2 6" | VEB - MGA/BRASIL | CONSTRUCAO BIP-ARTIDA; | CONSTRUCCION BIP-ARTIDA; |  |  |  |  | MENSIONAIS DAS VÁLVULAS INSTALADAS NESTE |  | 1 | TIPO DE ACIONAMENTO: MANUAL POR ALAVANCA EM ACO | TIPO DE ACCIONAMIENTO: MANUAL POR ALAVANCA EM ACO |  |  | 10
711179 | VALVULA ESF ACO 150 10KGF/CM2 6" | VALVULA ESF ACE 150 10KGF/CM2 6" | VEB - MGA/BRASIL | TIPO DE ACIONAMENTO MANUAL POR ALAVANCA EM ACO; | TIPO DE ACCIONAMIENTO MANUAL POR PALANCA EN ACERO; |  |  |  |  | SISTEMA. |  | 1 | CLASSE DE PRESSAO: 150 | CLASE DE PRESION: 150 |  |  | 11
711179 | VALVULA ESF ACO 150 10KGF/CM2 6" | VALVULA ESF ACE 150 10KGF/CM2 6" | VEB - MGA/BRASIL | CLASSE DE PRESSAO 150; | CLASE DE PRESION 150; | [6 empty] | 1 | EXTREMIDADE(S): FLANGES | EXTREMO(S): FLANGES |  |  | 12
711179 | VALVULA ESF ACO 150 10KGF/CM2 6" | VALVULA ESF ACE 150 10KGF/CM2 6" | VEB - MGA/BRASIL | EXTREMIDADE(S) FLANGES; | EXTREMIDAD(ES) BRIDAS; | [6 empty] | 1 | DIAMETRO NOMINAL: 6POL | DIAMETRO NOMINAL: 6POL |  |  | 13
711179 | VALVULA ESF ACO 150 10KGF/CM2 6" | VALVULA ESF ACE 150 10KGF/CM2 6" | VEB - MGA/BRASIL | DIAMETRO NOMINAL 6 POLEGADAS; | DIAMETRO NOMINAL 6 PULGADAS; | [6 empty] | 1 | DISTANCIA FACES PARALELAS: 267,00 mm | DISTANCIA CARAS PARALELAS: 267,00 mm |  |  | 14
711179 | VALVULA ESF ACO 150 10KGF/CM2 6" | VALVULA ESF ACE 150 10KGF/CM2 6" | VEB - MGA/BRASIL | DISTANCIA FACES PARALELAS 267 mm; | DISTANCIA CARAS PARALELAS 267 mm; | [6 empty] | 1 | NORMAS TECNICAS APLICAVEIS: ASME B16.34 | NORMAS TECNICAS APLICABLES: ASME B16.34 |  |  | 15
711179 | VALVULA ESF ACO 150 10KGF/CM2 6" | VALVULA ESF ACE 150 10KGF/CM2 6" | VEB - MGA/BRASIL | CONFORME NORMA(S) TECNICA(S) ASME B16.34. | CONFORME NORMA(S) TECNICA(S) ASME B16.34. | [6 empty] | 1 |  |  |  |  | 16
711219 | BLINDAGEM CONT FIX SECC ELK (9A/18A) | BLINDAJE CONT FIX SECC ELK (9A/18A) | HATH 205292P0001 - ABB | BLINDAGEM; | BLINDAJE; | REFERENCIA: | REFERENCIA: | INSPEÇÃO: NÃO APLICÁVEL | INSPECCIÓN: NO APLICABLE | É necessária aquisição do material na marca e modelo indicado por se | Es necesario adquirir el material (disyuntor) en la marca y modelo | 1 | APLICACAO: #1CONTATO FIXO | APLICACION: #1CONTATO FIXO | ORIGINAL - HATH205292P0001 - ABB | TIPO: CONTATO FIXO | 1
711219 | BLINDAGEM CONT FIX SECC ELK (9A/18A) | BLINDAJE CONT FIX SECC ELK (9A/18A) | HATH 205292P0001 - ABB | PARA CONTATO FIXO; | PARA CONTACTO FIJO; | HATH205292P0001 ABB | HATH205292P0001 ABB |  |  | tratar de material que se destina à continuidade de modernização de | indicados, ya que es material que se destina a la continuidad de | 1 | APLICACAO: #2SECCIONADORA ELK-TE (9A/18A) | APLICACION: #2SECCIONADORA ELK-TE (9A/18A) |  | APLICACAO: CONTATO FIXO DA SECCIONADORA ELK-TE (9A / 18A) | 2
711219 | BLINDAGEM CONT FIX SECC ELK (9A/18A) | BLINDAJE CONT FIX SECC ELK (9A/18A) | HATH 205292P0001 - ABB | SECCIONADORA ELK-TE (9A/18A); | SECCIONADORA ELK-TE (9A/18A); |  |  |  |  | instalações permanentes já existentes nas ITAIPU Binacional, sendo | modernización de instalaciones permanentes ya existentes en las Unidades | 1 | APLICACAO: #3MATERIAL ALUMINIO | APLICACION: #3MATERIAL ALUMINIO |  | MATERIAL: ALUMINIO | 3
711219 | BLINDAGEM CONT FIX SECC ELK (9A/18A) | BLINDAJE CONT FIX SECC ELK (9A/18A) | HATH 205292P0001 - ABB | MATERIAL ALUMINIO; | MATERIAL ALUMINIO; |  |  |  |  | necessário: manter a padronização dos componentes; garantir a | Generadoras de ITAIPU Binacional, siendo necesario: mantener la | 1 | APLICACAO: #4DIAMETRO 270MM | APLICACION: #4DIAMETRO 270MM |  | DIMENSOES: DIAMETRO 270MM X ALTURA 210MM | 4
711219 | BLINDAGEM CONT FIX SECC ELK (9A/18A) | BLINDAJE CONT FIX SECC ELK (9A/18A) | HATH 205292P0001 - ABB | DIAMETRO 270 mm; | DIAMETRO 270 mm; |  |  |  |  | compatibilidade com ferramentas, softwares, documentos, desenhos, | estandarización de los componentes; asegurar la compatibilidad con | 1 | APLICACAO: #5ALTURA 210MM | APLICACION: #5ALTURA 210MM |  |  | 5
711219 | BLINDAGEM CONT FIX SECC ELK (9A/18A) | BLINDAJE CONT FIX SECC ELK (9A/18A) | HATH 205292P0001 - ABB | ALTURA 210 mm. | ALTURA 210 mm. |  |  |  |  | procedimentos de manutenção e operação; e simplificar a gestão de | herramientas, software, documentos, deseno, procedimientos de | 1 |  |  |  |  | 6
711219 | BLINDAGEM CONT FIX SECC ELK (9A/18A) | BLINDAJE CONT FIX SECC ELK (9A/18A) | HATH 205292P0001 - ABB | [6 empty] | sobressalentes no estoque. | mantenimiento y operación; y simplificar la gestión de pieza de reserva | 1 |  |  |  |  | 7
711219 | BLINDAGEM CONT FIX SECC ELK (9A/18A) | BLINDAJE CONT FIX SECC ELK (9A/18A) | HATH 205292P0001 - ABB | [7 empty] | técnica en stock. | 1 |  |  |  |  | 8
711219 | BLINDAGEM CONT FIX SECC ELK (9A/18A) | BLINDAJE CONT FIX SECC ELK (9A/18A) | HATH 205292P0001 - ABB | [8 empty] | 1 |  |  |  |  | 9
711219 | BLINDAGEM CONT FIX SECC ELK (9A/18A) | BLINDAJE CONT FIX SECC ELK (9A/18A) | HATH 205292P0001 - ABB | [8 empty] | 1 |  |  |  |  | 10
711219 | BLINDAGEM CONT FIX SECC ELK (9A/18A) | BLINDAJE CONT FIX SECC ELK (9A/18A) | HATH 205292P0001 - ABB | [8 empty] | 1 |  |  |  |  | 11
711304 | AMPOLA GARRAF TERM PRESSO-SERV VID 1L | AMPOLLA TERMO PRESION MAN VID 1L | 520 - TERMOLAR | AMPOLA GARRAFA TÉRMICA; | AMPOLLA PARA TERMO; |  |  | INSPEÇÃO: NÃO APLICÁVEL | INSPECCIÓN: NO APLICABLE | Somente o componente da marca indicada possui as | Solamente el componente de la marca indicada | 1 | TIPO DE GARRAFA: PARA TERMO TERMOLAR 9751 | TIPO DE TERMO: PARA TERMO TERMOLAR 9751 |  |  | 1
711304 | AMPOLA GARRAF TERM PRESSO-SERV VID 1L | AMPOLLA TERMO PRESION MAN VID 1L | 520 - TERMOLAR | PARA GARRAFA TÉRMICA TERMOLAR 9751, | PARA TERMO TERMOLAR 9751, |  |  |  |  | características tecnicas e qualidade comprovada | posee las caracteristicas tecnicas y cualidad | 1 | TIPO DE GARRAFA: TERMO ACERO CON BOMBA | TIPO DE TERMO: TERMO ACERO CON BOMBA |  |  | 2
711304 | AMPOLA GARRAF TERM PRESSO-SERV VID 1L | AMPOLLA TERMO PRESION MAN VID 1L | 520 - TERMOLAR | GARRAFA TÉRMICA AÇO COM BOMBA; | TERMO ACERO CON BOMBA; |  |  |  |  | em seu desempenho ao longo do tempo de manutenção | comprobada en su desempeño a lo largo del | 1 | MATERIAL: VIDRIO BOROSILICATO VACIO | MATERIAL: VIDRIO BOROSILICATO VACIO |  |  | 3
711304 | AMPOLA GARRAF TERM PRESSO-SERV VID 1L | AMPOLLA TERMO PRESION MAN VID 1L | 520 - TERMOLAR | MATERIAL: VIDRO BOROSSILICATO A VÁCUO; | MATERIAL: VIDRIO BOROSILICATO VACIO; |  |  |  |  | dos equipamentos. Esta orientação atende a | tiempo de mantenimiento de los equipos. Esta | 1 | CAPACIDADE: 1 LITRO | CAPACIDAD: 1 LITRO |  |  | 4
711304 | AMPOLA GARRAF TERM PRESSO-SERV VID 1L | AMPOLLA TERMO PRESION MAN VID 1L | 520 - TERMOLAR | CAPACIDADE: 1 LITRO; | CAPACIDAD: 1 LITRO; |  |  |  |  | recomendação dos usuários. | orientación atiende a la recomendación de los | 1 | MODELO: AMPOLLA: 520 | MODELO: AMPOLLA: 520 |  |  | 5
711304 | AMPOLA GARRAF TERM PRESSO-SERV VID 1L | AMPOLLA TERMO PRESION MAN VID 1L | 520 - TERMOLAR | MODELO: AMPOLA 520; | MODELO: AMPOLLA: 520; | [5 empty] | usuario. | 1 | MARCA: TERMOLAR | MARCA: TERMOLAR |  |  | 6
711304 | AMPOLA GARRAF TERM PRESSO-SERV VID 1L | AMPOLLA TERMO PRESION MAN VID 1L | 520 - TERMOLAR | MARCA: TERMOLAR; | MARCA: TERMOLAR; |  |  |  |  | COMPONENTE A SER APLICADO NA GARRAFA: |  | 1 | NORMAS TECNICAS APLICAVEIS: ABNT NBR 14278 | NORMAS TECNICAS APLICABLES: ABNT NBR 14278 |  |  | 7
711304 | AMPOLA GARRAF TERM PRESSO-SERV VID 1L | AMPOLLA TERMO PRESION MAN VID 1L | 520 - TERMOLAR | NORMAS TÉCNICAS APLICÁVEIS: ABNT NBR 14278. | NORMAS TECNICAS APLICABLES: ABNT NBR 14278. |  |  |  |  | TERMOLAR - MODELO LUMINA 9751. | COMPONENTE A SER APLICADO EN EL TERMO: | 1 |  |  |  |  | 8
711304 | AMPOLA GARRAF TERM PRESSO-SERV VID 1L | AMPOLLA TERMO PRESION MAN VID 1L | 520 - TERMOLAR | [6 empty] | A MARCA Y MODELO INDICADO ATENDE | TERMOLAR - MODELO LUMINA 9751. | 1 |  |  |  |  | 9
711304 | AMPOLA GARRAF TERM PRESSO-SERV VID 1L | AMPOLLA TERMO PRESION MAN VID 1L | 520 - TERMOLAR | [7 empty] | LA MARCA Y MODELO INDICADO ATIENDE | 1 |  |  |  |  | 10
711342 | TINTA ESMAL SINT SPRAY BR FOSCO 400ML | PINTURA ESMAL SINT SPRAY BL OPACO 400ML | 680123 - CHEMICOLOR | TINTA, ESMALTE SINTETICO; | PINTURA, ESMALTE SINTETICO; | Os produtos deverão ser fornecidos com validade | Los productos deberán ser proveidos con validad | INSPEÇÃO: NÃO APLICÁVEL | INSPECCIÓN: NO APLICABLE |  |  | 1 | TIPO: SPRAY | TIPO: SPRAY |  |  | 1
711342 | TINTA ESMAL SINT SPRAY BR FOSCO 400ML | PINTURA ESMAL SINT SPRAY BL OPACO 400ML | 680123 - CHEMICOLOR | TIPO SPRAY; | TIPO SPRAY; | mínima de 12(doze) meses, contados da data de | mínima de 12(doce) meses, contados a partir de |  |  |  |  | 1 | APLICACAO DA TINTA: USO GERAL | APLICACION DE LA PINTURA: USO GENERAL |  |  | 2
711342 | TINTA ESMAL SINT SPRAY BR FOSCO 400ML | PINTURA ESMAL SINT SPRAY BL OPACO 400ML | 680123 - CHEMICOLOR | APLICACAO USO GERAL; | APLICACION USO GENERAL; | entrega, impressa na embalagem. | la fecha de entrega, impresa en el embalaje. |  |  |  |  | 1 | COR DA TINTA: BRANCO | COLOR DE LA PINTURA: BLANCO |  |  | 3
711342 | TINTA ESMAL SINT SPRAY BR FOSCO 400ML | PINTURA ESMAL SINT SPRAY BL OPACO 400ML | 680123 - CHEMICOLOR | COR BRANCO; | COLOR BLANCO; | [6 empty] | 1 | ACABAMENTO DA TINTA: FOSCO | ACABADO DE LA PINTURA: OPACO |  |  | 4
711342 | TINTA ESMAL SINT SPRAY BR FOSCO 400ML | PINTURA ESMAL SINT SPRAY BL OPACO 400ML | 680123 - CHEMICOLOR | ACABAMENTO FOSCO; | ACABADO OPACO; | - Material com Requisito de Compra Sustentavel. | - Material con Requisito de Compra Sustentable. |  |  |  |  | 1 | EMBALAGEM DA TINTA: LATA | EMBALAJE DE LA PINTURA: LATA |  |  | 5
711342 | TINTA ESMAL SINT SPRAY BR FOSCO 400ML | PINTURA ESMAL SINT SPRAY BL OPACO 400ML | 680123 - CHEMICOLOR | EMBALAGEM LATA; | EMBALAJE LATA; | [6 empty] | 1 | CAPACIDADE DA EMBALAGEM: 400 mL | CAPACIDAD DEL EMBALAJE: 400 mL |  |  | 6
711342 | TINTA ESMAL SINT SPRAY BR FOSCO 400ML | PINTURA ESMAL SINT SPRAY BL OPACO 400ML | 680123 - CHEMICOLOR | CAPACIDADE DA EMBALAGEM 400 mL. | CAPACIDAD DEL EMBALAJE 400 mL. | [6 empty] | 1 |  |  |  |  | 7
711342 | TINTA ESMAL SINT SPRAY BR FOSCO 400ML | PINTURA ESMAL SINT SPRAY BL OPACO 400ML | 680123 - CHEMICOLOR | [8 empty] | 1 |  |  |  |  | 8
711357 | AMPERIMETRO DIG 0/199,9A 220V 96X96 | AMPERIMETRO DIG 0/199,9A 220V 96X96 | DGA96 200/5A - SASSI | AMPERIMETRO, DIGITAL; | AMPERIMETRO, DIGITAL; | SUGERIMOS QUE SEJA ADQUIRIDA A REFERENCIA | SUGERIMOS COMPRAR LA REFERENCIA | INSPEÇÃO: NÃO APLICÁVEL | INSPECCIÓN: NO APLICABLE |  |  | 1 | APLICACAO: PAINEL | APLICACION: PAINEL | ORIGINAL - DG 96 - KRON | USO: PAINEL | 1
711357 | AMPERIMETRO DIG 0/199,9A 220V 96X96 | AMPERIMETRO DIG 0/199,9A 220V 96X96 | DGA96 200/5A - SASSI | PARA PAINEL; | PARA TABLERO; | DG96, MARCA KRON, POIS É O MODELO INSTA- | DG96, MARCA KRON, TAL COMO ES EL MODELO INSTALADO, |  |  |  |  | 1 | FAIXA DE MEDICAO: #10 A 199,9A | RANGO DE MEDICION: #10 A 199,9A | SUBSTITUTO - KDG 96 (JK03020265000) - KRON | APLICACAO: CA | 2
711357 | AMPERIMETRO DIG 0/199,9A 220V 96X96 | AMPERIMETRO DIG 0/199,9A 220V 96X96 | DGA96 200/5A - SASSI | FAIXA DE MEDICAO 0 A 199,9 A; | RANGO DE MEDICION 0 A 199,9 A; | LADO, MANTENDO PADRONIZAÇÃO EVITANDO AL- | MANTENER LA NORMALIZACIÓN EVITANDO ALTERACIONES |  |  |  |  | 1 | FAIXA DE MEDICAO: #2MOSTRADOR DISPLAY LED 13,5MM | RANGO DE MEDICION: #2MOSTRADOR DISPLAY LED 13,5MM | ORIGINAL - - - - | FAIXA DE MEDICAO: 0 A 199,9A | 3
711357 | AMPERIMETRO DIG 0/199,9A 220V 96X96 | AMPERIMETRO DIG 0/199,9A 220V 96X96 | DGA96 200/5A - SASSI | MOSTRADOR DISPLAY LED 13,5 mm; | MOSTRADOR DISPLAY LED 13,5 mm; | TERAÇÕES DOS PROJETOS. PODERAO SER ACEI- | DEL PROYECTO. PUEDE SER ACEPTADO |  |  |  |  | 1 | TENSAO NOMINAL DE ALIMENTACAO: #1220VCA | TENSION NOMINAL ALIMENTACION: #1220VCA |  | CARACTERISTICA DO DISPLAY: LED 13,5MM | 4
711357 | AMPERIMETRO DIG 0/199,9A 220V 96X96 | AMPERIMETRO DIG 0/199,9A 220V 96X96 | DGA96 200/5A - SASSI | TENSAO NOMINAL ALIMENTACAO 220 Vca; | TENSION NOMINAL ALIMENTACION 220 Vca; | TAS OUTRAS MARCAS MEDIANTE O ENVIO DE CA- | DE OTRAS MARCAS ENVIANDO UN CATALOGO Y/O |  |  |  |  | 1 | TENSAO NOMINAL DE ALIMENTACAO: #2FREQUENCIA 50/60HZ | TENSION NOMINAL ALIMENTACION: #2FREQUENCIA 50/60HZ |  | TENSAO NOMINAL DE ALIMENTACAO: 220VCA (AUXILIAR) | 5
711357 | AMPERIMETRO DIG 0/199,9A 220V 96X96 | AMPERIMETRO DIG 0/199,9A 220V 96X96 | DGA96 200/5A - SASSI | FREQUENCIA 50/60 Hz; | FRECUENCIA 50/60 Hz; | TÁLOGO E/OU AMOSTRA PARA ANÁLISE E APRO- | MUESTRA PARA ANÁLISIS Y APROBACIÓN, |  |  |  |  | 1 | TENSAO NOMINAL DE ALIMENTACAO: #3LIGADO A TC 200/5A | TENSION NOMINAL ALIMENTACION: #3LIGADO A TC 200/5A |  | DIMENSOES DA MOLDURA: 96 X 96MM | 6
711357 | AMPERIMETRO DIG 0/199,9A 220V 96X96 | AMPERIMETRO DIG 0/199,9A 220V 96X96 | DGA96 200/5A - SASSI | LIGADO A TC 200/5 A; | CONECTADO A TC 200/5 A; | VAÇÃO, ANTES DA EMISSÃO DO DOCUMENTO CON- | ANTES DE EXPEDIR EL DOCUMENTO CONTRACTUAL. |  |  |  |  | 1 | TENSAO NOMINAL DE ALIMENTACAO: #4DIMENSOES MOLDURA 96X96MM | TENSION NOMINAL ALIMENTACION: #4DIMENSOES MOLDURA 96X96MM |  | CARACTERISTICAS ADICIONAIS: LIGADO A TC 200/5A | 7
711357 | AMPERIMETRO DIG 0/199,9A 220V 96X96 | AMPERIMETRO DIG 0/199,9A 220V 96X96 | DGA96 200/5A - SASSI | DIMENSOES DA MOLDURA 96X96 mm. | DIMENSIONES DEL MARCO 96X96 mm. | TRATUAL. | [5 empty] | 1 |  |  |  | USO: PAINEL (EMBUTIDO) | 8
711357 | AMPERIMETRO DIG 0/199,9A 220V 96X96 | AMPERIMETRO DIG 0/199,9A 220V 96X96 | DGA96 200/5A - SASSI | [8 empty] | 1 |  |  |  | APLICACAO: CA | 9
711357 | AMPERIMETRO DIG 0/199,9A 220V 96X96 | AMPERIMETRO DIG 0/199,9A 220V 96X96 | DGA96 200/5A - SASSI | [8 empty] | 1 |  |  |  | FAIXA DE MEDICAO: 0...9999 A | 10
711357 | AMPERIMETRO DIG 0/199,9A 220V 96X96 | AMPERIMETRO DIG 0/199,9A 220V 96X96 | DGA96 200/5A - SASSI | [8 empty] | 1 |  |  |  | MEDICAO DE CORRENTE: 0,02...5 A | 11
711357 | AMPERIMETRO DIG 0/199,9A 220V 96X96 | AMPERIMETRO DIG 0/199,9A 220V 96X96 | DGA96 200/5A - SASSI | [8 empty] | 1 |  |  |  | FREQUENCIA: MEDICAO: 50 HZ (42,5...57,5 HZ) | 12
711357 | AMPERIMETRO DIG 0/199,9A 220V 96X96 | AMPERIMETRO DIG 0/199,9A 220V 96X96 | DGA96 200/5A - SASSI | [8 empty] | 1 |  |  |  | PRECISAO: 0,5% + 1 DIGITO | 13
711357 | AMPERIMETRO DIG 0/199,9A 220V 96X96 | AMPERIMETRO DIG 0/199,9A 220V 96X96 | DGA96 200/5A - SASSI | [8 empty] | 1 |  |  |  | TENSAO NOMINAL DE ALIMENTACAO: 85...265 VCA/VCC | 14
711357 | AMPERIMETRO DIG 0/199,9A 220V 96X96 | AMPERIMETRO DIG 0/199,9A 220V 96X96 | DGA96 200/5A - SASSI | [8 empty] | 1 |  |  |  | CONSUMO: < 5 VA | 15
711357 | AMPERIMETRO DIG 0/199,9A 220V 96X96 | AMPERIMETRO DIG 0/199,9A 220V 96X96 | DGA96 200/5A - SASSI | [8 empty] | 1 |  |  |  | DIMENSOES DA MOLDURA: 96 X 96 MM | 16
711357 | AMPERIMETRO DIG 0/199,9A 220V 96X96 | AMPERIMETRO DIG 0/199,9A 220V 96X96 | DGA96 200/5A - SASSI | [8 empty] | 1 |  |  |  | CARACTERISTICA DO DISPLAY: LED 4 DIGITOS, 7 SEGMENTOS, COR VERMELHA | 17
711357 | AMPERIMETRO DIG 0/199,9A 220V 96X96 | AMPERIMETRO DIG 0/199,9A 220V 96X96 | DGA96 200/5A - SASSI | [8 empty] | 1 |  |  |  | MATERIAL DO INVOLUCRO: TERMOPLASTICO | 18
711357 | AMPERIMETRO DIG 0/199,9A 220V 96X96 | AMPERIMETRO DIG 0/199,9A 220V 96X96 | DGA96 200/5A - SASSI | [8 empty] | 1 |  |  |  | GRAU DE PROTECAO: IP40 | 19
711357 | AMPERIMETRO DIG 0/199,9A 220V 96X96 | AMPERIMETRO DIG 0/199,9A 220V 96X96 | DGA96 200/5A - SASSI | [8 empty] | 1 |  |  |  | FAIXA DE TEMPERATURA DE USO: 0...50°C | 20
711357 | AMPERIMETRO DIG 0/199,9A 220V 96X96 | AMPERIMETRO DIG 0/199,9A 220V 96X96 | DGA96 200/5A - SASSI | [8 empty] | 1 |  |  |  | CARACTERISTICAS ADICIONAIS: PESO APROXIMADO: 0,2 KG; PROFUNDIDADE EMBUTIDA: 84,8 MM | 21
711948 | PARAFUSO SEXT ACO/PT M8X60MM | TORNILLO HEXAG ACE/NG M8X60MM |  | PARAFUSO; | TORNILLO; | [6 empty] | 1 | TIPO DE CABECA: SEXTAVADA | TIPO DE CABEZA: HEZAGONAL |  |  | 1
711948 | PARAFUSO SEXT ACO/PT M8X60MM | TORNILLO HEXAG ACE/NG M8X60MM |  | CABECA SEXTAVADA; | CABEZA HEXAGONAL; | [6 empty] | 1 | MATERIAL: ACO CARBONO | MATERIAL: ACERO CARBONO |  |  | 2
711948 | PARAFUSO SEXT ACO/PT M8X60MM | TORNILLO HEXAG ACE/NG M8X60MM |  | ACO CARBONO; | ACERO CARBONO; | [6 empty] | 1 | PROTECAO SUPERFICIAL: PRETO | PROTECCION SUPERFICIAL: PRETO |  |  | 3
711948 | PARAFUSO SEXT ACO/PT M8X60MM | TORNILLO HEXAG ACE/NG M8X60MM |  | PROTECAO SUPERFICIAL PRETO; | PROTECCION SUPERFICIAL NEGRO; | [6 empty] | 1 | TIPO DE ROSCA: METRICA | TIPO DE ROSCA: METRICA |  |  | 4
711948 | PARAFUSO SEXT ACO/PT M8X60MM | TORNILLO HEXAG ACE/NG M8X60MM |  | TIPO DE ROSCA METRICA; | TIPO DE ROSCA METRICA; | [6 empty] | 1 | PASSO: 1,25 mm | PASO: 1,25 mm |  |  | 5
711948 | PARAFUSO SEXT ACO/PT M8X60MM | TORNILLO HEXAG ACE/NG M8X60MM |  | PASSO 1,25 mm; | PASO 1,25 mm; | [6 empty] | 1 | TIPO DE PONTA: #1PLANA | TIPO DE PUNTA: #1PLANA |  |  | 6
711948 | PARAFUSO SEXT ACO/PT M8X60MM | TORNILLO HEXAG ACE/NG M8X60MM |  | PONTA PLANA; | PUNTA PLANA; | [6 empty] | 1 | TIPO DE PONTA: #2CLASSE 8.8 | TIPO DE PUNTA: #2CLASSE 8.8 |  |  | 7
711948 | PARAFUSO SEXT ACO/PT M8X60MM | TORNILLO HEXAG ACE/NG M8X60MM |  | CLASSE 8.8; | CLASE 8.8; | [6 empty] | 1 | DIAMETRO NOMINAL: 8MM | DIAMETRO NOMINAL: 8MM |  |  | 8
711948 | PARAFUSO SEXT ACO/PT M8X60MM | TORNILLO HEXAG ACE/NG M8X60MM |  | DIAMETRO NOMINAL 8 mm; | DIAMETRO NOMINAL 8 mm; | [6 empty] | 1 | COMPRIMENTO DA ROSCA: TOTAL | LONGITUD DE LA ROSCA: TOTAL |  |  | 9
711948 | PARAFUSO SEXT ACO/PT M8X60MM | TORNILLO HEXAG ACE/NG M8X60MM |  | COMPRIMENTO DA ROSCA TOTAL; | LARGO DE LA ROSCA TOTAL; | [6 empty] | 1 | COMPRIMENTO TOTAL: 60,00 mm | LONGITUD TOTAL: 60,00 mm |  |  | 10
711948 | PARAFUSO SEXT ACO/PT M8X60MM | TORNILLO HEXAG ACE/NG M8X60MM |  | COMPRIMENTO TOTAL 60 mm; | LARGO TOTAL 60 mm; | [6 empty] | 1 | NORMAS TECNICAS APLICAVEIS: DIN 933 | NORMAS TECNICAS APLICABLES: DIN 933 |  |  | 11
711948 | PARAFUSO SEXT ACO/PT M8X60MM | TORNILLO HEXAG ACE/NG M8X60MM |  | CONFORME NORMA(S) TECNICA(S) DIN 933. | CONFORME NORMA(S) TECNICA(S) DIN 933. | [6 empty] | 1 |  |  |  |  | 12
712266 | DETERGENTE DESENG BIODEG PINHO 20L | DETERGENTE DESENG BIODEG PINO 20L |  | DETERGENTE; | DETERGENTE; | REFERENCIA: | REFERENCIA: | INSPEÇÃO: NÃO APLICÁVEL | INSPECCIÓN: NO APLICABLE |  |  | 1 | TIPO: #1GEL DESENGRAXANTE OPACO | TIPO: #1GEL DESENGRAXANTE OPACO |  |  | 1
712266 | DETERGENTE DESENG BIODEG PINHO 20L | DETERGENTE DESENG BIODEG PINO 20L |  | TIPO GEL DESENGRAXANTE OPACO; | TIPO GEL DESENGRASANTE OPACO; | YELLOW PINE - SPARTAN | YELLOW PINE - SPARTAN |  |  |  |  | 1 | TIPO: #2BIODEGRADAVEL | TIPO: #2BIODEGRADAVEL |  |  | 2
712266 | DETERGENTE DESENG BIODEG PINHO 20L | DETERGENTE DESENG BIODEG PINO 20L |  | BIODEGRADAVEL; | BIODEGRADABLE; | KLYO PINE - RENKO | KLYO PINE - RENKO |  |  |  |  | 1 | TIPO: #3NAO INFLAMAVEL | TIPO: #3NAO INFLAMAVEL |  |  | 3
712266 | DETERGENTE DESENG BIODEG PINHO 20L | DETERGENTE DESENG BIODEG PINO 20L |  | NAO INFLAMAVEL; | NO INFLAMABLE; | [6 empty] | 1 | TIPO: #4BASE OLEO DE PINHO | TIPO: #4BASE OLEO DE PINHO |  |  | 4
712266 | DETERGENTE DESENG BIODEG PINHO 20L | DETERGENTE DESENG BIODEG PINO 20L |  | BASE OLEO DE PINHO; | BASE ACEITE DE PINO; | PROBLEMAS CONSTANTES COM A MARCA: | PROBLEMAS CONSTANTES CON LA MARCA: |  |  |  |  | 1 | TIPO: #5COR AMARELO | TIPO: #5COR AMARELO |  |  | 5
712266 | DETERGENTE DESENG BIODEG PINHO 20L | DETERGENTE DESENG BIODEG PINO 20L |  | COR AMARELO; | COLOR AMARILLO; | ENERQUIMICA - ENERPAST. RECOMENDAMOS NÃO ACEITAR, | ENERQUIMICA - ENERPAST. RECOMENDAMOS NO ACEPTAR, |  |  |  |  | 1 | TIPO: #6PH 6,0 - 9,0 | TIPO: #6PH 6,0 - 9,0 |  |  | 6
712266 | DETERGENTE DESENG BIODEG PINHO 20L | DETERGENTE DESENG BIODEG PINO 20L |  | PH 6 9,0; | PH 6 9,0; | EVIDÊNCIAS DISPONÍVEIS EM FORMATO DMS | EVIDENCIAS DISPONIBLES EN FORMATO DMS |  |  |  |  | 1 | TIPO: #7DENSIDADE G/ML 1,06 - 1,12 | TIPO: #7DENSIDADE G/ML 1,06 - 1,12 |  |  | 7
712266 | DETERGENTE DESENG BIODEG PINHO 20L | DETERGENTE DESENG BIODEG PINO 20L |  | DENSIDADE G/ML 1,06 1,12; | DENSIDAD G/ML 1,06 1,12; | [6 empty] | 1 | TIPO: #8TEOR DE ATIVOS 27 - 36 | TIPO: #8TEOR DE ATIVOS 27 - 36 |  |  | 8
712266 | DETERGENTE DESENG BIODEG PINHO 20L | DETERGENTE DESENG BIODEG PINO 20L |  | TEOR DE ATIVOS 27 36; | TENOR DE ACTIVOS 27 36; | [6 empty] | 1 | RENDIMENTO: #11:200 ACAO DESENGRAXANTE | RENDIMIENTO: #11:200 ACAO DESENGRAXANTE |  |  | 9
712266 | DETERGENTE DESENG BIODEG PINHO 20L | DETERGENTE DESENG BIODEG PINO 20L |  | RENDIMENTO 1: 200 ACAO DESENGRAXANTE; | RENDIMIENTO 1:200 ACCION DESENGRASANTE; | [6 empty] | 1 | RENDIMENTO: #21:400 ACAO DETERGENTE | RENDIMIENTO: #21:400 ACAO DETERGENTE |  |  | 10
712266 | DETERGENTE DESENG BIODEG PINHO 20L | DETERGENTE DESENG BIODEG PINO 20L |  | 1:400 ACAO DETERGENTE; | 1:400 ACCION DETERGENTE; | [6 empty] | 1 | EMBALAGEM: BOMBONA PLASTICA DE 20 LITROS | EMBALAJE: BOMBONA PLASTICA DE 20 LITROS |  |  | 11
712266 | DETERGENTE DESENG BIODEG PINHO 20L | DETERGENTE DESENG BIODEG PINO 20L |  | EMBALAGEM BOMBONA PLASTICA DE 20 LITROS. | EMBALAJE BIDON PLASTICO DE 20 LITROS. | [6 empty] | 1 |  |  |  |  | 12
712398 | DISCO FLAP 115X22MM G60 4.1/2" | DISCO FLAP 115X22MM G60 4.1/2" | QUANTUM R996 115X22 G60 - NORTON OU JUMB | DISCO; | DISCO; | SUGERIMOS QUE SEJA ADQUIRIDO PARA ESTE ITEM | SUGERIMOS QUE SEA ADQUIRIDO PARA ESTE ITEM | INSPEÇÃO: NÃO APLICÁVEL | INSPECCIÓN: NO APLICABLE |  |  | 1 | TIPO: FLAP TIPO A (TIPO 27) | TIPO: FLAP TIPO A (TIPO 27) |  |  | 1
712398 | DISCO FLAP 115X22MM G60 4.1/2" | DISCO FLAP 115X22MM G60 4.1/2" | QUANTUM R996 115X22 G60 - NORTON OU JUMB | TIPO FLAP TIPO A (TIPO 27); | TIPO FLAP TIPO A (TIPO 27); | =========================================== | =========================================== |  |  |  |  | 1 | APLICACAO: ESMERILHADEIRA ANGULAR MANUAL | APLICACION: ESMERILADORA ANGULAR MANUAL |  |  | 2
712398 | DISCO FLAP 115X22MM G60 4.1/2" | DISCO FLAP 115X22MM G60 4.1/2" | QUANTUM R996 115X22 G60 - NORTON OU JUMB | APLICACAO ESMERILHADEIRA ANGULAR MANUAL; | APLICACION ESMERILADORA ANGULAR MANUAL; | Ref.: | Ref.: |  |  |  |  | 1 | USO: ACO CARBONO | USO: ACERO CARBONO |  |  | 3
712398 | DISCO FLAP 115X22MM G60 4.1/2" | DISCO FLAP 115X22MM G60 4.1/2" | QUANTUM R996 115X22 G60 - NORTON OU JUMB | USO ACO CARBONO, ACO INOX; | USO ACERO CARBONO, ACERO INOX; | QUANTUM R996 115X22 G60 - NORTON | QUANTUM R996 115X22 G60 - NORTON |  |  |  |  | 1 | USO: ACO INOX | USO: ACERO INOX |  |  | 4
712398 | DISCO FLAP 115X22MM G60 4.1/2" | DISCO FLAP 115X22MM G60 4.1/2" | QUANTUM R996 115X22 G60 - NORTON OU JUMB | MATERIAL CERAMICO, (SEM FERRO E ENXOFRE <0,1%); | MATERIAL CERAMICO, (SIN HIERRO Y AZUFRE <0,1%); | ou | ou |  |  |  |  | 1 | MATERIAL: #1CERAMICO | MATERIAL: #1CERAMICO |  |  | 5
712398 | DISCO FLAP 115X22MM G60 4.1/2" | DISCO FLAP 115X22MM G60 4.1/2" | QUANTUM R996 115X22 G60 - NORTON OU JUMB | GRANULOMETRIA 60; | GRANULOMETRIA 60; | JUMBO SPEED G 115X22 G60 - RHODIUS | JUMBO SPEED G 115X22 G60 - RHODIUS |  |  |  |  | 1 | MATERIAL: #3(SEM FERRO E ENXOFRE <0,1%) | MATERIAL: #3(SIN HIERRO Y AZUFRE <0,1%) |  |  | 6
712398 | DISCO FLAP 115X22MM G60 4.1/2" | DISCO FLAP 115X22MM G60 4.1/2" | QUANTUM R996 115X22 G60 - NORTON OU JUMB | DIAMETRO 115 mm; | DIAMETRO 115 mm; | [6 empty] | 1 | GRANULOMETRIA: 60 | GRANULOMETRIA: 60 |  |  | 7
712398 | DISCO FLAP 115X22MM G60 4.1/2" | DISCO FLAP 115X22MM G60 4.1/2" | QUANTUM R996 115X22 G60 - NORTON OU JUMB | DIAMETRO EM POLEGADAS 4.1/2"; | DIAMETRO EN PULGADAS 4.1/2"; | CASO SEJA OFERTADO OUTRA MARCA, DEVERA SER | CASO SEA OFERTADO OTRA MARCA DIFERENTE, DE- |  |  |  |  | 1 | DIAMETRO: 115,0 mm | DIAMETRO: 115,0 mm |  |  | 8
712398 | DISCO FLAP 115X22MM G60 4.1/2" | DISCO FLAP 115X22MM G60 4.1/2" | QUANTUM R996 115X22 G60 - NORTON OU JUMB | DIAMETRO DO FURO 22,2 mm; | DIAMETRO DEL AGUJERO 22,2 mm; | ENCAMINHADO A MTSE.DF UMA AMOSTRA PARA TESTES | BERA ENVIAR UNA MUESTRA PARA LA MTSE.DF |  |  |  |  | 1 | DIAMETRO EM POLEGADAS: 4.1/2" | DIAMETRO EN PULGADAS: 4.1/2" |  |  | 9
712398 | DISCO FLAP 115X22MM G60 4.1/2" | DISCO FLAP 115X22MM G60 4.1/2" | QUANTUM R996 115X22 G60 - NORTON OU JUMB | DIAMETRO FURO EM POLEGADAS 7/8"; | DIAMETRO AGUJERO EN PULGADAS 7/8"; | JUNTO AOS USUÁRIOS PARA APROVAÇÃO, ANTES DA | PARA ANALISIS DEL USUÁRIO, PARA APROBACION, |  |  |  |  | 1 | DIAMETRO DO FURO: 22,2 mm | DIAMETRO DEL AGUJERO: 22,2 mm |  |  | 10
712398 | DISCO FLAP 115X22MM G60 4.1/2" | DISCO FLAP 115X22MM G60 4.1/2" | QUANTUM R996 115X22 G60 - NORTON OU JUMB | ROTACAO MAXIMA 13300 RPM; | ROTACION MAXIMA 13300 RPM; | EMISSAO DO DOCUMENTO CONTRACTUAL. | ANTES DE LA EMISION DEL DOCUMENTO CONTRACTUAL. |  |  |  |  | 1 | DIAMETRO FURO EM POLEGADAS: 7/8" | DIAMETRO AGUJERO EN PULGADAS: 7/8" |  |  | 11
712398 | DISCO FLAP 115X22MM G60 4.1/2" | DISCO FLAP 115X22MM G60 4.1/2" | QUANTUM R996 115X22 G60 - NORTON OU JUMB | TOLERANCIA +/- 5%; | TOLERANCIA +/- 5%; | [6 empty] | 1 | ROTACAO MAXIMA: 13.300 RPM | ROTACION MAXIMA: 13.300 rpm |  |  | 12
712398 | DISCO FLAP 115X22MM G60 4.1/2" | DISCO FLAP 115X22MM G60 4.1/2" | QUANTUM R996 115X22 G60 - NORTON OU JUMB | VELOCIDADE DE TRABALHO 80 m/s +/- 5%; | VELOCIDAD DE TRABAJO 80 m/s +/- 5%; | [6 empty] | 1 | TOLERANCIA: +/- 5% | TOLERANCIA: +/- 5% |  |  | 13
712398 | DISCO FLAP 115X22MM G60 4.1/2" | DISCO FLAP 115X22MM G60 4.1/2" | QUANTUM R996 115X22 G60 - NORTON OU JUMB | NORMAS TECNICAS APLICAVEIS EN 13743 ou NBR ISO 15635. | NORMAS TECNICAS APLICABLES EN 13743 o NBR ISO 15635. | [6 empty] | 1 | VELOCIDADE DE TRABALHO: 80 m/s +/- 5% | VELOCIDAD DE TRABAJO: 80 m/s +/- 5% |  |  | 14
712398 | DISCO FLAP 115X22MM G60 4.1/2" | DISCO FLAP 115X22MM G60 4.1/2" | QUANTUM R996 115X22 G60 - NORTON OU JUMB | [8 empty] | 1 | NORMAS TECNICAS APLICAVEIS: EN 13743 ou NBR ISO 15635 | NORMAS TECNICAS APLICABLES: EN 13743 o NBR ISO 15635 |  |  | 15
712518 | CONECTOR MACH ACO INOX NPT 1/2" | CONECTOR MACH ACE INOX NPT 1/2" | SS-810-1-8 - SWAGELOK | CONECTOR; | CONECTOR; | Distribuidor: | Distribuidor: | INSPEÇÃO: NÃO APLICÁVEL | INSPECCIÓN: NO APLICABLE | O item é componente de reparo utilizado em conexões da marca Swagelok | El artículo es un componente de reparación utilizado en las conexiones | 1 | TIPO: MACHO | TIPO: MACHO | ORIGINAL - SS-810-1-8 - SWAGELOK | TIPO: CONECTOR MACHO 1/2 POLEGADA NPT | 1
712518 | CONECTOR MACH ACO INOX NPT 1/2" | CONECTOR MACH ACE INOX NPT 1/2" | SS-810-1-8 - SWAGELOK | TIPO MACHO; | TIPO MACHO; |  |  |  |  | instaladas nos arranjos hidráulicos e pneumáticos do sistema de | de la marca Swagelok instaladas en las disposiciones hidráulicas y | 1 | APLICACAO: PARA TUBO DE 1/2" | APLICACION: PARA TUBO DE 1/2" |  | MATERIAL: ACO INOXIDAVEL AISI 316 | 2
712518 | CONECTOR MACH ACO INOX NPT 1/2" | CONECTOR MACH ACE INOX NPT 1/2" | SS-810-1-8 - SWAGELOK | APLICACAO PARA TUBO DE 1/2"; | APLICACION PARA TUBO DE 1/2"; | 18237 - Swagelok Brasil – Tecflux | 18237 - Swagelok Brasil – Tecflux |  |  | regulação de velocidade das UGs, a qual possui dimensionais especiais | neumáticas del sistema de regulación de velocidad UG, que tiene unas | 1 | MATERIAL: ACERO INOX AISI 316 | MATERIAL: ACERO INOX AISI 316 |  | EXTREMIDADES: CONEXAO SWAGELOK (DUPLA ANILHA) PARA TUBO OD 12,7MM | 3
712518 | CONECTOR MACH ACO INOX NPT 1/2" | CONECTOR MACH ACE INOX NPT 1/2" | SS-810-1-8 - SWAGELOK | ACO INOX AISI 316; | ACERO INOX AISI 316; |  |  |  |  | compatíveis com os demais componentes (válvulas e conexões), portanto, | dimensiones especiales compatibles con el resto de componentes (válvulas | 1 | TIPO DE ROSCA: #1NPT 1/2" | TIPO DE ROSCA: #1NPT 1/2" |  | DIAMETRO NOMINAL: 1/2 POLEGADA | 4
712518 | CONECTOR MACH ACO INOX NPT 1/2" | CONECTOR MACH ACE INOX NPT 1/2" | SS-810-1-8 - SWAGELOK | TIPO DE ROSCA NPT 1/2"; | TIPO DE ROSCA NPT 1/2"; | Elvis Yoshio (elvis.yoshio@tecflux.com.br) | Elvis Yoshio (elvis.yoshio@tecflux.com.br) |  |  | dada as condições expostas não é possível a aquisição/utilização de | y conexiones), por lo que dada las condiciones expuestas no es posible | 1 | TIPO DE ROSCA: #2DIAMETRO INTERNO MIN 0,41" | TIPO DE ROSCA: #2DIAMETRO INTERNO MIN 0,41" |  | CARACTERISTICAS ADICIONAIS: ROSCA NPT CONFORME NORMA ASME B1.20.1 SAE AS71051 | 5
712518 | CONECTOR MACH ACO INOX NPT 1/2" | CONECTOR MACH ACE INOX NPT 1/2" | SS-810-1-8 - SWAGELOK | DIAMETRO INTERNO MINIMO 0,41"; | DIAMETRO INTERNO MINIMO 0,41"; | Gerente de Novos Negócios e Petrobras | Gerente de Novos Negócios e Petrobras |  |  | material de outras marcas/modelos. | la adquisición y utilización de material de otras marcas y modelos. | 1 | TIPO DE ROSCA: #3HEXAGONAL 7/8" | TIPO DE ROSCA: #3HEXAGONAL 7/8" |  |  | 6
712518 | CONECTOR MACH ACO INOX NPT 1/2" | CONECTOR MACH ACE INOX NPT 1/2" | SS-810-1-8 - SWAGELOK | SEXTAVADO 7/8"; | HEXAGONAL 7/8"; | Telefone: (11) 5080-8863 / (11) 98456-1877 | Telefone: (11) 5080-8863 / (11) 98456-1877 |  |  |  |  | 1 | TIPO DE ROSCA: #4LARGO TOTAL 1,93" | TIPO DE ROSCA: #4LARGO TOTAL 1,93" |  |  | 7
712518 | CONECTOR MACH ACO INOX NPT 1/2" | CONECTOR MACH ACE INOX NPT 1/2" | SS-810-1-8 - SWAGELOK | COMPRIMENTO TOTAL 1,93"; | LARGO TOTAL 1,93"; | [6 empty] | 1 | NORMAS TECNICAS APLICAVEIS: ASME B1.20.1, SAE AS71051. | NORMAS TECNICAS APLICABLES: ASME B1.20.1, SAE AS71051. |  |  | 8
712518 | CONECTOR MACH ACO INOX NPT 1/2" | CONECTOR MACH ACE INOX NPT 1/2" | SS-810-1-8 - SWAGELOK | CONFORME NORMAS TECNICAS ASME B1.20.1; | CONFORME NORMA(S) TECNICAS ASME B1.20.1; | [6 empty] | 1 |  |  |  |  | 9
712518 | CONECTOR MACH ACO INOX NPT 1/2" | CONECTOR MACH ACE INOX NPT 1/2" | SS-810-1-8 - SWAGELOK | SAE AS71051; | SAE AS71051; | [6 empty] | 1 |  |  |  |  | 10
712518 | CONECTOR MACH ACO INOX NPT 1/2" | CONECTOR MACH ACE INOX NPT 1/2" | SS-810-1-8 - SWAGELOK | REFERENCIA SS-810-1-8; | REFERENCIA SS-810-1-8; | [6 empty] | 1 |  |  |  |  | 11
712518 | CONECTOR MACH ACO INOX NPT 1/2" | CONECTOR MACH ACE INOX NPT 1/2" | SS-810-1-8 - SWAGELOK | MARCA SWAGELOK. | MARCA SWAGELOK. | [6 empty] | 1 |  |  |  |  | 12
713002 | SERRA COPO ACO RAP 16MM | SIERRA COPA ACE RAP 16MM | SH0058 - STARRET | SERRA, COPO; | SIERRA, COPA; |  |  | INSPEÇÃO: NÃO APLICÁVEL | INSPECCIÓN: NO APLICABLE |  |  | 1 | MATERIAL: ACO RAPIDO BIMETAL | MATERIAL: ACERO RAPIDO BIMETAL |  |  | 1
713002 | SERRA COPO ACO RAP 16MM | SIERRA COPA ACE RAP 16MM | SH0058 - STARRET | ACO RAPIDO BIMETAL; | ACERO RAPIDO BIMETAL; | [6 empty] | 1 | DIAMETRO: 16,0000 mm | DIAMETRO: 16,0000 mm |  |  | 2
713002 | SERRA COPO ACO RAP 16MM | SIERRA COPA ACE RAP 16MM | SH0058 - STARRET | DIAMETRO 16 mm. | DIAMETRO 16 mm. | [6 empty] | 1 |  |  |  |  | 3
713004 | SERRA COPO ACO RAP 20MM | SIERRA COPA ACE RAP 20MM | SH2532 - STARRET | SERRA, COPO; | SIERRA, COPA; |  |  | INSPEÇÃO: NÃO APLICÁVEL | INSPECCIÓN: NO APLICABLE |  |  | 1 | MATERIAL: ACO RAPIDO BIMETAL | MATERIAL: ACERO RAPIDO BIMETAL |  |  | 1
713004 | SERRA COPO ACO RAP 20MM | SIERRA COPA ACE RAP 20MM | SH2532 - STARRET | ACO RAPIDO BIMETAL; | ACERO RAPIDO BIMETAL; | [6 empty] | 1 | DIAMETRO: 20,0000 mm | DIAMETRO: 20,0000 mm |  |  | 2
713004 | SERRA COPO ACO RAP 20MM | SIERRA COPA ACE RAP 20MM | SH2532 - STARRET | DIAMETRO 20 mm. | DIAMETRO 20 mm. | [6 empty] | 1 |  |  |  |  | 3
713120 | ELEMENTO FILT CART OLEO 144MIC 144X270 | ELEMENTO FILT CART ACEI 144MIC 144X270 | SF 6791 - STAUFF | ELEMENTO, FILTRANTE; | ELEMENTO, FILTRANTE; |  |  | INSPEÇÃO: NÃO APLICÁVEL | INSPECCIÓN: NO APLICABLE | FAZ-SE NECESSÁRIA A AQUISIÇÃO DO MATE- | ES NECESARIA LA ADQUISICION DEL MATE- | 1 | TIPO: CARTUCHO | TIPO: CARTUCHO |  |  | 1
713120 | ELEMENTO FILT CART OLEO 144MIC 144X270 | ELEMENTO FILT CART ACEI 144MIC 144X270 | SF 6791 - STAUFF | TIPO CARTUCHO; | TIPO CARTUCHO; |  |  |  |  | RIAL RELACIONADO NESTA REQ.C, NA MARCA | RIAL RELACIONADO EN ESTA REQ.C, EN MAR- | 1 | GRAU DE FILTRAGEM: 144 MICRAS | GRADO DE FILTRACION: 144 MICRAS |  |  | 2
713120 | ELEMENTO FILT CART OLEO 144MIC 144X270 | ELEMENTO FILT CART ACEI 144MIC 144X270 | SF 6791 - STAUFF | TIPO DE FLUIDO OLEO; | TIPO DE FLUIDO ACEITE; |  |  |  |  | E MODELO INDICADO, POIS O MESMO É ACES- | CA Y MODELO INDICADO, PUESS EL MISMO ES | 1 | FLUIDOS: OLEO | FLUIDOS: OLEO |  |  | 3
713120 | ELEMENTO FILT CART OLEO 144MIC 144X270 | ELEMENTO FILT CART ACEI 144MIC 144X270 | SF 6791 - STAUFF | PRESSAO MAXIMA DE TRABALHO 7 BAR/100 PSI; | PRESION MAXIMA DE TRABAJO 7 BAR/100 PSI; |  |  |  |  | SÓRIO DE UNIDADE PORTATIL DE FILTRAGEM | ACCESORIO DE UNIDAD PORTATIL DE FILTRA- | 1 | PRESSAO MAXIMA DE TRABALHO: #17 BAR/100 PSI | PRESION MAXIMA DE TRABAJO: #17 BAR/100 PSI |  |  | 4
713120 | ELEMENTO FILT CART OLEO 144MIC 144X270 | ELEMENTO FILT CART ACEI 144MIC 144X270 | SF 6791 - STAUFF | PRESSAO RUPTURA 20 BAR/300PSI; | PRESION RUPTURA 20 BAR/300PSI; |  |  |  |  | VERTEDOURO, NÃO SENDO ADMITIDOS OUTROS | DEL VERTEDERO, NO SIENDO ADMITIDOS OTROS | 1 | PRESSAO MAXIMA DE TRABALHO: #2PRESSAO RUPTURA 20 BAR/300PS | PRESION MAXIMA DE TRABAJO: #2PRESSAO RUPTURA 20 BAR/300PS |  |  | 5
713120 | ELEMENTO FILT CART OLEO 144MIC 144X270 | ELEMENTO FILT CART ACEI 144MIC 144X270 | SF 6791 - STAUFF | GRAU DE FILTRAGEM 144 MICRAS; | GRADOS DE FILTRADO 144 MICRAS; |  |  |  |  | MODELOS, HAJA VISTA A INCOMPATIBILIDADE | MODELOS, DEBIDO A LA INCOMPATIBILIDAD | 1 | DIAMETRO INTERNO: #1128MM | DIAMETRO INTERNO: #1128MM |  |  | 6
713120 | ELEMENTO FILT CART OLEO 144MIC 144X270 | ELEMENTO FILT CART ACEI 144MIC 144X270 | SF 6791 - STAUFF | DIAMETRO EXTERNO 128 mm; | DIAMETRO EXTERNO 128 mm; |  |  |  |  | TÉCNICA E DIMENSIONAL. | TÉCNICA Y DIMENSIONAL. | 1 | DIAMETRO INTERNO: #2COMPRIMENTO 270MM | DIAMETRO INTERNO: #2COMPRIMENTO 270MM |  |  | 7
713120 | ELEMENTO FILT CART OLEO 144MIC 144X270 | ELEMENTO FILT CART ACEI 144MIC 144X270 | SF 6791 - STAUFF | COMPRIMENTO 270 mm; | LARGO 270 mm; | [6 empty] | 1 | DIAMETRO INTERNO: #3CONEXAO 1.1/2POL-16UNF | DIAMETRO INTERNO: #3CONEXAO 1.1/2POL-16UNF |  |  | 8
713120 | ELEMENTO FILT CART OLEO 144MIC 144X270 | ELEMENTO FILT CART ACEI 144MIC 144X270 | SF 6791 - STAUFF | CONEXAO 1.1/2 POLEGADA16UNF; | CONEXAO 1.1/2 PULGADA16UNF; | [6 empty] | 1 | DIAMETRO INTERNO: #4REF. SF 6791 MARCA STAUFF | DIAMETRO INTERNO: #4REF. SF 6791 MARCA STAUFF |  |  | 9
713120 | ELEMENTO FILT CART OLEO 144MIC 144X270 | ELEMENTO FILT CART ACEI 144MIC 144X270 | SF 6791 - STAUFF | REF. SF 6791 MARCA STAUFF. | REF. SF 6791 MARCA STAUFF. | [6 empty] | 1 |  |  |  |  | 10
713121 | ELEMENTO FILT CART OLEO 10MIC 144X270 | ELEMENTO FILT CART ACEI 10MIC 144X270 | SF 6721 W - STAUFF | ELEMENTO, FILTRANTE; | ELEMENTO, FILTRANTE; |  |  | INSPEÇÃO: NÃO APLICÁVEL | INSPECCIÓN: NO APLICABLE | FAZ-SE NECESSÁRIA A AQUISIÇÃO DO MATE- | ES NECESARIA LA ADQUISICION DEL MATE- | 1 | TIPO: CARTUCHO | TIPO: CARTUCHO |  |  | 1
713121 | ELEMENTO FILT CART OLEO 10MIC 144X270 | ELEMENTO FILT CART ACEI 10MIC 144X270 | SF 6721 W - STAUFF | TIPO CARTUCHO; | TIPO CARTUCHO; |  |  |  |  | RIAL RELACIONADO NESTA REQ.C, NA MARCA | RIAL RELACIONADO EN ESTA REQ.C, EN MAR- | 1 | GRAU DE FILTRAGEM: 10 MICRAS | GRADO DE FILTRACION: 10 MICRAS |  |  | 2
713121 | ELEMENTO FILT CART OLEO 10MIC 144X270 | ELEMENTO FILT CART ACEI 10MIC 144X270 | SF 6721 W - STAUFF | TIPO DE FLUIDO OLEO; | TIPO DE FLUIDO ACEITE; |  |  |  |  | E MODELO INDICADO, POIS O MESMO É ACES- | CA Y MODELO INDICADO, PUESS EL MISMO ES | 1 | FLUIDOS: OLEO | FLUIDOS: OLEO |  |  | 3
713121 | ELEMENTO FILT CART OLEO 10MIC 144X270 | ELEMENTO FILT CART ACEI 10MIC 144X270 | SF 6721 W - STAUFF | PRESSAO MAXIMA DE TRABALHO 7 BAR/100 PSI; | PRESION MAXIMA DE TRABAJO 7 BAR/100 PSI; |  |  |  |  | SÓRIO DE UNIDADE PORTATIL DE FILTRAGEM | ACCESORIO DE UNIDAD PORTATIL DE FILTRA- | 1 | PRESSAO MAXIMA DE TRABALHO: #17 BAR/100 PSI | PRESION MAXIMA DE TRABAJO: #17 BAR/100 PSI |  |  | 4
713121 | ELEMENTO FILT CART OLEO 10MIC 144X270 | ELEMENTO FILT CART ACEI 10MIC 144X270 | SF 6721 W - STAUFF | PRESSAO RUPTURA 20 BAR/300PS; | PRESION RUPTURA 20 BAR/300PSI; |  |  |  |  | VERTEDOURO, NÃO SENDO ADMITIDOS OUTROS | DEL VERTEDERO, NO SIENDO ADMITIDOS OTROS | 1 | PRESSAO MAXIMA DE TRABALHO: #2PRESSAO RUPTURA 20 BAR/300PS | PRESION MAXIMA DE TRABAJO: #2PRESSAO RUPTURA 20 BAR/300PS |  |  | 5
713121 | ELEMENTO FILT CART OLEO 10MIC 144X270 | ELEMENTO FILT CART ACEI 10MIC 144X270 | SF 6721 W - STAUFF | GRAU DE FILTRAGEM 10 MICRAS; | GRADOS DE FILTRADO 10 MICRAS; |  |  |  |  | MODELOS, HAJA VISTA A INCOMPATIBILIDADE | MODELOS, DEBIDO A LA INCOMPATIBILIDAD | 1 | DIAMETRO EXTERNO: #1128MM | DIAMETRO EXTERNO: #1128MM |  |  | 6
713121 | ELEMENTO FILT CART OLEO 10MIC 144X270 | ELEMENTO FILT CART ACEI 10MIC 144X270 | SF 6721 W - STAUFF | DIAMETRO EXTERNO 128 mm; | DIAMETRO EXTERNO 128 mm; |  |  |  |  | TÉCNICA E DIMENSIONAL. | TÉCNICA Y DIMENSIONAL. | 1 | DIAMETRO EXTERNO: #2COMPRIMENTO 270MM | DIAMETRO EXTERNO: #2COMPRIMENTO 270MM |  |  | 7
713121 | ELEMENTO FILT CART OLEO 10MIC 144X270 | ELEMENTO FILT CART ACEI 10MIC 144X270 | SF 6721 W - STAUFF | COMPRIMENTO 270 mm; | LARGO 270 mm; | [6 empty] | 1 | DIAMETRO EXTERNO: #3CONEXAO 1.1/2POL-16UNF | DIAMETRO EXTERNO: #3CONEXAO 1.1/2POL-16UNF |  |  | 8
713121 | ELEMENTO FILT CART OLEO 10MIC 144X270 | ELEMENTO FILT CART ACEI 10MIC 144X270 | SF 6721 W - STAUFF | CONEXAO 1.1/2 POLEGADA16UNF; | CONEXION 1.1/2 PULGADA16UNF; | [6 empty] | 1 | DIAMETRO EXTERNO: #4REF. SF 6721 W MARCA STAUFF | DIAMETRO EXTERNO: #4REF. SF 6721 W MARCA STAUFF |  |  | 9
713121 | ELEMENTO FILT CART OLEO 10MIC 144X270 | ELEMENTO FILT CART ACEI 10MIC 144X270 | SF 6721 W - STAUFF | REF. SF 6721 W MARCA STAUFF. | REF. SF 6721 W MARCA STAUFF. | [6 empty] | 1 |  |  |  |  | 10
713168 | CONTENTOR(BIG BAG) POLIP 90X90X140 LINER | CONTENEDOR(BIG BAG)POLIP 90X90X140 LINER | SUPERBAGLDA | CONTENTOR, FLEXIVEL; | CONTENEDOR, FLEXIBLE; | DESIGNAÇAO USUAL: CONTENTOR FLEXIVEL TIPO BIG BAG. | DENOMINACIÓN USUAL: CONTENEDOR FLEXIBLE TIPO BIG BAG. | INSPEÇÃO: NÃO APLICÁVEL | INSPECCIÓN: NO APLICABLE |  |  | 1 | TIPO DO CONTENTOR: FIBC (BIG BAG) | TIPO DEL CONTENEDOR: FIBC (BIG BAG) |  |  | 1
713168 | CONTENTOR(BIG BAG) POLIP 90X90X140 LINER | CONTENEDOR(BIG BAG)POLIP 90X90X140 LINER | SUPERBAGLDA | TIPO FIBC (BIG BAG); | TIPO FIBC (BIG BAG); | [6 empty] | 1 | MATERIAL DO CONTENTOR: POLIPROPILENO | MATERIAL DEL CONTENEDOR: POLIPROPILENO |  |  | 2
713168 | CONTENTOR(BIG BAG) POLIP 90X90X140 LINER | CONTENEDOR(BIG BAG)POLIP 90X90X140 LINER | SUPERBAGLDA | MATERIAL POLIPROPILENO; | MATERIAL POLIPROPILENO; | [6 empty] | 1 | COR: BLANCO | COLOR: BLANCO |  |  | 3
713168 | CONTENTOR(BIG BAG) POLIP 90X90X140 LINER | CONTENEDOR(BIG BAG)POLIP 90X90X140 LINER | SUPERBAGLDA | COR BLANCO; | COLOR BLANCO; | [6 empty] | 1 | CARGA MAXIMA ADMISSIVEL: 1.000 kg | CARGA MAXIMA ADMISIBLE: 1.000 kg |  |  | 4
713168 | CONTENTOR(BIG BAG) POLIP 90X90X140 LINER | CONTENEDOR(BIG BAG)POLIP 90X90X140 LINER | SUPERBAGLDA | CARGA MAXIMA ADMISSIVEL 1000 kg; | CARGA MAXIMA ADMISIBLE 1.000 kg; | [6 empty] | 1 | FATOR DE SEGURANAÇA CONTENTOR: 5.1 | FACTOR DE SEGURIDAD CONTENEDOR: 5.1 |  |  | 5
713168 | CONTENTOR(BIG BAG) POLIP 90X90X140 LINER | CONTENEDOR(BIG BAG)POLIP 90X90X140 LINER | SUPERBAGLDA | FATOR DE SEGURANCA 5.1; | FACTOR DE SEGURIDAD 5.1; | [6 empty] | 1 | TIPO DE FUNDO DO CONTENTOR: CERRADO | TIPO DE FONDO DEL CONTENEDOR: CERRADO |  |  | 6
713168 | CONTENTOR(BIG BAG) POLIP 90X90X140 LINER | CONTENEDOR(BIG BAG)POLIP 90X90X140 LINER | SUPERBAGLDA | TIPO DE FUNDO CERRADO; | TIPO DE FONDO CERRADO; | [6 empty] | 1 | TIPO DE TAMPA: SUPERIOR COM SAIA | TIPO DE TAPA: SUPERIOR CON CAMISA DE CIERRE |  |  | 7
713168 | CONTENTOR(BIG BAG) POLIP 90X90X140 LINER | CONTENEDOR(BIG BAG)POLIP 90X90X140 LINER | SUPERBAGLDA | TIPO DE TAMPA SUPERIOR COM SAIA; | TIPO DE TAPA SUPERIOR CON CAMISA DE CIERRE; | [6 empty] | 1 | ACESSORIOS DO CONTENTOR: #1FORRO INTERNO LINER | ACCESORIOS DEL CONTENEDOR: #1FORRO INTERNO LINER |  |  | 8
713168 | CONTENTOR(BIG BAG) POLIP 90X90X140 LINER | CONTENEDOR(BIG BAG)POLIP 90X90X140 LINER | SUPERBAGLDA | ACESSORIO(S) FORRO INTERNO LINER, PORTA ETIQUETA | ACCESORIO(S) LINER (ENVOLTORIO INTERNO), | [6 empty] | 1 | ACESSORIOS DO CONTENTOR: #2PORTA ETIQUETA PLASTICO | ACCESORIOS DEL CONTENEDOR: #2PORTA ETIQUETA PLASTICO |  |  | 9
713168 | CONTENTOR(BIG BAG) POLIP 90X90X140 LINER | CONTENEDOR(BIG BAG)POLIP 90X90X140 LINER | SUPERBAGLDA | PLASTICO; | PORTA ETIQUETA PLASTICO; | [6 empty] | 1 | TRATAMENTO ESPECIAL CONTENTOR: RETARDANTE DE CHAMA | TRATAMIENTO ESPEC CONTENEDOR: RETARDANTE DE LLAMA |  |  | 10
713168 | CONTENTOR(BIG BAG) POLIP 90X90X140 LINER | CONTENEDOR(BIG BAG)POLIP 90X90X140 LINER | SUPERBAGLDA | TRATAMENTO ESPECIAL RETARDANTE DE CHAMA; | TRATAMIENTO ESPECIAL RETARDANTE DE LLAMA; | [6 empty] | 1 | ALTURA: 1400,0000 mm | ALTURA: 1400,0000 mm |  |  | 11
713168 | CONTENTOR(BIG BAG) POLIP 90X90X140 LINER | CONTENEDOR(BIG BAG)POLIP 90X90X140 LINER | SUPERBAGLDA | ALTURA 1400 mm; | ALTURA 1.400 mm; | [6 empty] | 1 | LARGURA: 900,0000 mm | ANCHO: 900,0000 mm |  |  | 12
713168 | CONTENTOR(BIG BAG) POLIP 90X90X140 LINER | CONTENEDOR(BIG BAG)POLIP 90X90X140 LINER | SUPERBAGLDA | LARGURA 900 mm; | ANCHO 900 mm; | [6 empty] | 1 | COMPRIMENTO: 900,00MM | LARGO: 900,00MM |  |  | 13
713168 | CONTENTOR(BIG BAG) POLIP 90X90X140 LINER | CONTENEDOR(BIG BAG)POLIP 90X90X140 LINER | SUPERBAGLDA | COMPRIMENTO 900,00MM; | LARGO 900 mm; | [6 empty] | 1 | NORMAS TECNICAS APLICAVEIS: ABNT NBR 16029 - 2012 | NORMAS TECNICAS APLICABLES: ABNT NBR 16029 - 2012 |  |  | 14
713168 | CONTENTOR(BIG BAG) POLIP 90X90X140 LINER | CONTENEDOR(BIG BAG)POLIP 90X90X140 LINER | SUPERBAGLDA | NORMA TECNICA APLICAVEL ABNT NBR 16029 - 2012. | CONFORME NORMA(S) TECNICA(S) ABNT NBR 16029 2012. | [6 empty] | 1 |  |  |  |  | 15
713168 | CONTENTOR(BIG BAG) POLIP 90X90X140 LINER | CONTENEDOR(BIG BAG)POLIP 90X90X140 LINER | SUPERBAGLDA | [8 empty] | 1 |  |  |  |  | 16
713187 | PNEU CAMINHAO 275 80 R22.5 LISO | CUBIERTA CAMION 275 80 R22.5 LISO | 275/80R 22,5 | PNEU; | CUBIERTA; | CONSULTAR ANEXO - CRITERIOS DE SUSTENTABILIDADE | CONSULTAR ANEXO - CRITERIOS DE SUSTENTABILIDAD | INSPEÇÃO: NÃO APLICÁVEL | INSPECCIÓN: NO APLICABLE |  |  | 1 | APLICACAO: CAMINHAO MERCEDEZ BENZ | APLICACION: CAMION MERCEDEZ BENZ |  |  | 1
713187 | PNEU CAMINHAO 275 80 R22.5 LISO | CUBIERTA CAMION 275 80 R22.5 LISO | 275/80R 22,5 | PARA: CAMINHAO MERCEDEZ BENZ; | PARA: CAMION MERCEDEZ BENZ; | [6 empty] | 1 | TIPO DO PNEU: RADIAL LISO | TIPO DE CUBIERTA: RADIAL LISO |  |  | 2
713187 | PNEU CAMINHAO 275 80 R22.5 LISO | CUBIERTA CAMION 275 80 R22.5 LISO | 275/80R 22,5 | TIPO DO PNEU: RADIAL LISO; | TIPO DE CUBIERTA: RADIAL LISO; | "Não serão aceitos materiais da marca FORCEUM devido problemas | NO SE ACEPTARÁ MATERIALES LA MARCA FORCEUM DEBIDO A PROBLEMAS DE CALIDAD |  |  |  |  | 1 | MARCACAO: 275 80 R22.5 | MARCACION: 275 80 R22.5 |  |  | 3
713187 | PNEU CAMINHAO 275 80 R22.5 LISO | CUBIERTA CAMION 275 80 R22.5 LISO | 275/80R 22,5 | MARCACAO: 275 80 R22.5; | MARCACION: 275 80 R22.5; | de qualidade apresentados na OC 4500063791, ocasionando riscos | PRESENTADOS EN LA OC 4500063791, OCASIONANDO RIESGOS EN LA SEGURIDAD DEL |  |  |  |  | 1 | NUMERO DE LONAS: 16 | NUMERO DE TELAS: 16 |  |  | 4
713187 | PNEU CAMINHAO 275 80 R22.5 LISO | CUBIERTA CAMION 275 80 R22.5 LISO | 275/80R 22,5 | NUMERO DE LONAS: 16; | NUMERO DE TELAS: 16; | na segurança do pessoal da ITAIPU BINACIONAL." | PERSONAL DE LA ITAIPU BINACIONAL. |  |  |  |  | 1 | INDICE DE CARGA: 149/146 (3250/3000KG) | INDICE DE CARGA: 149/146 (3250/3000KG) |  |  | 5
713187 | PNEU CAMINHAO 275 80 R22.5 LISO | CUBIERTA CAMION 275 80 R22.5 LISO | 275/80R 22,5 | INDICE DE CARGA: 149/146 (3250/3000KG); | INDICE DE CARGA: 149/146 (3250/3000KG); | [6 empty] | 1 | SIMBOLO DE VELOCIDADE: L (120KM/H) | SIMBOLO DE VELOCIDAD: L (120KM/H) |  |  | 6
713187 | PNEU CAMINHAO 275 80 R22.5 LISO | CUBIERTA CAMION 275 80 R22.5 LISO | 275/80R 22,5 | SIMBOLO DE VELOCIDADE: L (120KM/H); | SIMBOLO DE VELOCIDAD: L (120KM/H); | [6 empty] | 1 | NORMAS TECNICAS APLICAVEIS: NBR NM 251 | NORMAS TECNICAS APLICABLES: NBR NM 251 |  |  | 7
713187 | PNEU CAMINHAO 275 80 R22.5 LISO | CUBIERTA CAMION 275 80 R22.5 LISO | 275/80R 22,5 | NORMAS TECNICAS APLICAVEIS: NBR NM 251. | NORMAS TECNICAS APLICABLES: NBR NM 251. | [6 empty] | 1 |  |  |  |  | 8
713187 | PNEU CAMINHAO 275 80 R22.5 LISO | CUBIERTA CAMION 275 80 R22.5 LISO | 275/80R 22,5 | [8 empty] | 1 |  |  |  |  | 9
713190 | BOMBONA POLIET COMBUST 20L | BIDON POLIET COMBUST 20L |  | BOMBONA; | BIDON; |  |  | INSPEÇÃO: NÃO APLICÁVEL | INSPECCIÓN: NO APLICABLE |  |  | 1 | USO: ACONDICIONAMENTO COMBUSTITVEL | USO: ACONDICIONAMENTO COMBUSTITVEL |  |  | 1
713190 | BOMBONA POLIET COMBUST 20L | BIDON POLIET COMBUST 20L |  | USO ACONDICIONAMENTO COMBUSTITVEL; | USO ACONDICIONAMIENTO COMBUSTIBLE; | [6 empty] | 1 | MATERIAL: #1POLIETILENO | MATERIAL: #1POLIETILENO |  |  | 2
713190 | BOMBONA POLIET COMBUST 20L | BIDON POLIET COMBUST 20L |  | POLIETILENO; | POLIETILENO; | [6 empty] | 1 | MATERIAL: #2ALTA DENSIDADE (PEAD) | MATERIAL: #2ALTA DENSIDADE (PEAD) |  |  | 3
713190 | BOMBONA POLIET COMBUST 20L | BIDON POLIET COMBUST 20L |  | ALTA DENSIDADE (PEAD); | ALTA DENSIDAD (PEAD); | [6 empty] | 1 | MATERIAL: #3ALTO PESO MOLECULAR | MATERIAL: #3ALTO PESO MOLECULAR |  |  | 4
713190 | BOMBONA POLIET COMBUST 20L | BIDON POLIET COMBUST 20L |  | ALTO PESO MOLECULAR; | ALTO PESO MOLECULAR; | [6 empty] | 1 | CAPACIDADE: 20 LITROS | CAPACIDAD: 20 LITROS |  |  | 5
713190 | BOMBONA POLIET COMBUST 20L | BIDON POLIET COMBUST 20L |  | CAPACIDADE 20 LITROS; | CAPACIDAD 20 LITROS; | [6 empty] | 1 | ACESSORIO(S): TAMPA ROSCADA E 1 ALCA | ACCESORIO(S): TAMPA ROSCADA E 1 ALCA |  |  | 6
713190 | BOMBONA POLIET COMBUST 20L | BIDON POLIET COMBUST 20L |  | ACESSORIO(S) TAMPA ROSCADA E 1 ALCA; | ACCESORIO(S) TAPA Y 1 MANIJA; | [6 empty] | 1 | COR: AZUL | COLOR: AZUL |  |  | 7
713190 | BOMBONA POLIET COMBUST 20L | BIDON POLIET COMBUST 20L |  | COR AZUL; | COLOR AZUL; | [6 empty] | 1 | NORMAS TECNICAS APLICAVEIS: #1ABNT NBR 11472 | NORMAS TECNICAS APLICABLES: #1ABNT NBR 11472 |  |  | 8
713190 | BOMBONA POLIET COMBUST 20L | BIDON POLIET COMBUST 20L |  | CONFORME NORMA(S) TECNICA(S) ABNT NBR 11472; | CONFORME NORMA(S) TECNICA(S) ABNT NBR 11472; | [6 empty] | 1 | NORMAS TECNICAS APLICAVEIS: #2ABNT NBR 11473 | NORMAS TECNICAS APLICABLES: #2ABNT NBR 11473 |  |  | 9
713190 | BOMBONA POLIET COMBUST 20L | BIDON POLIET COMBUST 20L |  | ABNT NBR 11473; | ABNT NBR 11473; | [6 empty] | 1 | NORMAS TECNICAS APLICAVEIS: #3PORTARIA 250 INMETRO 10/2006 | NORMAS TECNICAS APLICABLES: #3PORTARIA 250 INMETRO 10/2006 |  |  | 10
713190 | BOMBONA POLIET COMBUST 20L | BIDON POLIET COMBUST 20L |  | PORTARIA 250 INMETRO 10/2006; | PORTARIA 250 INMETRO 10/2006; | [6 empty] | 1 | NORMAS TECNICAS APLICAVEIS: #4PORTARIA 326 INMETRO 12/2006 | NORMAS TECNICAS APLICABLES: #4PORTARIA 326 INMETRO 12/2006 |  |  | 11
713190 | BOMBONA POLIET COMBUST 20L | BIDON POLIET COMBUST 20L |  | PORTARIA 326 INMETRO 12/2006. | PORTARIA 326 INMETRO 12/2006. | [6 empty] | 1 |  |  |  |  | 12
713510 | GAS HIDROGENIO 99,999% CIL 7M3 | GAS HIDROGENO 99,999% CIL 7M3 |  | GAS, HIDROGENIO; | GAS, HIDROGENO; | PRAZO CONTRATUAL: 9 meses. | PLAZO CONTRACTUAL: 9 meses. | INSPEÇÃO: NÃO APLICÁVEL | INSPECCIÓN: NO APLICABLE |  |  | 1 | GRAU DE PUREZA: 99,999% | GRADO DE PUREZA: 99,999% |  |  | 1
713510 | GAS HIDROGENIO 99,999% CIL 7M3 | GAS HIDROGENO 99,999% CIL 7M3 |  | GRAU DE PUREZA 99,999%; | GRADO DE PUREZA 99,999%; | LOTE: único, incluindo outros gases industriais, junto a um mesmo | LOTE: único, incluyendo otros gases industriales, con un mismo |  |  |  |  | 1 | UMIDADE DE OPERACAO: 3PPM | HUMEDAD DE OPERACION: 3PPM |  |  | 2
713510 | GAS HIDROGENIO 99,999% CIL 7M3 | GAS HIDROGENO 99,999% CIL 7M3 |  | UMIDADE DE OPERACAO 3PPM; | HUMEDAD DE OPERACION 3PPM; | fornecedor. | proveedor. |  |  |  |  | 1 | EMBALAGEM: CILINDRO | EMBALAJE: CILINDRO |  |  | 3
713510 | GAS HIDROGENIO 99,999% CIL 7M3 | GAS HIDROGENO 99,999% CIL 7M3 |  | EMBALAGEM CILINDRO; | EMBALAJE CILINDRO; | [6 empty] | 1 | CAPACIDADE DA EMBALAGEM: 7,0 - 8,0 m3 | CAPACIDAD DEL EMBALAJE: 7,0 - 8,0 m3 |  |  | 4
713510 | GAS HIDROGENIO 99,999% CIL 7M3 | GAS HIDROGENO 99,999% CIL 7M3 |  | CAPACIDADE DA EMBALAGEM 7,0 - 8,0 m3. | CAPACIDAD DEL EMBALAJE 7,0 - 8,0 m3. | ENTREGAS: sob demanda. O fornecedor deverá entregar a quantidade | ENTREGAS: a demanda. El proveedor deberá entregar la cantidad solicitada |  |  |  |  | 1 |  |  |  |  | 5
713510 | GAS HIDROGENIO 99,999% CIL 7M3 | GAS HIDROGENO 99,999% CIL 7M3 |  |  |  | solicitada no prazo máximo de 10 (dez) dias úteis, contados a partir da | en un plazo máximo de 10 (diez) días hábiles, contados a partir de la |  |  |  |  | 1 |  |  |  |  | 6
713510 | GAS HIDROGENIO 99,999% CIL 7M3 | GAS HIDROGENO 99,999% CIL 7M3 |  |  |  | solicitação de entrega. | solicitud de entrega. |  |  |  |  | 1 |  |  |  |  | 7
713510 | GAS HIDROGENIO 99,999% CIL 7M3 | GAS HIDROGENO 99,999% CIL 7M3 | [9 empty] | 1 |  |  |  |  | 8
713510 | GAS HIDROGENIO 99,999% CIL 7M3 | GAS HIDROGENO 99,999% CIL 7M3 |  |  |  | FORNECIMENTO: | SUMINISTRO: |  |  |  |  | 1 |  |  |  |  | 9
713510 | GAS HIDROGENIO 99,999% CIL 7M3 | GAS HIDROGENO 99,999% CIL 7M3 |  |  |  | O fornecimento de gases compreende a entrega de cilindros abastecidos, | El suministro de gases comprende la entrega de cilindros cargados, con |  |  |  |  | 1 |  |  |  |  | 10
713510 | GAS HIDROGENIO 99,999% CIL 7M3 | GAS HIDROGENO 99,999% CIL 7M3 |  |  |  | com empréstimo destes em regime de comodato, e sua retirada quando | préstamo de los mismos en régimen de comodato, y su retiro una vez |  |  |  |  | 1 |  |  |  |  | 11
713510 | GAS HIDROGENIO 99,999% CIL 7M3 | GAS HIDROGENO 99,999% CIL 7M3 |  |  |  | estiverem vazios. | vacíos. |  |  |  |  | 1 |  |  |  |  | 12
713510 | GAS HIDROGENIO 99,999% CIL 7M3 | GAS HIDROGENO 99,999% CIL 7M3 | [9 empty] | 1 |  |  |  |  | 13
713510 | GAS HIDROGENIO 99,999% CIL 7M3 | GAS HIDROGENO 99,999% CIL 7M3 |  |  |  | Os gases deverão ser armazenados em cilindros que atendam às normativas | Los gases deberán ser almacenados en cilindros que cumplan con las |  |  |  |  | 1 |  |  |  |  | 14
713510 | GAS HIDROGENIO 99,999% CIL 7M3 | GAS HIDROGENO 99,999% CIL 7M3 |  |  |  | vigentes, observando rigorosamente as especificações quanto às | normativas vigentes, observando estrictamente las especificaciones sobre |  |  |  |  | 1 |  |  |  |  | 15
713510 | GAS HIDROGENIO 99,999% CIL 7M3 | GAS HIDROGENO 99,999% CIL 7M3 |  |  |  | etiquetas, à rotulagem e às manutenções preventivas e corretivas. | etiquetas, rotulación y mantenimientos preventivos y correctivos. |  |  |  |  | 1 |  |  |  |  | 16
713510 | GAS HIDROGENIO 99,999% CIL 7M3 | GAS HIDROGENO 99,999% CIL 7M3 | [9 empty] | 1 |  |  |  |  | 17
713510 | GAS HIDROGENIO 99,999% CIL 7M3 | GAS HIDROGENO 99,999% CIL 7M3 |  |  |  | A etiqueta de colarinho deverá estar afixada na parte superior do | La etiqueta de cuello deberá estar fijada en la parte superior del |  |  |  |  | 1 |  |  |  |  | 18
713510 | GAS HIDROGENIO 99,999% CIL 7M3 | GAS HIDROGENO 99,999% CIL 7M3 |  |  |  | cilindro, identificando: o nome do produto, as precauções e a | cilindro, identificando: el nombre del producto, las precauciones y la |  |  |  |  | 1 |  |  |  |  | 19
713510 | GAS HIDROGENIO 99,999% CIL 7M3 | GAS HIDROGENO 99,999% CIL 7M3 |  |  |  | classificação ONU do gás acondicionado. | clasificación ONU del gas acondicionado. |  |  |  |  | 1 |  |  |  |  | 20
713510 | GAS HIDROGENIO 99,999% CIL 7M3 | GAS HIDROGENO 99,999% CIL 7M3 | [9 empty] | 1 |  |  |  |  | 21
713510 | GAS HIDROGENIO 99,999% CIL 7M3 | GAS HIDROGENO 99,999% CIL 7M3 |  |  |  | O rótulo do corpo do cilindro deverá conter: as principais | La etiqueta del cuerpo del cilindro deberá contener: las principales |  |  |  |  | 1 |  |  |  |  | 22
713510 | GAS HIDROGENIO 99,999% CIL 7M3 | GAS HIDROGENO 99,999% CIL 7M3 |  |  |  | características do gás armazenado, os procedimentos de emergência e os | características del gas almacenado, los procedimientos de emergencia y |  |  |  |  | 1 |  |  |  |  | 23
713510 | GAS HIDROGENIO 99,999% CIL 7M3 | GAS HIDROGENO 99,999% CIL 7M3 |  |  |  | potenciais riscos. | los potenciales riesgos. |  |  |  |  | 1 |  |  |  |  | 24
713510 | GAS HIDROGENIO 99,999% CIL 7M3 | GAS HIDROGENO 99,999% CIL 7M3 | [9 empty] | 1 |  |  |  |  | 25
713510 | GAS HIDROGENIO 99,999% CIL 7M3 | GAS HIDROGENO 99,999% CIL 7M3 |  |  |  | Os gases deverão ser entregues com a identificação da data de envase e | Los gases deberán entregarse con la identificación de la fecha de |  |  |  |  | 1 |  |  |  |  | 26
713510 | GAS HIDROGENIO 99,999% CIL 7M3 | GAS HIDROGENO 99,999% CIL 7M3 |  |  |  | da data de vencimento, quando aplicável. | envasado y de vencimiento, en caso de corresponder. |  |  |  |  | 1 |  |  |  |  | 27
713510 | GAS HIDROGENIO 99,999% CIL 7M3 | GAS HIDROGENO 99,999% CIL 7M3 | [9 empty] | 1 |  |  |  |  | 28
713510 | GAS HIDROGENIO 99,999% CIL 7M3 | GAS HIDROGENO 99,999% CIL 7M3 |  |  |  | Os cilindros deverão estar em perfeito estado de conservação, possuir | Los cilindros deberán estar en perfecto estado de conservación, contar |  |  |  |  | 1 |  |  |  |  | 29
713510 | GAS HIDROGENIO 99,999% CIL 7M3 | GAS HIDROGENO 99,999% CIL 7M3 |  |  |  | capacete de proteção móvel ou fixo e serem entregues devidamente | con casco de protección móvil o fijo y ser entregados debidamente |  |  |  |  | 1 |  |  |  |  | 30
713510 | GAS HIDROGENIO 99,999% CIL 7M3 | GAS HIDROGENO 99,999% CIL 7M3 |  |  |  | lacrados. | precintados. |  |  |  |  | 1 |  |  |  |  | 31
713510 | GAS HIDROGENIO 99,999% CIL 7M3 | GAS HIDROGENO 99,999% CIL 7M3 | [9 empty] | 1 |  |  |  |  | 32
713510 | GAS HIDROGENIO 99,999% CIL 7M3 | GAS HIDROGENO 99,999% CIL 7M3 |  |  |  | Por razões de segurança, não serão aceitos cilindros com válvulas do | Por razones de seguridad, no se aceptarán cilindros con válvulas tipo |  |  |  |  | 1 |  |  |  |  | 33
713510 | GAS HIDROGENIO 99,999% CIL 7M3 | GAS HIDROGENO 99,999% CIL 7M3 |  |  |  | tipo alavanca. | palanca. |  |  |  |  | 1 |  |  |  |  | 34
713510 | GAS HIDROGENIO 99,999% CIL 7M3 | GAS HIDROGENO 99,999% CIL 7M3 | [9 empty] | 1 |  |  |  |  | 35
713510 | GAS HIDROGENIO 99,999% CIL 7M3 | GAS HIDROGENO 99,999% CIL 7M3 |  |  |  | Durante a entrega e retirada, os técnicos da transportadora deverão | Durante la entrega y retiro, los técnicos de la transportadora deberán |  |  |  |  | 1 |  |  |  |  | 36
713510 | GAS HIDROGENIO 99,999% CIL 7M3 | GAS HIDROGENO 99,999% CIL 7M3 |  |  |  | utilizar dispositivos que garantam a segurança total do procedimento e | utilizar dispositivos que garanticen la seguridad total del |  |  |  |  | 1 |  |  |  |  | 37
713510 | GAS HIDROGENIO 99,999% CIL 7M3 | GAS HIDROGENO 99,999% CIL 7M3 |  |  |  | dos profissionais envolvidos. | procedimiento y de los profesionales involucrados. |  |  |  |  | 1 |  |  |  |  | 38
713510 | GAS HIDROGENIO 99,999% CIL 7M3 | GAS HIDROGENO 99,999% CIL 7M3 | [9 empty] | 1 |  |  |  |  | 39
713510 | GAS HIDROGENIO 99,999% CIL 7M3 | GAS HIDROGENO 99,999% CIL 7M3 |  |  |  | TRANSPORTE: | TRANSPORTE: |  |  |  |  | 1 |  |  |  |  | 40
713510 | GAS HIDROGENIO 99,999% CIL 7M3 | GAS HIDROGENO 99,999% CIL 7M3 |  |  |  | A empresa responsável pelo transporte dos gases deverá portar, e | La empresa responsable del transporte de los gases deberá portar, y |  |  |  |  | 1 |  |  |  |  | 41
713510 | GAS HIDROGENIO 99,999% CIL 7M3 | GAS HIDROGENO 99,999% CIL 7M3 |  |  |  | apresentar quando solicitada, a documentação exigida para transporte de | presentar cuando le sea requerido, la documentación exigida para el |  |  |  |  | 1 |  |  |  |  | 42
713510 | GAS HIDROGENIO 99,999% CIL 7M3 | GAS HIDROGENO 99,999% CIL 7M3 |  |  |  | cargas perigosas, contendo: | transporte de cargas peligrosas, que deberá contener: |  |  |  |  | 1 |  |  |  |  | 43
713510 | GAS HIDROGENIO 99,999% CIL 7M3 | GAS HIDROGENO 99,999% CIL 7M3 | [9 empty] | 1 |  |  |  |  | 44
713510 | GAS HIDROGENIO 99,999% CIL 7M3 | GAS HIDROGENO 99,999% CIL 7M3 |  |  |  | - Documento de Transporte ou Manifesto de Carga, informando para cada | - Documento de Transporte o Manifiesto de Carga, informando para cada |  |  |  |  | 1 |  |  |  |  | 45
713510 | GAS HIDROGENIO 99,999% CIL 7M3 | GAS HIDROGENO 99,999% CIL 7M3 |  |  |  | substância ou artigo transportado: o nome apropriado para embarque, a | sustancia o artículo transportado: el nombre apropiado para embarque, la |  |  |  |  | 1 |  |  |  |  | 46
713510 | GAS HIDROGENIO 99,999% CIL 7M3 | GAS HIDROGENO 99,999% CIL 7M3 |  |  |  | classe ou subclasse do produto, o número ONU (precedido de UN ou ONU), o | clase o subclase del producto, el número ONU (precedido por UN u ONU), |  |  |  |  | 1 |  |  |  |  | 47
713510 | GAS HIDROGENIO 99,999% CIL 7M3 | GAS HIDROGENO 99,999% CIL 7M3 |  |  |  | grupo de embalagem e a quantidade total de cada produto perigoso. | el grupo de embalaje y la cantidad total de cada producto peligroso. |  |  |  |  | 1 |  |  |  |  | 48
713510 | GAS HIDROGENIO 99,999% CIL 7M3 | GAS HIDROGENO 99,999% CIL 7M3 | [9 empty] | 1 |  |  |  |  | 49
713510 | GAS HIDROGENIO 99,999% CIL 7M3 | GAS HIDROGENO 99,999% CIL 7M3 |  |  |  | - Documento comprobatório da qualificação do motorista, conforme | - Documento comprobatorio de la calificación del conductor, conforme a |  |  |  |  | 1 |  |  |  |  | 50
713510 | GAS HIDROGENIO 99,999% CIL 7M3 | GAS HIDROGENO 99,999% CIL 7M3 |  |  |  | legislação de trânsito, atestando que recebeu treinamento específico | la legislación de tránsito, que acredite haber recibido capacitación |  |  |  |  | 1 |  |  |  |  | 51
713510 | GAS HIDROGENIO 99,999% CIL 7M3 | GAS HIDROGENO 99,999% CIL 7M3 |  |  |  | para o transporte de produtos perigosos. | específica para el transporte de productos peligrosos. |  |  |  |  | 1 |  |  |  |  | 52
713510 | GAS HIDROGENIO 99,999% CIL 7M3 | GAS HIDROGENO 99,999% CIL 7M3 | [9 empty] | 1 |  |  |  |  | 53
713510 | GAS HIDROGENIO 99,999% CIL 7M3 | GAS HIDROGENO 99,999% CIL 7M3 | [9 empty] | 1 |  |  |  |  | 54
713616 | CAIXA PAS CONCR TAMPA 400X400X600MM | CAJA PAS CONCR TAPA 400X400X600MM |  | CAIXA, PASSAGEM; | CAJA, PASAJE; | Marca | Marca | INSPEÇÃO: NÃO APLICÁVEL | INSPECCIÓN: NO APLICABLE |  |  | 1 | MATERIAL: #1CONCRETO ARMADO | MATERIAL: #1CONCRETO ARMADO |  |  | 1
713616 | CAIXA PAS CONCR TAMPA 400X400X600MM | CAJA PAS CONCR TAPA 400X400X600MM |  | CONCRETO ARMADO RESISTENCIA MINIMA 30MPA; | MATERIAL CONCRETO ARMADO RESISTENCIA MINIMA 30MPA; | NUNES | NUNES |  |  |  |  | 1 | MATERIAL: #2RESISTENCIA MINIMA 30MPA | MATERIAL: #2RESISTENCIA MINIMA 30MPA |  |  | 2
713616 | CAIXA PAS CONCR TAMPA 400X400X600MM | CAJA PAS CONCR TAPA 400X400X600MM |  | PARA INSTALACOES ELETRICAS; | APLICACION INSTALACIANES ELECTRICAS; | [6 empty] | 1 | APLICACAO: #1INSTALACIANES ELECTRICAS | APLICACION: #1INSTALACIANES ELECTRICAS |  |  | 3
713616 | CAIXA PAS CONCR TAMPA 400X400X600MM | CAJA PAS CONCR TAPA 400X400X600MM |  | COM TAMPA ESPESSURA 50 mm; | CON TAPA ESPESOR 50 mm; | Modelo | Modelo |  |  |  |  | 1 | APLICACAO: #2CON TAPA ESPESOR 50MM | APLICACION: #2CON TAPA ESPESOR 50MM |  |  | 4
713616 | CAIXA PAS CONCR TAMPA 400X400X600MM | CAJA PAS CONCR TAPA 400X400X600MM |  | SEM FUNDO; | SIN FONDO; | CAIXA ALVENARIA 400X400X600MM | CAIXA ALVENARIA 400X400X600MM |  |  |  |  | 1 | APLICACAO: #3SIN FONDO | APLICACION: #3SIN FONDO |  |  | 5
713616 | CAIXA PAS CONCR TAMPA 400X400X600MM | CAJA PAS CONCR TAPA 400X400X600MM |  | FURO DIAMETRO DE 15 cm NAS 4 LATERAIS CENTRALIZADOS | AGUJERO DIAMETRO DE 15 cm EN LAS 4 LATERALES | [6 empty] | 1 | APLICACAO: #4AGUJERO DIAMETRO DE 15CM | APLICACION: #4AGUJERO DIAMETRO DE 15CM |  |  | 6
713616 | CAIXA PAS CONCR TAMPA 400X400X600MM | CAJA PAS CONCR TAPA 400X400X600MM |  | 27 cm DO FUNDO DA CAIXA; | CENTRALIZADOS 27 cm DEL FONDO DE LA CAJA; | [6 empty] | 1 | APLICACAO: #5EN LAS 4 LATERALES | APLICACION: #5EN LAS 4 LATERALES |  |  | 7
713616 | CAIXA PAS CONCR TAMPA 400X400X600MM | CAJA PAS CONCR TAPA 400X400X600MM |  | DIMENSOES MINIMAS DAS FERRAGENS 6,3 mm; | DIMENSIONES MINIMAS DE LOS HERRAJES 6,3 mm; | [6 empty] | 1 | APLICACAO: #6CENTRALIZADOS | APLICACION: #6CENTRALIZADOS |  |  | 8
713616 | CAIXA PAS CONCR TAMPA 400X400X600MM | CAJA PAS CONCR TAPA 400X400X600MM |  | COMPRIMENTO INTERNO 400 mm; | LARGO INTERNO 400 mm; | [6 empty] | 1 | APLICACAO: #727CM DEL FONDO DE LA CAJA | APLICACION: #727CM DEL FONDO DE LA CAJA |  |  | 9
713616 | CAIXA PAS CONCR TAMPA 400X400X600MM | CAJA PAS CONCR TAPA 400X400X600MM |  | LARGURA INTERNA 400 mm; | ANCHO INTERNO 400 mm; | [6 empty] | 1 | APLICACAO: #8DIMENSIONES MINIMAS DE LOS | APLICACION: #8DIMENSIONES MINIMAS DE LOS |  |  | 10
713616 | CAIXA PAS CONCR TAMPA 400X400X600MM | CAJA PAS CONCR TAPA 400X400X600MM |  | ALTURA SEM A TAMPA 600 mm. | ALTURA SIN LA TAPA 600 mm. | [6 empty] | 1 | APLICACAO: #9HERRAJES 6,3MM | APLICACION: #9HERRAJES 6,3MM |  |  | 11
713616 | CAIXA PAS CONCR TAMPA 400X400X600MM | CAJA PAS CONCR TAPA 400X400X600MM | [9 empty] | 1 | COMPRIMENTO INTERNO: 400,00 mm | LONGITUD INTERNO: 400,00 mm |  |  | 12
713616 | CAIXA PAS CONCR TAMPA 400X400X600MM | CAJA PAS CONCR TAPA 400X400X600MM | [9 empty] | 1 | LARGURA INTERNA: 400,00 mm | ANCHO INTERNO: 400,00 mm |  |  | 13
713616 | CAIXA PAS CONCR TAMPA 400X400X600MM | CAJA PAS CONCR TAPA 400X400X600MM | [9 empty] | 1 | ALTURA: SIN LA TAPA 600,00MM | ALTURA: SIN LA TAPA 600,00MM |  |  | 14
713676 | OLEO LUBRIF SAE 10W30 20L | ACEITE LUBRIC SAE 10W30 20L | UNITRACTOR SAE 10W30 - LUBRAX | OLEO, LUBRIFICANTE; | ACEITE, LUBRICANTE; | - Material com Requisito de Compra Sustentável - Documento anexo | - Material con Requisito de Compra Sustentable - Documento anexo. | INSPEÇÃO: NÃO APLICÁVEL | INSPECCIÓN: NO APLICABLE | FAZ-SE NECESSÁRIA A AQUISIÇÃO DO MATERIAL RELACIONADO NESTA REQ.C, NA | ES NECESARIA LA ADQUISICION DE ESTE MATERIAL RELACIONADO A ESTA SOLPE | 1 | TIPO: #1SAE 10W30 | TIPO: #1SAE 10W30 |  |  | 1
713676 | OLEO LUBRIF SAE 10W30 20L | ACEITE LUBRIC SAE 10W30 20L | UNITRACTOR SAE 10W30 - LUBRAX | ESTADO FISICO LIQUIDO; | ESTADO FISICO LIQUIDO; |  |  |  |  | MARCA E MODELO INDICADO, POIS O MESMO É O LUBRIFICANTE CORRETO PARA ESTA | EN LA MARCA Y MODELO INDICADO, PUES EL MISMO ES LUBRICANTE INDICADO PARA | 1 | TIPO: #2 ANTICORROSIVO | TIPO: #2 ANTICORROSIVO |  |  | 2
713676 | OLEO LUBRIF SAE 10W30 20L | ACEITE LUBRIC SAE 10W30 20L | UNITRACTOR SAE 10W30 - LUBRAX | COR AZUL; | COLOR AZUL DENSIDAD 0,8865 A 20/4 °C; |  |  |  |  | APLICAÇÃO, NÃO SENDO ADMITIDOS OUTROS MODELOS, HAJA VISTA A | ESTA APLICACIÓN, NO SIENDO ADMITIDOS OTROS MODELOS, VISTO LA | 1 | TIPO: #3 ANTIDESGASTANTE | TIPO: #3 ANTIDESGASTANTE |  |  | 3
713676 | OLEO LUBRIF SAE 10W30 20L | ACEITE LUBRIC SAE 10W30 20L | UNITRACTOR SAE 10W30 - LUBRAX | DENSIDADE 0,8865 A 20/4°C; | VISCOSIDAD 40 °C 54,1CST; |  |  |  |  | INCOMPATIBILIDADE TÉCNICA. | INCOMPATIBILIDAD TECNICA. | 1 | TIPO: #4 ANTIOXIDANTE | TIPO: #4 ANTIOXIDANTE |  |  | 4
713676 | OLEO LUBRIF SAE 10W30 20L | ACEITE LUBRIC SAE 10W30 20L | UNITRACTOR SAE 10W30 - LUBRAX | VISCOSIDADE 40 °C 54,1CST; | 100 °C 9,34CST; | [6 empty] | 1 | ESTADO FISICO: LIQUIDO | ESTADO FISICO: LIQUIDO |  |  | 5
713676 | OLEO LUBRIF SAE 10W30 20L | ACEITE LUBRIC SAE 10W30 20L | UNITRACTOR SAE 10W30 - LUBRAX | 100 °C 9,34CST; | SOLUBILIDAD MISCIBLE EN HIDROCABUROS; | [6 empty] | 1 | DENSIDADE: 0,8865 A 20/4 ºC. | DENSIDAD: 0,8865 A 20/4 ºC. |  |  | 6
713676 | OLEO LUBRIF SAE 10W30 20L | ACEITE LUBRIC SAE 10W30 20L | UNITRACTOR SAE 10W30 - LUBRAX | SOLUBILIDADE MISCIVEL EM HIDROCABONETOS; | PUNTO INFLAMACION 230 °C; | [6 empty] | 1 | VISCOSIDADE: #1 40°C 54,1CST | VISCOSIDAD: #1 40°C 54,1CST |  |  | 7
713676 | OLEO LUBRIF SAE 10W30 20L | ACEITE LUBRIC SAE 10W30 20L | UNITRACTOR SAE 10W30 - LUBRAX | PONTO INFLAMACAO 230 °C; | TIPO SAE 10 W30; | [6 empty] | 1 | VISCOSIDADE: #2 100°C 9,34CST | VISCOSIDAD: #2 100°C 9,34CST |  |  | 8
713676 | OLEO LUBRIF SAE 10W30 20L | ACEITE LUBRIC SAE 10W30 20L | UNITRACTOR SAE 10W30 - LUBRAX | TIPO ANTICORROSIVO; | ANTICORROSIVO; | [6 empty] | 1 | SOLUBILIDADE: MISCIBLE EN HIDROCABONETOS | SOLUBILIDAD: MISCIBLE EN HIDROCABONETOS |  |  | 9
713676 | OLEO LUBRIF SAE 10W30 20L | ACEITE LUBRIC SAE 10W30 20L | UNITRACTOR SAE 10W30 - LUBRAX | ANTIDESGASTANTE; | ANTIDESGASTANTE; | [6 empty] | 1 | PONTO FULGOR: 230°C | PUNTO INFLAMACION: 230°C |  |  | 10
713676 | OLEO LUBRIF SAE 10W30 20L | ACEITE LUBRIC SAE 10W30 20L | UNITRACTOR SAE 10W30 - LUBRAX | ANTIOXIDANTE; | ANTIOXIDANTE; | [6 empty] | 1 | EMBALAGEM: BALDE | EMBALAJE: BALDE |  |  | 11
713676 | OLEO LUBRIF SAE 10W30 20L | ACEITE LUBRIC SAE 10W30 20L | UNITRACTOR SAE 10W30 - LUBRAX | EMBALAGEM BALDE; | EMBALAJE BALDE; | [6 empty] | 1 | CAPACIDADE: #120L | CAPACIDAD: #120L |  |  | 12
713676 | OLEO LUBRIF SAE 10W30 20L | ACEITE LUBRIC SAE 10W30 20L | UNITRACTOR SAE 10W30 - LUBRAX | CAPACIDADE 20 L; | CAPACIDAD 20 L; | [6 empty] | 1 | CAPACIDADE: #2REF.: UNITRACTOR SAE 10W30 | CAPACIDAD: #2REF.: UNITRACTOR SAE 10W30 |  |  | 13
713676 | OLEO LUBRIF SAE 10W30 20L | ACEITE LUBRIC SAE 10W30 20L | UNITRACTOR SAE 10W30 - LUBRAX | REF.: UNITRACTOR SAE 10 W30 LUBRAX. | REF.: UNITRACTOR SAE 10 W30 LUBRAX. | [6 empty] | 1 | CAPACIDADE: #3- LUBRAX | CAPACIDAD: #3- LUBRAX |  |  | 14
713852 | ELEMENTO FILT POLIP AGUA AP 200 | ELEMENTO FILT POLIP AGUA AP 200 | REFIL AP 200 - 3M | ELEMENTO, FILTRANTE; | ELEMENTO, FILTRANTE; |  |  | INSPEÇÃO: NÃO APLICÁVEL | INSPECCIÓN: NO APLICABLE | DEVE-SE ADQUIRIR O ITEM ESPECIFICADO, POR PADRONIZAÇÃO | ES NECESSARIA LA AQUISICION DE LOS MATERIALES DE LA MARCA Y MODELO | 1 | APLICACAO: FILTRO AP 200 - 3M | APLICACION: FILTRO AP 200 - 3M |  |  | 1
713852 | ELEMENTO FILT POLIP AGUA AP 200 | ELEMENTO FILT POLIP AGUA AP 200 | REFIL AP 200 - 3M | APLICACAO FILTRO AP 200 3 m; | APLICACION FILTRO AP 200 3 m; |  |  |  |  | E COMPATIBILIDADE TÉCNICA ENTRE OS COMPONENTES | ESPECIFICADOS, CONSIDERANDO QUE SON FILTROS INSTALADOS EM LA EMPRESA DE | 1 | MATERIAL: CARBON ACTIV C/ PLATA COLOIDAL | MATERIAL: CARBON ACTIV C/ PLATA COLOIDAL |  |  | 2
713852 | ELEMENTO FILT POLIP AGUA AP 200 | ELEMENTO FILT POLIP AGUA AP 200 | REFIL AP 200 - 3M | CARVAO ATIV C/PRATA COLOIDAL; | CARBON ACTIV C/PLATA COLOIDAL; |  |  |  |  | CONSIDERANDO QUE SÃO FILTROS JA INSTALADOS NA EMPRESA, | LA MISMA MARCA Y MODELO, Y QUE POR PADRONIZACION Y COMPATIBILIDAD | 1 | ALTURA: 175,0000 mm | ALTURA: 175,0000 mm |  |  | 3
713852 | ELEMENTO FILT POLIP AGUA AP 200 | ELEMENTO FILT POLIP AGUA AP 200 | REFIL AP 200 - 3M | ALTURA 175 mm; | ALTURA 175 mm; |  |  |  |  | DA MESMA MARCA E MODELO. | TÉCNICA ENTRE LOS COMPONENTES DEBE ADQUIRIR O ITEM ESPECIFICADO. | 1 | DIAMETRO: 58,0000 mm | DIAMETRO: 58,0000 mm |  |  | 4
713852 | ELEMENTO FILT POLIP AGUA AP 200 | ELEMENTO FILT POLIP AGUA AP 200 | REFIL AP 200 - 3M | DIAMETRO 58 mm; | DIAMETRO 58 mm; | [6 empty] | 1 | NORMAS TECNICAS APLICAVEIS: NBR 16098 | NORMAS TECNICAS APLICABLES: NBR 16098 |  |  | 5
713852 | ELEMENTO FILT POLIP AGUA AP 200 | ELEMENTO FILT POLIP AGUA AP 200 | REFIL AP 200 - 3M | CONFORME NORMA(S) TECNICA(S) NBR 16098; | CONFORME NORMA(S) TECNICA(S) NBR 16098; | [6 empty] | 1 | MARCA: 3M | MARCA: 3M |  |  | 6
713852 | ELEMENTO FILT POLIP AGUA AP 200 | ELEMENTO FILT POLIP AGUA AP 200 | REFIL AP 200 - 3M | MODELO REFIL AP200; | MODELO REFIL AP200; | [6 empty] | 1 | MODELO: REFIL AP200 | MODELO: REFIL AP200 |  |  | 7
713852 | ELEMENTO FILT POLIP AGUA AP 200 | ELEMENTO FILT POLIP AGUA AP 200 | REFIL AP 200 - 3M | MARCA 3M. | MARCA 3M. | [6 empty] | 1 |  |  |  |  | 8
714026 | PNEU BICICLETA CARGA 20X2X1.3/4 PT | CUBIERTA BICICLETA CARGA 20X2X1.3/4 NG | VEREDA 21897 - LEVORIN | PNEU; | CUBIERTA; |  |  | INSPEÇÃO: NÃO APLICÁVEL | INSPECCIÓN: NO APLICABLE |  |  | 1 | APLICACAO: BICICLETA CARGA | APLICACION: BICICLETA CARGA |  |  | 1
714026 | PNEU BICICLETA CARGA 20X2X1.3/4 PT | CUBIERTA BICICLETA CARGA 20X2X1.3/4 NG | VEREDA 21897 - LEVORIN | PARA BICICLETA CARGA; | PARA BICICLETA CARGA; | [6 empty] | 1 | MARCACAO: 20X2X1.3/4 | MARCACION: 20X2X1.3/4 |  |  | 2
714026 | PNEU BICICLETA CARGA 20X2X1.3/4 PT | CUBIERTA BICICLETA CARGA 20X2X1.3/4 NG | VEREDA 21897 - LEVORIN | MARCACAO 20X2X1.3/4; | MARCACION 20X2X1.3/4; | [6 empty] | 1 | CODIGO: ETRTO 54-400 | CODIGO: ETRTO 54-400 |  |  | 3
714026 | PNEU BICICLETA CARGA 20X2X1.3/4 PT | CUBIERTA BICICLETA CARGA 20X2X1.3/4 NG | VEREDA 21897 - LEVORIN | CODIGO ETRTO 54-400; | CODIGO ETRTO 54-400; | [6 empty] | 1 | PRESSAO NOMINAL: 60 PSI | PRESION NOMINAL: 60 PSI |  |  | 4
714026 | PNEU BICICLETA CARGA 20X2X1.3/4 PT | CUBIERTA BICICLETA CARGA 20X2X1.3/4 NG | VEREDA 21897 - LEVORIN | PRESSAO MÁXIMA 45 A 60 PSI; | PRESION MÁXIMA 45 A 60 PSI; | [6 empty] | 1 | COR: PRETO | COLOR: NEGRO |  |  | 5
714026 | PNEU BICICLETA CARGA 20X2X1.3/4 PT | CUBIERTA BICICLETA CARGA 20X2X1.3/4 NG | VEREDA 21897 - LEVORIN | COR PRETO. | COLOR NEGRO. | [6 empty] | 1 |  |  |  |  | 6
714027 | PNEU BICICLETA CARGA 26X1.1/2X2 PT | CUBIERTA BICICLETA CARGA 26X1.1/2X2 NG | PRAIEIRO 18300 - LEVORIN | PNEU; | CUBIERTA; | Deve ter pressão nominal de 60 PSI. | Debe contar con una presion nominal de 60 PSI. | INSPEÇÃO: NÃO APLICÁVEL | INSPECCIÓN: NO APLICABLE |  |  | 1 | APLICACAO: BICICLETA CARGA | APLICACION: BICICLETA CARGA |  |  | 1
714027 | PNEU BICICLETA CARGA 26X1.1/2X2 PT | CUBIERTA BICICLETA CARGA 26X1.1/2X2 NG | PRAIEIRO 18300 - LEVORIN | PARA BICICLETA CARGA; | PARA BICICLETA CARGA; | [6 empty] | 1 | MARCACAO: 26X1.1/2X2 | MARCACION: 26X1.1/2X2 |  |  | 2
714027 | PNEU BICICLETA CARGA 26X1.1/2X2 PT | CUBIERTA BICICLETA CARGA 26X1.1/2X2 NG | PRAIEIRO 18300 - LEVORIN | MARCACAO 26X1.1/2X2; | MARCACION 26X1.1/2X2; | [6 empty] | 1 | CODIGO: ETRTO 50-584 | CODIGO: ETRTO 50-584 |  |  | 3
714027 | PNEU BICICLETA CARGA 26X1.1/2X2 PT | CUBIERTA BICICLETA CARGA 26X1.1/2X2 NG | PRAIEIRO 18300 - LEVORIN | CODIGO ETRTO 50-584; | CODIGO ETRTO 50-584; | [6 empty] | 1 | PRESSAO NOMINAL: 60 PSI | PRESION NOMINAL: 60 PSI |  |  | 4
714027 | PNEU BICICLETA CARGA 26X1.1/2X2 PT | CUBIERTA BICICLETA CARGA 26X1.1/2X2 NG | PRAIEIRO 18300 - LEVORIN | PRESSAO NOMINAL 60 PSI; | PRESION NOMINAL 60 PSI; | [6 empty] | 1 | COR: PRETO | COLOR: NEGRO |  |  | 5
714027 | PNEU BICICLETA CARGA 26X1.1/2X2 PT | CUBIERTA BICICLETA CARGA 26X1.1/2X2 NG | PRAIEIRO 18300 - LEVORIN | COR PRETO. | COLOR NEGRO. | [6 empty] | 1 |  |  |  |  | 6
714108 | CARTUCHO ETIQ IMPR BRADY BMP71 | CARTUCHO ETIQ IMPR BRADY BMP71 | M71-R6000 - BRADY | CARTUCHO; | CARTUCHO,TIPO CINTA DE IMPRESION(RIBBON); | Referência:: M71-R6000 - BRADY (antigua) | Referencia: M71-R6000 - BRADY (antigua) | INSPEÇÃO: NÃO APLICÁVEL | INSPECCIÓN: NO APLICABLE | FAZ-SE NECESSÁRIA A AQUISIÇÃO DO MATERIAL RELACIONADO | ES NECESARIO LA ADQUISICION DE ESTE MATERIAL RE- | 1 | TIPO: FITA DE IMPRESSAO (RIBBON) | TIPO: FITA DE IMPRESSAO (RIBBON) |  |  | 1
714108 | CARTUCHO ETIQ IMPR BRADY BMP71 | CARTUCHO ETIQ IMPR BRADY BMP71 | M71-R6000 - BRADY | TIPO FITA DE IMPRESSAO (RIBBON); | PARA IMPRESORA MODELO BMP 71; | ó | ó |  |  | NESTA REQ.C NA MODALIDADE DE MARCA E MODELO INDICADO, | LACIONADO EN ESTA SOLPE EN LA MODALIDAD DE MARCA | 1 | APLICACAO: IMPRESSORA MODELO BMP 71 | APLICACION: IMPRESSORA MODELO BMP 71 |  |  | 2
714108 | CARTUCHO ETIQ IMPR BRADY BMP71 | CARTUCHO ETIQ IMPR BRADY BMP71 | M71-R6000 - BRADY | PARA IMPRESSORA MODELO BMP 71; | REFERENCIA M71-R6000; | Referência:: M7-R6000 - BRADY (nueva) | Referencia: M7-R6000 - BRADY (nueva |  |  | POIS O MESMO É ACESÓRIO DE EQUIPAMENTO, DA MESMA MARCA | Y MODELO INDICADO, PUES EL MISMO ES ACCESÓRIO DE | 1 | REFERENCIA: M71-R6000 | REFERENCIA: M71-R6000 |  |  | 3
714108 | CARTUCHO ETIQ IMPR BRADY BMP71 | CARTUCHO ETIQ IMPR BRADY BMP71 | M71-R6000 - BRADY | REFERENCIA M71-R6000; | MARCA BRADY. |  |  |  |  | , NÃO SENDO POSIVEL INSTALAR OUTRO MODELO , HAJA VISTA | EQUIPO DE LA MISMA MARCA, NO SIENDO POSIBLE INS- | 1 | MARCA: BRADY | MARCA: BRADY |  |  | 4
714108 | CARTUCHO ETIQ IMPR BRADY BMP71 | CARTUCHO ETIQ IMPR BRADY BMP71 | M71-R6000 - BRADY | MARCA BRADY. |  | O cartucho deve ser original. | El cartucho debe ser original. |  |  | INCOMPATIBILIDADE TÉCNICA E DIMENSIONAL. | TALAR OTRO MODELO, POR INCOMPATIBILIDADES TÉCNI- | 1 |  |  |  |  | 5
714108 | CARTUCHO ETIQ IMPR BRADY BMP71 | CARTUCHO ETIQ IMPR BRADY BMP71 | M71-R6000 - BRADY | [7 empty] | CAS Y DIMENSIONALES. | 1 |  |  |  |  | 6
714272 | PNEU CAMIONETA 225/60 R17 | CUBIERTA CAMIONETA 225/60 R17 | 225/60 R17 99V PRIMACY 3 - MICHELIN | PNEU; | CUBIERTA; | CONSULTAR ANEXO - CRITERIOS DE SUSTENTABILIDADE | CONSULTAR ANEXO - CRITERIOS DE SUSTENTABILIDAD | INSPEÇÃO: NÃO APLICÁVEL | INSPECCIÓN: NO APLICABLE |  |  | 1 | TIPO: #1SIN CAMARA | TIPO: #1SIN CAMARA |  |  | 1
714272 | PNEU CAMIONETA 225/60 R17 | CUBIERTA CAMIONETA 225/60 R17 | 225/60 R17 99V PRIMACY 3 - MICHELIN | TIPO: #1SIN CAMARA, 0% ON ROAD 20% OFF ROAD; | TIPO: #1SIN CAMARA, 0% ON ROAD 20% OFF ROAD; | [6 empty] | 1 | TIPO: #280% ON ROAD 20% OFF ROAD | TIPO: #280% ON ROAD 20% OFF ROAD |  |  | 2
714272 | PNEU CAMIONETA 225/60 R17 | CUBIERTA CAMIONETA 225/60 R17 | 225/60 R17 99V PRIMACY 3 - MICHELIN | PARA: CAMIONETA JEEP LONGITUDE; | PARA: CAMIONETA JEEP LONGITUDE; | REFERENCIA SUGERIDA: | REFERENCIA SUGERIDA: |  |  |  |  | 1 | APLICACAO: CAMIONETA JEEP LONGITUDE | APLICACION: CAMIONETA JEEP LONGITUDE |  |  | 3
714272 | PNEU CAMIONETA 225/60 R17 | CUBIERTA CAMIONETA 225/60 R17 | 225/60 R17 99V PRIMACY 3 - MICHELIN | MARCACAO: 225/60 R17; | MARCACION: 225/60 R17; | [6 empty] | 1 | MARCACAO: 225/60 R17 | MARCACION: 225/60 R17 |  |  | 4
714272 | PNEU CAMIONETA 225/60 R17 | CUBIERTA CAMIONETA 225/60 R17 | 225/60 R17 99V PRIMACY 3 - MICHELIN | INDICE DE CARGA: 99; | INDICE DE CARGA: 99; | 225/60 R17 99V PRIMACY 3 - MICHELIN | 225/60 R17 99V PRIMACY 3 - MICHELIN |  |  |  |  | 1 | INDICE DE CARGA: 99 | INDICE DE CARGA: 99 |  |  | 5
714272 | PNEU CAMIONETA 225/60 R17 | CUBIERTA CAMIONETA 225/60 R17 | 225/60 R17 99V PRIMACY 3 - MICHELIN | SIMBOLO DE VELOCIDADE: V; | SIMBOLO DE VELOCIDAD: V; | [6 empty] | 1 | SIMBOLO DE VELOCIDADE: V | SIMBOLO DE VELOCIDAD: V |  |  | 6
714272 | PNEU CAMIONETA 225/60 R17 | CUBIERTA CAMIONETA 225/60 R17 | 225/60 R17 99V PRIMACY 3 - MICHELIN | NORMAS TECNICAS APLICAVEIS: NBR NM 251. | NORMAS TECNICAS APLICABLES: NBR NM 251. | "Não serão aceitos materiais da marca FORCEUM devido problemas | NO SE ACEPTARÁ MATERIALES LA MARCA FORCEUM DEBIDO A PROBLEMAS DE CALIDAD |  |  |  |  | 1 | NORMAS TECNICAS APLICAVEIS: NBR NM 251 | NORMAS TECNICAS APLICABLES: NBR NM 251 |  |  | 7
714272 | PNEU CAMIONETA 225/60 R17 | CUBIERTA CAMIONETA 225/60 R17 | 225/60 R17 99V PRIMACY 3 - MICHELIN |  |  | de qualidade apresentados na OC 4500063791, ocasionando riscos | PRESENTADOS EN LA OC 4500063791, OCASIONANDO RIESGOS EN LA SEGURIDAD DEL |  |  |  |  | 1 |  |  |  |  | 8
714272 | PNEU CAMIONETA 225/60 R17 | CUBIERTA CAMIONETA 225/60 R17 | 225/60 R17 99V PRIMACY 3 - MICHELIN |  |  | na segurança do pessoal da ITAIPU BINACIONAL." | PERSONAL DE LA ITAIPU BINACIONAL. |  |  |  |  | 1 |  |  |  |  | 9
714272 | PNEU CAMIONETA 225/60 R17 | CUBIERTA CAMIONETA 225/60 R17 | 225/60 R17 99V PRIMACY 3 - MICHELIN | [8 empty] | 1 |  |  |  |  | 10
714335 | TOMADA EMB RETANG 2P+T S/PLACA UNIV | TOMA EMB RECTANG 2P+T S/PLACA UNIV | 704110 - HABITAT - CONATEL VIVION | TOMADA, EMBUTIR; | TOMA, EMBUTIR; | Por motivos de compatibilidade, deve ser adquirido | Por razones de compatibilidad, se debe comprar el | INSPEÇÃO: NÃO APLICÁVEL | INSPECCIÓN: NO APLICABLE | Por motivos de compatibilidade, deve ser adquirido | Por razones de compatibilidad, se debe comprar el | 1 | TIPO: UNIVERSAL | TIPO: UNIVERSAL |  |  | 1
714335 | TOMADA EMB RETANG 2P+T S/PLACA UNIV | TOMA EMB RECTANG 2P+T S/PLACA UNIV | 704110 - HABITAT - CONATEL VIVION | TIPO UNIVERSAL 2P + T; | TIPO UNIVERSAL; | material conforme especificado, o qual é utilizado como | material especificado, que se utilizará como |  |  | material conforme especificado, o qual é utilizado como | material especificado, que se utilizará como | 1 | FORMATO: RECTANGULAR SIN PLACA | FORMA: RECTANGULAR SIN PLACA |  |  | 2
714335 | TOMADA EMB RETANG 2P+T S/PLACA UNIV | TOMA EMB RECTANG 2P+T S/PLACA UNIV | 704110 - HABITAT - CONATEL VIVION | FORMATO RETANGULAR SEM PLACA; | FORMA RECTANGULAR SIN PLACA; | sobressalente de tomadas e espelhos ja instalados, onde | pieza de reserva de tomas y espejos ya instalados |  |  | sobressalente de tomadas e espelhos ja instalados, onde | pieza de reserva de tomas y espejos ya instalados | 1 | TENSAO NOMINAL: 125V-15A, 250V-10A | TENSION NOMINAL: 125V-15A, 250V-10A |  |  | 3
714335 | TOMADA EMB RETANG 2P+T S/PLACA UNIV | TOMA EMB RECTANG 2P+T S/PLACA UNIV | 704110 - HABITAT - CONATEL VIVION | TENSAO NOMINAL 125V-15A, 250V-10A; | TENSION NOMINAL 125V-15A, 250V-10A; | qualquer diferença de padrão pode impossibilitar o | donde cualquier diferencia de padrón puede imposibilitar |  |  | qualquer diferença de padrão pode impossibilitar o | donde cualquier diferencia de padrón puede imposibilitar | 1 | ALTURA: 25,0000 mm | ALTURA: 25,0000 mm |  |  | 4
714335 | TOMADA EMB RETANG 2P+T S/PLACA UNIV | TOMA EMB RECTANG 2P+T S/PLACA UNIV | 704110 - HABITAT - CONATEL VIVION | ALTURA 25 mm; | ALTURA 25MM; | funcionamento parcial ou total. Portanto, dada as | su funcionamiento parcial o total. Por lo tanto, dadas |  |  | funcionamento parcial ou total. Portanto, dada as | su funcionamiento parcial o total. Por lo tanto, dadas | 1 | LARGURA: 45,0000 mm | ANCHO: 45,0000 mm |  |  | 5
714335 | TOMADA EMB RETANG 2P+T S/PLACA UNIV | TOMA EMB RECTANG 2P+T S/PLACA UNIV | 704110 - HABITAT - CONATEL VIVION | LARGURA 45 mm; | ANCHO 45MM; | condições expostas não é possível a | las condiciones expuestas no es posible la |  |  | condições expostas não é possível a | las condiciones expuestas no es posible la | 1 | PROFUNDIDADE: 34,0000 mm | PROFUNDIDAD: 34,0000 mm |  |  | 6
714335 | TOMADA EMB RETANG 2P+T S/PLACA UNIV | TOMA EMB RECTANG 2P+T S/PLACA UNIV | 704110 - HABITAT - CONATEL VIVION | PROFUNDIDADE 34 mm; | PROFUNDIDAD 34MM; | aquisição/utilização de material de outras | adquisicion/utilizacion de un material de otras |  |  | aquisição/utilização de material de outras | adquisicion/utilizacion de un material de otras | 1 | REFERENCIA: 704110 - HABITAT | REFERENCIA: 704110 - HABITAT |  |  | 7
714335 | TOMADA EMB RETANG 2P+T S/PLACA UNIV | TOMA EMB RECTANG 2P+T S/PLACA UNIV | 704110 - HABITAT - CONATEL VIVION | REFERENCIA: 704110 - HABITAT | REFERENCIA 704110 - HABITAT; | marcas/modelos. | marcas/modelos. |  |  | marcas/modelos. | marcas/modelos. | 1 | MARCA: CONATEL VIVION | MARCA: CONATEL VIVION |  |  | 8
714335 | TOMADA EMB RETANG 2P+T S/PLACA UNIV | TOMA EMB RECTANG 2P+T S/PLACA UNIV | 704110 - HABITAT - CONATEL VIVION | MARCA CONATEL VIVION | MARCA CONATEL VIVION. | [6 empty] | 1 |  |  |  |  | 9
714335 | TOMADA EMB RETANG 2P+T S/PLACA UNIV | TOMA EMB RECTANG 2P+T S/PLACA UNIV | 704110 - HABITAT - CONATEL VIVION | [8 empty] | 1 |  |  |  |  | 10
714335 | TOMADA EMB RETANG 2P+T S/PLACA UNIV | TOMA EMB RECTANG 2P+T S/PLACA UNIV | 704110 - HABITAT - CONATEL VIVION | [8 empty] | 1 |  |  |  |  | 11
714527 | LUMINARIA EMERG LED 3 FAROIS 127/220V | LUMINARIA EMERG LED 3 REFLEC 127/220V | LE3F - STORE SOLUTIONS | LUMINARIA, LED; | LUMINARIA, LED; | REFERENCIA | REFERENCIA | INSPEÇÃO: NÃO APLICÁVEL | INSPECCIÓN: NO APLICABLE |  |  | 1 | TIPO: SOBREPOR, SAIDA EMERGENCIA | TIPO: SOBREPOR, SAIDA EMERGENCIA |  |  | 1
714527 | LUMINARIA EMERG LED 3 FAROIS 127/220V | LUMINARIA EMERG LED 3 REFLEC 127/220V | LE3F - STORE SOLUTIONS | TIPO: SOBREPOR, SAIDA EMERGENCIA; | TIPO: SOBREPOR, SAIDA EMERGENCIA; | Marca: SPOT LIGHT | Marca: SPOT LIGHT |  |  |  |  | 1 | MATERIAL DO CORPO: ABS ANTICHAMA, AUTOEXTINGUIVEL | MATERIAL DEL CUERPO: ABS ANTICHAMA, AUTOEXTINGUIVEL |  |  | 2
714527 | LUMINARIA EMERG LED 3 FAROIS 127/220V | LUMINARIA EMERG LED 3 REFLEC 127/220V | LE3F - STORE SOLUTIONS | MATERIAL DO CORPO: ABS ANTICHAMA, AUTOEXTINGUIVEL; | MATERIAL DEL CUERPO: ABS ANTICHAMA, AUTOEXTINGUIVEL; | Modelo: LE3F | Modelo: LE3F |  |  |  |  | 1 | COR DO CORPO: BRANCO | COLOR DEL CUERPO: BRANCO |  |  | 3
714527 | LUMINARIA EMERG LED 3 FAROIS 127/220V | LUMINARIA EMERG LED 3 REFLEC 127/220V | LE3F - STORE SOLUTIONS | COR DO CORPO: BRANCO; | COLOR DEL CUERPO: BRANCO; | [6 empty] | 1 | TIPO DE LED: SMD | TIPO DE LED: SMD |  |  | 4
714527 | LUMINARIA EMERG LED 3 FAROIS 127/220V | LUMINARIA EMERG LED 3 REFLEC 127/220V | LE3F - STORE SOLUTIONS | TIPO DE LED: SMD; | TIPO DE LED: SMD; | [6 empty] | 1 | FLUXO LUMINOSO: MINIMO 2400 lm | FLUJO LUMINOSO: MINIMO 2400 lm |  |  | 5
714527 | LUMINARIA EMERG LED 3 FAROIS 127/220V | LUMINARIA EMERG LED 3 REFLEC 127/220V | LE3F - STORE SOLUTIONS | FLUXO LUMINOSO: MINIMO 2400 lm; | FLUJO LUMINOSO: MINIMO 2400 lm; | [6 empty] | 1 | TENSAO NOMINAL DE ALIMENTACAO: #1127/220 VCA | TENSION NOMINAL ALIMENTACION: #1127/220 VCA |  |  | 6
714527 | LUMINARIA EMERG LED 3 FAROIS 127/220V | LUMINARIA EMERG LED 3 REFLEC 127/220V | LE3F - STORE SOLUTIONS | TENSAO NOMINAL DE ALIMENTACAO: 27/220 VCA, #2TENSAO | TENSION NOMINAL ALIMENTACION: 27/220 VCA, #2TENSAO | [6 empty] | 1 | TENSAO NOMINAL DE ALIMENTACAO: #2TENSAO FUNCIONAMENTO 12 Vcc | TENSION NOMINAL ALIMENTACION: #2TENSAO FUNCIONAMENTO 12 Vcc |  |  | 7
714527 | LUMINARIA EMERG LED 3 FAROIS 127/220V | LUMINARIA EMERG LED 3 REFLEC 127/220V | LE3F - STORE SOLUTIONS | FUNCIONAMENTO 12 Vcc; | FUNCIONAMENTO 12 Vcc; | [6 empty] | 1 | FREQUENCIA: #150/60 HZ | FRECUENCIA: #150/60 HZ |  |  | 8
714527 | LUMINARIA EMERG LED 3 FAROIS 127/220V | LUMINARIA EMERG LED 3 REFLEC 127/220V | LE3F - STORE SOLUTIONS | FREQUENCIA: 0/60 HZ, #2COM 3 FAROIS LED, #3BATERIA | FRECUENCIA: 0/60 HZ, #2COM 3 FAROIS LED, #3BATERIA | [6 empty] | 1 | FREQUENCIA: #2COM 3 FAROIS LED | FRECUENCIA: #2COM 3 FAROIS LED |  |  | 9
714527 | LUMINARIA EMERG LED 3 FAROIS 127/220V | LUMINARIA EMERG LED 3 REFLEC 127/220V | LE3F - STORE SOLUTIONS | SELADA 12 V / 7 AH, #4AUTONOMIA MINIMA 7 H; | SELADA 12 V / 7 AH, #4AUTONOMIA MINIMA 7 H; | [6 empty] | 1 | FREQUENCIA: #3BATERIA SELADA 12 V / 7 AH | FRECUENCIA: #3BATERIA SELADA 12 V / 7 AH |  |  | 10
714527 | LUMINARIA EMERG LED 3 FAROIS 127/220V | LUMINARIA EMERG LED 3 REFLEC 127/220V | LE3F - STORE SOLUTIONS | GRAU DE PROTECAO: IP-66 / IP-67; | GRADO DE PROTECCION: IP-66 / IP-67; | [6 empty] | 1 | FREQUENCIA: #4AUTONOMIA MINIMA 7 H | FRECUENCIA: #4AUTONOMIA MINIMA 7 H |  |  | 11
714527 | LUMINARIA EMERG LED 3 FAROIS 127/220V | LUMINARIA EMERG LED 3 REFLEC 127/220V | LE3F - STORE SOLUTIONS | FIXACAO: POR SUPORTE INTEGRADO. | FIJACION: POR SUPORTE INTEGRADO. | [6 empty] | 1 | GRAU DE PROTECAO: IP-66 / IP-67 | GRADO DE PROTECCION: IP-66 / IP-67 |  |  | 12
714527 | LUMINARIA EMERG LED 3 FAROIS 127/220V | LUMINARIA EMERG LED 3 REFLEC 127/220V | LE3F - STORE SOLUTIONS | [8 empty] | 1 | FIXACAO: POR SUPORTE INTEGRADO | FIJACION: POR SUPORTE INTEGRADO |  |  | 13
714667 | BRACADEIRA NORM POST RETANG 155X75MM | ABRAZADERA NORM HORM RECTANG 155X75MM | AN - NACIONAL | BRACADEIRA; | ABRAZADERA; | Referência: | Referencia: | INSPEÇÃO: NÃO APLICÁVEL | INSPECCIÓN: NO APLICABLE |  |  | 1 | TIPO: CANTO NORMAL | TIPO: CANTO NORMAL |  |  | 1
714667 | BRACADEIRA NORM POST RETANG 155X75MM | ABRAZADERA NORM HORM RECTANG 155X75MM | AN - NACIONAL | TIPO CANTO NORMAL; | TIPO CANTO NORMAL; | [6 empty] | 1 | APLICACAO: POSTE DE CONCRETO ARMADO | APLICACION: POSTE DE CONCRETO ARMADO |  |  | 2
714667 | BRACADEIRA NORM POST RETANG 155X75MM | ABRAZADERA NORM HORM RECTANG 155X75MM | AN - NACIONAL | PARA POSTE DE CONCRETO ARMADO; | PARA POSTE DE HORMIGON ARMADO; | Modelo: AN | Modelo: AN |  |  |  |  | 1 | FORMATO: RETANGULAR | FORMA: RETANGULAR |  |  | 3
714667 | BRACADEIRA NORM POST RETANG 155X75MM | ABRAZADERA NORM HORM RECTANG 155X75MM | AN - NACIONAL | FORMATO RETANGULAR; | FORMATO RECTANGULAR; | Marca: Nacional | Marca: Nacional |  |  |  |  | 1 | FABRICACAO: CHAPA DE 1.1/2"X3/16" | FABRICACION: CHAPA DE 1.1/2"X3/16" |  |  | 4
714667 | BRACADEIRA NORM POST RETANG 155X75MM | ABRAZADERA NORM HORM RECTANG 155X75MM | AN - NACIONAL | FABRICACAO CHAPA DE 1.1/2"X3/16"; | FABRICACION PLANCHUELA DE 1.1/2"X3/16"; | [6 empty] | 1 | MATERIAL: ACO SAE 1010/1020 | MATERIAL: ACO SAE 1010/1020 |  |  | 5
714667 | BRACADEIRA NORM POST RETANG 155X75MM | ABRAZADERA NORM HORM RECTANG 155X75MM | AN - NACIONAL | MATERIAL ACO SAE 1010/1020; | MATERIAL ACERO SAE 1010/1020; | [6 empty] | 1 | PROTECAO SUPERFICIAL: IMERSAO EM BANHO ELETROLITICO | PROTECCION SUPERFICIAL: IMERSAO EM BANHO ELETROLITICO |  |  | 6
714667 | BRACADEIRA NORM POST RETANG 155X75MM | ABRAZADERA NORM HORM RECTANG 155X75MM | AN - NACIONAL | PROTECAO SUPERFICIAL IMERSAO EM BANHO ELETROLITICO; | PROTECCION SUPERFICIAL IMERSION EN BANO ELECTROLITICO; | [6 empty] | 1 | DETALHE PROTECAO SUPERFICIAL: ESPESSURA MINIMA 15MICROMETROS | DETALLE PROTECCION SUPERFICIAL: ESPESSURA MINIMA 15MICROMETROS |  |  | 7
714667 | BRACADEIRA NORM POST RETANG 155X75MM | ABRAZADERA NORM HORM RECTANG 155X75MM | AN - NACIONAL | ESPESSURA MINIMA 15MICROMETROS; | ESPESOR MINIMA 15 MICROMETROS; | [6 empty] | 1 | TIPO CONSTRUTIVO: COM DOIS FUROS, DIAMETRO 18MM | TIPO CONSTRUCTIVO: COM DOIS FUROS, DIAMETRO 18MM |  |  | 8
714667 | BRACADEIRA NORM POST RETANG 155X75MM | ABRAZADERA NORM HORM RECTANG 155X75MM | AN - NACIONAL | TIPO CONSTRUTIVO COM DOIS FUROS, DIAMETRO 18MM; | TIPO CONSTRUCTIVO COM DOIS FUROS, DIAMETRO 18MM; | [6 empty] | 1 | LARGURA INTERNA: 155,00 mm | ANCHO INTERNO: 155,00 mm |  |  | 9
714667 | BRACADEIRA NORM POST RETANG 155X75MM | ABRAZADERA NORM HORM RECTANG 155X75MM | AN - NACIONAL | LARGURA INTERNA 155 mm; | LARGURA INTERNA 155 mm; | [6 empty] | 1 | ALTURA: 75,0000 mm | ALTURA: 75,0000 mm |  |  | 10
714667 | BRACADEIRA NORM POST RETANG 155X75MM | ABRAZADERA NORM HORM RECTANG 155X75MM | AN - NACIONAL | ALTURA 75 mm. | ALTURA 75 mm. | [6 empty] | 1 |  |  |  |  | 11
714669 | BRACADEIRA NORM POST RETANG 205X50MM | ABRAZADERA NORM HORM RECTANG 205X50MM | CN - NACIONAL | BRACADEIRA; | ABRAZADERA; | Referência: | Referencia: | INSPEÇÃO: NÃO APLICÁVEL | INSPECCIÓN: NO APLICABLE |  |  | 1 | TIPO: LARGURA NORMAL | TIPO: LARGURA NORMAL |  |  | 1
714669 | BRACADEIRA NORM POST RETANG 205X50MM | ABRAZADERA NORM HORM RECTANG 205X50MM | CN - NACIONAL | TIPO LARGURA NORMAL; | TIPO ANCHO NORMAL; | [6 empty] | 1 | APLICACAO: POSTE DE CONCRETO ARMADO | APLICACION: POSTE DE CONCRETO ARMADO |  |  | 2
714669 | BRACADEIRA NORM POST RETANG 205X50MM | ABRAZADERA NORM HORM RECTANG 205X50MM | CN - NACIONAL | PARA POSTE DE CONCRETO ARMADO; | PARA POSTE DE HORMIGON ARMADO; | Modelo: CN | Modelo: CN |  |  |  |  | 1 | FORMATO: RETANGULAR | FORMA: RETANGULAR |  |  | 3
714669 | BRACADEIRA NORM POST RETANG 205X50MM | ABRAZADERA NORM HORM RECTANG 205X50MM | CN - NACIONAL | FORMATO RETANGULAR; | FORMATO RECTANGULAR; | Marca: Nacional | Marca: Nacional |  |  |  |  | 1 | FABRICACAO: COM CHAPA DE 1.1/2"X3/16" | FABRICACION: COM CHAPA DE 1.1/2"X3/16" |  |  | 4
714669 | BRACADEIRA NORM POST RETANG 205X50MM | ABRAZADERA NORM HORM RECTANG 205X50MM | CN - NACIONAL | FABRICACAO COM CHAPA DE 1.1/2"X3/16"; | FABRICACION PLANCHUELA DE 1.1/2"X3/16"; | [6 empty] | 1 | MATERIAL: ACO SAE 1010/1020 | MATERIAL: ACO SAE 1010/1020 |  |  | 5
714669 | BRACADEIRA NORM POST RETANG 205X50MM | ABRAZADERA NORM HORM RECTANG 205X50MM | CN - NACIONAL | MATERIAL ACO SAE 1010/1020; | MATERIAL ACERO SAE 1010/1020; | Marca: MILÊNIO | Marca: MILÊNIO |  |  |  |  | 1 | PROTECAO SUPERFICIAL: IMERSAO EM BANHO ELETROLITICO | PROTECCION SUPERFICIAL: IMERSAO EM BANHO ELETROLITICO |  |  | 6
714669 | BRACADEIRA NORM POST RETANG 205X50MM | ABRAZADERA NORM HORM RECTANG 205X50MM | CN - NACIONAL | PROTECAO SUPERFICIAL IMERSAO EM BANHO ELETROLITICO; | PROTECCION SUPERFICIAL IMERSION EN BANO ELECTROLITICO; | Modelo: CIDT-205X50 | Modelo: CIDT-205X50 |  |  |  |  | 1 | DETALHE PROTECAO SUPERFICIAL: ESPESSURA MINIMA 15MICROMETROS | DETALLE PROTECCION SUPERFICIAL: ESPESSURA MINIMA 15MICROMETROS |  |  | 7
714669 | BRACADEIRA NORM POST RETANG 205X50MM | ABRAZADERA NORM HORM RECTANG 205X50MM | CN - NACIONAL | ESPESSURA MINIMA 15MICROMETROS; | ESPESOR MINIMA 15 MICROMETROS; | [6 empty] | 1 | TIPO CONSTRUTIVO: COM DOIS FUROS DIAMETRO 18MM | TIPO CONSTRUCTIVO: COM DOIS FUROS DIAMETRO 18MM |  |  | 8
714669 | BRACADEIRA NORM POST RETANG 205X50MM | ABRAZADERA NORM HORM RECTANG 205X50MM | CN - NACIONAL | TIPO DE CONSTRUCAO CON DOS FUROS DE DIAMETRO 18MM; | TIPO CONSTRUCTIVO CON DOS FUROS, DIAMETRO 18MM; | [6 empty] | 1 | LARGURA INTERNA: 205,00 mm | ANCHO INTERNO: 205,00 mm |  |  | 9
714669 | BRACADEIRA NORM POST RETANG 205X50MM | ABRAZADERA NORM HORM RECTANG 205X50MM | CN - NACIONAL | LARGURA INTERNA 205 mm; | ANCHO INTERNO 205 mm; | [6 empty] | 1 | ALTURA: 50,0000 mm | ALTURA: 50,0000 mm |  |  | 10
714669 | BRACADEIRA NORM POST RETANG 205X50MM | ABRAZADERA NORM HORM RECTANG 205X50MM | CN - NACIONAL | ALTURA 50 mm. | ALTURA 50 mm. | [6 empty] | 1 |  |  |  |  | 11
714705 | LAMPADA VAP SODIO TUB E-40 250W | LAMPARA VAP SODIO TUB E-40 250W | NAV-T 250 W SUPER 4Y - OSRAM | LAMPADA, VAPOR SODIO; | LAMPARA, VAPOR SODIO; | REF NAV-T 250 W SUPER 4Y - OSRAM | REF NAV-T 250 W SUPER 4Y - OSRAM | INSPEÇÃO: CLASSE 3 | INSPECCIÓN: CLASE 3 |  |  | 1 | TIPO: ALTA PRESSAO | TIPO: ALTA PRESSAO |  |  | 1
714705 | LAMPADA VAP SODIO TUB E-40 250W | LAMPARA VAP SODIO TUB E-40 250W | NAV-T 250 W SUPER 4Y - OSRAM | TIPO ALTA PRESSAO; | TIPO ALTA PRESSAO; | [6 empty] | 1 | TIPO DE BULBO: TUBULAR | TIPO DEL BULBO: TUBULAR |  |  | 2
714705 | LAMPADA VAP SODIO TUB E-40 250W | LAMPARA VAP SODIO TUB E-40 250W | NAV-T 250 W SUPER 4Y - OSRAM | TIPO DE BULBO TUBULAR; | TIPO DEL BULBO TUBULAR; | [6 empty] | 1 | ACABAMENTO DO BULBO: TRANSPARENTE | ACABADO DEL BULBO: TRANSPARENTE |  |  | 3
714705 | LAMPADA VAP SODIO TUB E-40 250W | LAMPARA VAP SODIO TUB E-40 250W | NAV-T 250 W SUPER 4Y - OSRAM | ACABAMENTO DO BULBO TRANSPARENTE; | ACABADO DEL BULBO TRANSPARENTE; | [6 empty] | 1 | BASE: E-40 | BASE: E-40 |  |  | 4
714705 | LAMPADA VAP SODIO TUB E-40 250W | LAMPARA VAP SODIO TUB E-40 250W | NAV-T 250 W SUPER 4Y - OSRAM | BASE E-40; | BASE E-40; | [6 empty] | 1 | POTENCIA: 257 W | POTENCIA: 257 W |  |  | 5
714705 | LAMPADA VAP SODIO TUB E-40 250W | LAMPARA VAP SODIO TUB E-40 250W | NAV-T 250 W SUPER 4Y - OSRAM | POTENCIA 257 W; | POTENCIA 257 W; | [6 empty] | 1 | CORRENTE NOMINAL: 2,95 A | CORRIENTE NOMINAL: 2,95 A |  |  | 6
714705 | LAMPADA VAP SODIO TUB E-40 250W | LAMPARA VAP SODIO TUB E-40 250W | NAV-T 250 W SUPER 4Y - OSRAM | CORRENTE NOMINAL 2,95 A; | CORRIENTE NOMINAL 2,95 A; | [6 empty] | 1 | TEMPERATURA DE COR: 2000 K | TEMPERATURA DEL COLOR: 2000 K |  |  | 7
714705 | LAMPADA VAP SODIO TUB E-40 250W | LAMPARA VAP SODIO TUB E-40 250W | NAV-T 250 W SUPER 4Y - OSRAM | TEMPERATURA DE COR 2000 K; | TEMPERATURA DEL COLOR 2000 K; | [6 empty] | 1 | FLUXO LUMINOSO: MINIMO 30000 lm | FLUJO LUMINOSO: MINIMO 30000 lm |  |  | 8
714705 | LAMPADA VAP SODIO TUB E-40 250W | LAMPARA VAP SODIO TUB E-40 250W | NAV-T 250 W SUPER 4Y - OSRAM | FLUXO LUMINOSO MINIMO 30000 lm; | FLUJO LUMINOSO MINIMO 30000 lm; | [6 empty] | 1 | EFICIENCIA LUMINOSA: MINIMO 115 lm/W | EFICIENCIA LUMINOSA: MINIMO 115 lm/W |  |  | 9
714705 | LAMPADA VAP SODIO TUB E-40 250W | LAMPARA VAP SODIO TUB E-40 250W | NAV-T 250 W SUPER 4Y - OSRAM | EFICIENCIA LUMINOSA MINIMO 115 lm/W; | EFICIENCIA LUMINOSA MINIMO 115 lm/W; | [6 empty] | 1 | VIDA UTIL: MEDIANA ACIMA DE 32000 H | VIDA UTIL: MEDIANA ACIMA DE 32000 H |  |  | 10
714705 | LAMPADA VAP SODIO TUB E-40 250W | LAMPARA VAP SODIO TUB E-40 250W | NAV-T 250 W SUPER 4Y - OSRAM | VIDA UTIL MEDIANA ACIMA DE 32000 H; | VIDA UTIL MEDIANA ACIMA DE 32000 H; | [6 empty] | 1 | DIAMETRO EXTERNO MAXIMO: 50,00 mm | DIAMETRO EXTERNO MAXIMO: 50,00 mm |  |  | 11
714705 | LAMPADA VAP SODIO TUB E-40 250W | LAMPARA VAP SODIO TUB E-40 250W | NAV-T 250 W SUPER 4Y - OSRAM | DIAMETRO EXTERNO MAXIMO 50 mm; | DIAMETRO EXTERNO MAXIMO 50 mm; | [6 empty] | 1 | COMPRIMENTO TOTAL MAXIMO: 260 MM | LARGO TOTAL MAXIMO: 260 MM |  |  | 12
714705 | LAMPADA VAP SODIO TUB E-40 250W | LAMPARA VAP SODIO TUB E-40 250W | NAV-T 250 W SUPER 4Y - OSRAM | COMPRIMENTO TOTAL MAXIMO 260 MM. | LARGO TOTAL MAXIMO 260 MM. | [6 empty] | 1 |  |  |  |  | 13
714721 | VALVULA ESF ACO BSP 800 1" TRIPART | VALVULA BOLA ACE BSP 800 1" TRIPART | SERIES 858 - VALMICRO | VALVULA, ESFERA; | VALVULA, ESFERA; | Referência: | Referencia: | INSPEÇÃO: CLASSE 3 C/ CERTIFICADO | INSPECCIÓN: CLASE 3 C/ CERTIFICADO |  |  | 1 | TIPO: TRIPARTIDA | TIPO: TRIPARTIDA |  |  | 1
714721 | VALVULA ESF ACO BSP 800 1" TRIPART | VALVULA BOLA ACE BSP 800 1" TRIPART | SERIES 858 - VALMICRO | TIPO TRIPARTIDA; | TIPO TRIPARTIDA; | SERIE 858 - VALMICRO | SERIE 858 - VALMICRO |  |  |  |  | 1 | MATERIAL DO CORPO: ACO FORJADO | MATERIAL DEL CUERPO: ACERO FORJADO |  |  | 2
714721 | VALVULA ESF ACO BSP 800 1" TRIPART | VALVULA BOLA ACE BSP 800 1" TRIPART | SERIES 858 - VALMICRO | MATERIAL DO CORPO ACO FORJADO; | MATERIAL DEL CUERPO ACERO FORJADO; | [6 empty] | 1 | TIPO DO FERRO/ACO (CORPO): ASTM A105 | TIPO DEL HIERRO/ACERO (CORPO): ASTM A105 |  |  | 3
714721 | VALVULA ESF ACO BSP 800 1" TRIPART | VALVULA BOLA ACE BSP 800 1" TRIPART | SERIES 858 - VALMICRO | ASTM A105; | ASTM A105; | OBS: | OBS: |  |  |  |  | 1 | MATERIAL DA HASTE: ACO INOXIDAVEL | MATERIAL DEL VASTAGO: ACERO INOXIDABLE |  |  | 4
714721 | VALVULA ESF ACO BSP 800 1" TRIPART | VALVULA BOLA ACE BSP 800 1" TRIPART | SERIES 858 - VALMICRO | MATERIAL DA HASTE ACO INOXIDAVEL; | MATERIAL DEL VASTAGO ACERO INOXIDABLE; | Excluir a participação do modelo VET – Válvula de esfera tripartida | Excluir la participación del modelo VET – Válvula de esfera tripartida |  |  |  |  | 1 | TIPO DO FERRO/ACO (HASTE): AISI 316 | TIPO DEL HIERRO/ACERO(VASTAGO): AISI 316 |  |  | 5
714721 | VALVULA ESF ACO BSP 800 1" TRIPART | VALVULA BOLA ACE BSP 800 1" TRIPART | SERIES 858 - VALMICRO | AISI 316; | AISI 316; | Classe 800, marca MGA, devido a antecedentes de falhas operacionais. | Clase 800, marca MGA, debido a antecedentes de fallas operativas |  |  |  |  | 1 | MATERIAL DA ESFERA: ACO CARBONO | MATERIAL DE LA ESFERA: ACERO CARBONO |  |  | 6
714721 | VALVULA ESF ACO BSP 800 1" TRIPART | VALVULA BOLA ACE BSP 800 1" TRIPART | SERIES 858 - VALMICRO | MATERIAL DA ESFERA ACO CARBONO; | MATERIAL DE LA ESFERA ACERO CARBONO; | [6 empty] | 1 | TIPO DO FERRO/ACO (ESFERA): ASTM A351 GR CF8M | TIPO DEL HIERRO/ACERO (ESFERA): ASTM A351 GR CF8M |  |  | 7
714721 | VALVULA ESF ACO BSP 800 1" TRIPART | VALVULA BOLA ACE BSP 800 1" TRIPART | SERIES 858 - VALMICRO | ASTM A351 GR CF8M; | ASTM A351 GR CF8M; | [6 empty] | 1 | REVESTIMENTO DA ESFERA: CROMO DURO | REVESTIMENTO DE LA ESFERA: CROMO DURO |  |  | 8
714721 | VALVULA ESF ACO BSP 800 1" TRIPART | VALVULA BOLA ACE BSP 800 1" TRIPART | SERIES 858 - VALMICRO | REVESTIDA COM CROMO DURO; | REVESTIDA CON CROMO DURO; | [6 empty] | 1 | TIPO DE VEDACAO: METAL-METAL COM ESTELITE | TIPO DE VEDAMIENTO: METAL-METAL CON ESTELITE |  |  | 9
714721 | VALVULA ESF ACO BSP 800 1" TRIPART | VALVULA BOLA ACE BSP 800 1" TRIPART | SERIES 858 - VALMICRO | TIPO DE VEDACAO METAL-METAL COM ESTELITE; | TIPO SELLO METAL-METAL CON ESTELITE; | [6 empty] | 1 | TIPO DE PASSAGEM: PLENA | TIPO DE PASAJE: PLENA |  |  | 10
714721 | VALVULA ESF ACO BSP 800 1" TRIPART | VALVULA BOLA ACE BSP 800 1" TRIPART | SERIES 858 - VALMICRO | TIPO DE PASSAGEM PLENA; | TIPO DE PASAJE PLENO; | [6 empty] | 1 | TIPO DE ACIONAMENTO: MANUAL COM ALAVANCA | TIPO DE ACCIONAMIENTO: MANUAL CON PALANCA |  |  | 11
714721 | VALVULA ESF ACO BSP 800 1" TRIPART | VALVULA BOLA ACE BSP 800 1" TRIPART | SERIES 858 - VALMICRO | TIPO DE ACIONAMENTO MANUAL COM ALAVANCA; | TIPO DE ACCIONAMIENTO MANUAL CON PALANCA; | [6 empty] | 1 | CLASSE DE PRESSAO: 800 | CLASE DE PRESION: 800 |  |  | 12
714721 | VALVULA ESF ACO BSP 800 1" TRIPART | VALVULA BOLA ACE BSP 800 1" TRIPART | SERIES 858 - VALMICRO | CLASSE DE PRESSAO 800; | CLASE DE PRESION 800; | [6 empty] | 1 | DIAMETRO NOMINAL: 1 POLEGADA | DIAMETRO NOMINAL: 1 PULGADA |  |  | 13
714721 | VALVULA ESF ACO BSP 800 1" TRIPART | VALVULA BOLA ACE BSP 800 1" TRIPART | SERIES 858 - VALMICRO | EXTREMIDADE(S) ROSCA FEMEA BSP; | EXTREMO(S) ROSCA HEMBRA BSP; | [6 empty] | 1 | EXTREMIDADE(S): ROSCA FEMEA BSP | EXTREMO(S): ROSCA HEMBRA BSP |  |  | 14
714721 | VALVULA ESF ACO BSP 800 1" TRIPART | VALVULA BOLA ACE BSP 800 1" TRIPART | SERIES 858 - VALMICRO | DIAMETRO NOMINAL 1 PULGADA. | DIAMETRO NOMINAL 1 PULGADA. | [6 empty] | 1 |  |  |  |  | 15
714727 | DISJUNTOR TERMOMAG 3P 400V 20A 6KA C | DISYUNTOR TERMOMAG 3P 400V 20A 6KA C | BKN 3P C20A - LS | DISJUNTOR; | DISYUNTOR; | REFERENCIA | REFERENCIA | INSPEÇÃO: CLASSE 3 | INSPECCIÓN: CLASE 3 |  |  | 1 | TIPO: MINIATURA (MINI DISJUNTOR) | TIPO: MINIATURA (MINI DISJUNTOR) |  |  | 1
714727 | DISJUNTOR TERMOMAG 3P 400V 20A 6KA C | DISYUNTOR TERMOMAG 3P 400V 20A 6KA C | BKN 3P C20A - LS | TIPO MINIATURA (MINI DISJUNTOR); | TIPO MINIATURA (MINI DISYUNTOR); | SCHNEIDER - DISJUNTOR ACTI9 IC60N | SCHNEIDER - DISJUNTOR ACTI9 IC60N |  |  |  |  | 1 | TIPO DO DISPARADOR: TERMOMAGNETICO | TIPO DEL DISPARADOR: TERMOMAGNETICO |  |  | 2
714727 | DISJUNTOR TERMOMAG 3P 400V 20A 6KA C | DISYUNTOR TERMOMAG 3P 400V 20A 6KA C | BKN 3P C20A - LS | TIPO DO DISPARADOR TERMOMAGNETICO; | TIPO DEL DISPARADOR TERMOMAGNETICO; | A9F74320 | A9F74320 |  |  |  |  | 1 | NUMERO DE POLOS: 3 | NUMERO DE POLOS: 3 |  |  | 3
714727 | DISJUNTOR TERMOMAG 3P 400V 20A 6KA C | DISYUNTOR TERMOMAG 3P 400V 20A 6KA C | BKN 3P C20A - LS | NUMERO DE POLOS 3; | NUMERO DE POLOS 3; | [6 empty] | 1 | CARACTERISTICAS DE OPERACAO: MANUAL | CARACTERISTICAS DE OPERACION: MANUAL |  |  | 4
714727 | DISJUNTOR TERMOMAG 3P 400V 20A 6KA C | DISYUNTOR TERMOMAG 3P 400V 20A 6KA C | BKN 3P C20A - LS | CARACTERISTICAS DE OPERACAO MANUAL; | CARACTERISTICAS DE OPERACION MANUAL; | EATON - FAZ6-C20/3 | EATON - FAZ6-C20/3 |  |  |  |  | 1 | TIPO DE ACIONAMENTO: ALAVANCA | TIPO DE ACCIONAMIENTO: PALANCA |  |  | 5
714727 | DISJUNTOR TERMOMAG 3P 400V 20A 6KA C | DISYUNTOR TERMOMAG 3P 400V 20A 6KA C | BKN 3P C20A - LS | TIPO DE ACIONAMENTO ALAVANCA; | TIPO DE ACCIONAMIENTO PALANCA; | [6 empty] | 1 | TIPO DE CONEXAO: PRENSA CABO | TIPO DE CONEXION: PRENSA CABO |  |  | 6
714727 | DISJUNTOR TERMOMAG 3P 400V 20A 6KA C | DISYUNTOR TERMOMAG 3P 400V 20A 6KA C | BKN 3P C20A - LS | TIPO DE CONEXAO PRENSA CABO; | TIPO DE CONEXION PRENSA CABLE; | SIEMENS - 5SY6 320-7 | SIEMENS - 5SY6 320-7 |  |  |  |  | 1 | TENSAO NOMINAL: 400 V | TENSION NOMINAL: 400 V |  |  | 7
714727 | DISJUNTOR TERMOMAG 3P 400V 20A 6KA C | DISYUNTOR TERMOMAG 3P 400V 20A 6KA C | BKN 3P C20A - LS | TENSAO NOMINAL 400 V; | TENSION NOMINAL 400 V; | [6 empty] | 1 | CORRENTE NOMINAL: 20,00 A | CORRIENTE NOMINAL: 20,00 A |  |  | 8
714727 | DISJUNTOR TERMOMAG 3P 400V 20A 6KA C | DISYUNTOR TERMOMAG 3P 400V 20A 6KA C | BKN 3P C20A - LS | CORRENTE NOMINAL 20 A; | CORRIENTE NOMINAL 20 A; | [6 empty] | 1 | CAP.INTERRUP.NOM.(Icn)NBR60989: 6,0 kA | CAP.INTERRUP.NOM.(Icn)NBR60989: 6,0 kA |  |  | 9
714727 | DISJUNTOR TERMOMAG 3P 400V 20A 6KA C | DISYUNTOR TERMOMAG 3P 400V 20A 6KA C | BKN 3P C20A - LS | CAP.CURTO-CIRCUTO NOMINAL(Icn) 6 kA; | PODER DE CORTE NOMINAL (Icn) 6 kA; | [6 empty] | 1 | FREQUENCIA: 50/60 HZ | FRECUENCIA: 50/60 HZ |  |  | 10
714727 | DISJUNTOR TERMOMAG 3P 400V 20A 6KA C | DISYUNTOR TERMOMAG 3P 400V 20A 6KA C | BKN 3P C20A - LS | FREQUENCIA 50/60 Hz; | FRECUENCIA 50/60 Hz; | [6 empty] | 1 | ELEMENTO TERMICO: FIXO | ELEMENTO TERMICO: FIJO |  |  | 11
714727 | DISJUNTOR TERMOMAG 3P 400V 20A 6KA C | DISYUNTOR TERMOMAG 3P 400V 20A 6KA C | BKN 3P C20A - LS | ELEMENTO TERMICO FIXO; | ELEMENTO TERMICO FIJO; | [6 empty] | 1 | ELEMENTO MAGNETICO: FIXO | ELEMENTO MAGNETICO: FIJO |  |  | 12
714727 | DISJUNTOR TERMOMAG 3P 400V 20A 6KA C | DISYUNTOR TERMOMAG 3P 400V 20A 6KA C | BKN 3P C20A - LS | ELEMENTO MAGNETICO FIXO; | ELEMENTO MAGNETICO FIJO; | [6 empty] | 1 | CURVA DE DISPARO: C | CURVA DE DISPARO: C |  |  | 13
714727 | DISJUNTOR TERMOMAG 3P 400V 20A 6KA C | DISYUNTOR TERMOMAG 3P 400V 20A 6KA C | BKN 3P C20A - LS | CURVA DE DISPARO C; | CURVA DE DISPARO C; | [6 empty] | 1 | FIXACAO: TRILHO DIN 35 MM | FIJACION: TRILHO DIN 35 MM |  |  | 14
714727 | DISJUNTOR TERMOMAG 3P 400V 20A 6KA C | DISYUNTOR TERMOMAG 3P 400V 20A 6KA C | BKN 3P C20A - LS | FIXACAO TRILHO DIN 35 mm; | FIJACION RIEL DIN 35 mm; | [6 empty] | 1 | LARGURA: 54,0 mm | ANCHO: 54,0 mm |  |  | 15
714727 | DISJUNTOR TERMOMAG 3P 400V 20A 6KA C | DISYUNTOR TERMOMAG 3P 400V 20A 6KA C | BKN 3P C20A - LS | LARGURA 54 mm; | ANCHO 54 mm; | [6 empty] | 1 | NORMAS TECNICAS APLICAVEIS: ABNT NBR IEC 60898 | NORMAS TECNICAS APLICABLES: ABNT NBR IEC 60898 |  |  | 16
714727 | DISJUNTOR TERMOMAG 3P 400V 20A 6KA C | DISYUNTOR TERMOMAG 3P 400V 20A 6KA C | BKN 3P C20A - LS | NORMAS TECNICAS APLICAVEIS ABNT NBR IEC 60898. | NORMAS TECNICAS APLICABLES ABNT NBR IEC 60898. | [6 empty] | 1 |  |  |  |  | 17
714754 | FILTRO COMBUST 175X109,5MM | FILTRO COMBUST 175X109,5MM | PSD450/1 - TECFIL | FILTRO, COMBUSTIVEL; | FILTRO, COMBUSTIBLE; | O filtro a se adquirido para os grupos geradores | Los repuestos a ser adquiridos para los grupos | INSPEÇÃO: NÃO APLICÁVEL | INSPECCIÓN: NO APLICABLE |  |  | 1 | TIPO: SEPARADOR DE AGUA | TIPO: SEPARADOR DE AGUA |  |  | 1
714754 | FILTRO COMBUST 175X109,5MM | FILTRO COMBUST 175X109,5MM | PSD450/1 - TECFIL | TIPO SEPARADOR DE AGUA; | TIPO SEPARADOR DE AGUA; | emergenciais deve ser original ou equivalente, | generadores emergenciales deberán ser originales o |  |  |  |  | 1 | DIAMETRO EXTERNO: 109,5 MM | DIAMETRO EXTERNO: 109,5 MM |  |  | 2
714754 | FILTRO COMBUST 175X109,5MM | FILTRO COMBUST 175X109,5MM | PSD450/1 - TECFIL | DIAMETRO EXTERNO 109,5 mm; | DIAMETRO EXTERNO 109,5 mm; | fabricado específicamente para a marcas/modelos e tipos | equivalentes al original, fabricados específicamente |  |  |  |  | 1 | ALTURA: 175,0000 mm | ALTURA: 175,0000 mm |  |  | 3
714754 | FILTRO COMBUST 175X109,5MM | FILTRO COMBUST 175X109,5MM | PSD450/1 - TECFIL | ALTURA 175 mm. | ALTURA 175 mm. | de motores dos grupos geradores dos locais da Itaipú | para las marcas, modelos y tipo de motor de los grupos |  |  |  |  | 1 | MODELO: PSD450/1 | MODELO: PSD450/1 |  |  | 4
714754 | FILTRO COMBUST 175X109,5MM | FILTRO COMBUST 175X109,5MM | PSD450/1 - TECFIL |  |  | Binacional. | generadores existentes en los locales de la Itaipú |  |  |  |  | 1 | MARCA: TECFIL | MARCA: TECFIL |  |  | 5
714754 | FILTRO COMBUST 175X109,5MM | FILTRO COMBUST 175X109,5MM | PSD450/1 - TECFIL |  |  | A marca/modelo e códigos definidos são referenciais | Binacional. |  |  |  |  | 1 |  |  |  |  | 6
714754 | FILTRO COMBUST 175X109,5MM | FILTRO COMBUST 175X109,5MM | PSD450/1 - TECFIL |  |  | para a correta aquisição. | Las marcas, modelos y códigos definidos son |  |  |  |  | 1 |  |  |  |  | 7
714754 | FILTRO COMBUST 175X109,5MM | FILTRO COMBUST 175X109,5MM | PSD450/1 - TECFIL |  |  |  | referenciales para la correcta adquisición. |  |  |  |  | 1 |  |  |  |  | 8
714754 | FILTRO COMBUST 175X109,5MM | FILTRO COMBUST 175X109,5MM | PSD450/1 - TECFIL |  |  | Para este material sugere-se a referencia: | [5 empty] | 1 |  |  |  |  | 9
714754 | FILTRO COMBUST 175X109,5MM | FILTRO COMBUST 175X109,5MM | PSD450/1 - TECFIL |  |  | PSD450/1 - TECFIL | Para este material se sugiere la referencia: |  |  |  |  | 1 |  |  |  |  | 10
714754 | FILTRO COMBUST 175X109,5MM | FILTRO COMBUST 175X109,5MM | PSD450/1 - TECFIL |  |  |  | PSD450/1. - TECFIL |  |  |  |  | 1 |  |  |  |  | 11
714754 | FILTRO COMBUST 175X109,5MM | FILTRO COMBUST 175X109,5MM | PSD450/1 - TECFIL |  |  | CASO SEJA OFERTADO OUTRA MARCA/REFERENCIA DEVERA | [5 empty] | 1 |  |  |  |  | 12
714754 | FILTRO COMBUST 175X109,5MM | FILTRO COMBUST 175X109,5MM | PSD450/1 - TECFIL |  |  | SER ENVIADO CATALOGO PARA ANALISE E APROVAÇÃO ANTES | Caso sea ofertada otra marca/modelo deberá ser enviado |  |  |  |  | 1 |  |  |  |  | 13
714754 | FILTRO COMBUST 175X109,5MM | FILTRO COMBUST 175X109,5MM | PSD450/1 - TECFIL |  |  | DA EMISSÃO DO DOCUMENTO CONTRATUAL. | catalogo para analisi y aprovación antes del la emisión |  |  |  |  | 1 |  |  |  |  | 14
714754 | FILTRO COMBUST 175X109,5MM | FILTRO COMBUST 175X109,5MM | PSD450/1 - TECFIL |  |  |  | del documento contractual. |  |  |  |  | 1 |  |  |  |  | 15
714754 | FILTRO COMBUST 175X109,5MM | FILTRO COMBUST 175X109,5MM | PSD450/1 - TECFIL | [8 empty] | 1 |  |  |  |  | 16
714756 | FILTRO OLEO LUBRIF 1" 176X92,7MM | FILTRO ACE LUBRIC 1" 176X92,7MM | PSL280 - TECFIL | FILTRO, OLEO; | FILTRO, ACEITE; | O filtro a se adquirido para os grupos geradores | Los repuestos a ser adquiridos para los grupos | INSPEÇÃO: NÃO APLICÁVEL | INSPECCIÓN: NO APLICABLE |  |  | 1 | TIPO: LUBRICANTE | TIPO: LUBRICANTE |  |  | 1
714756 | FILTRO OLEO LUBRIF 1" 176X92,7MM | FILTRO ACE LUBRIC 1" 176X92,7MM | PSL280 - TECFIL | TIPO LUBRIFICANTE; | TIPO LUBRICANTE; | emergenciais deve ser original ou equivalente, | generadores emergenciales deberán ser originales o |  |  |  |  | 1 | MATERIAL ELEMENTO FILTRANTE: PAPEL | MATERIAL ELEMENTO FILTRANTE: PAPEL |  |  | 2
714756 | FILTRO OLEO LUBRIF 1" 176X92,7MM | FILTRO ACE LUBRIC 1" 176X92,7MM | PSL280 - TECFIL | MATERIAL ELEMENTO FILTRANTE PAPEL; | MATERIAL ELEMENTO FILTRANTE PAPEL; | fabricado específicamente para a marcas/modelos e tipos | equivalentes al original, fabricados específicamente |  |  |  |  | 1 | CONEXAO: 1" X 16UN-2B | CONEXION: 1" X 16UN-2B |  |  | 3
714756 | FILTRO OLEO LUBRIF 1" 176X92,7MM | FILTRO ACE LUBRIC 1" 176X92,7MM | PSL280 - TECFIL | CONEXAO 1" X 16UN-2B; | CONEXION 1" X 16UN-2B; | de motores dos grupos geradores dos locais da Itaipú | para las marcas, modelos y tipo de motor de los grupos |  |  |  |  | 1 | ALTURA: 176,0000 mm | ALTURA: 176,0000 mm |  |  | 4
714756 | FILTRO OLEO LUBRIF 1" 176X92,7MM | FILTRO ACE LUBRIC 1" 176X92,7MM | PSL280 - TECFIL | ALTURA 176 mm; | ALTURA 176 mm; | Binacional. | generadores existentes en los locales de la Itaipú |  |  |  |  | 1 | DIAMETRO EXTERNO: 92,7 MM | DIAMETRO EXTERNO: 92,7 MM |  |  | 5
714756 | FILTRO OLEO LUBRIF 1" 176X92,7MM | FILTRO ACE LUBRIC 1" 176X92,7MM | PSL280 - TECFIL | DIAMETRO EXTERNO 92,7 MM; | DIAMETRO EXTERNO 92,7 MM; | A marca/modelo e códigos definidos são referenciais | Binacional. |  |  |  |  | 1 | MODELO: TECFIL | MODELO: TECFIL |  |  | 6
714756 | FILTRO OLEO LUBRIF 1" 176X92,7MM | FILTRO ACE LUBRIC 1" 176X92,7MM | PSL280 - TECFIL |  |  | para a correta aquisição. | Las marcas, modelos y códigos definidos son |  |  |  |  | 1 | MARCA: PSL280 | MARCA: PSL280 |  |  | 7
714756 | FILTRO OLEO LUBRIF 1" 176X92,7MM | FILTRO ACE LUBRIC 1" 176X92,7MM | PSL280 - TECFIL |  |  |  | referenciales para la correcta adquisición. |  |  |  |  | 1 |  |  |  |  | 8
714756 | FILTRO OLEO LUBRIF 1" 176X92,7MM | FILTRO ACE LUBRIC 1" 176X92,7MM | PSL280 - TECFIL |  |  | Para este material sugere-se a referencia: | [5 empty] | 1 |  |  |  |  | 9
714756 | FILTRO OLEO LUBRIF 1" 176X92,7MM | FILTRO ACE LUBRIC 1" 176X92,7MM | PSL280 - TECFIL |  |  | PSL280 - TECFIL | Para este material se sugiere la referencia: |  |  |  |  | 1 |  |  |  |  | 10
714756 | FILTRO OLEO LUBRIF 1" 176X92,7MM | FILTRO ACE LUBRIC 1" 176X92,7MM | PSL280 - TECFIL |  |  |  | PSL280 - TECFIL |  |  |  |  | 1 |  |  |  |  | 11
714756 | FILTRO OLEO LUBRIF 1" 176X92,7MM | FILTRO ACE LUBRIC 1" 176X92,7MM | PSL280 - TECFIL |  |  | CASO SEJA OFERTADO OUTRA MARCA/REFERENCIA DEVERA | [5 empty] | 1 |  |  |  |  | 12
714756 | FILTRO OLEO LUBRIF 1" 176X92,7MM | FILTRO ACE LUBRIC 1" 176X92,7MM | PSL280 - TECFIL |  |  | SER ENVIADO CATALOGO PARA ANALISE E APROVAÇÃO ANTES | Caso sea ofertada otra marca/modelo deberá ser enviado |  |  |  |  | 1 |  |  |  |  | 13
714756 | FILTRO OLEO LUBRIF 1" 176X92,7MM | FILTRO ACE LUBRIC 1" 176X92,7MM | PSL280 - TECFIL |  |  | DA EMISSÃO DO DOCUMENTO CONTRATUAL. | catalogo para analisis y aprovación antes del la emisión |  |  |  |  | 1 |  |  |  |  | 14
714756 | FILTRO OLEO LUBRIF 1" 176X92,7MM | FILTRO ACE LUBRIC 1" 176X92,7MM | PSL280 - TECFIL | [8 empty] | 1 |  |  |  |  | 15
714937 | PARARRAIOS DISTR POLIM 21KV 10KA | PARARRAYOS DISTR POLIM 21KV 10KA | PBP 21/10 - BALESTRO | PARA-RAIOS, DISTRIBUICAO; | PARARAYOS, DISTRIBUICION; | Referência: | Referencia: | INSPEÇÃO: CLASSE 3 C/ CERTIFICADO | INSPECCIÓN: CLASE 3 C/ CERTIFICADO |  |  | 1 | APLICACAO: MEDIA TENSAO | APLICACION: MEDIA TENSAO |  |  | 1
714937 | PARARRAIOS DISTR POLIM 21KV 10KA | PARARRAYOS DISTR POLIM 21KV 10KA | PBP 21/10 - BALESTRO | PARA MEDIA TENSAO; | PARA MEDIA TENSION; |  |  | Relatório dos ensaios de rotina. O certificado deve conter o ensaio de | Informe de pruebas de rutina. El certificado debe contener el |  |  | 1 | MATERIAL DO COMPONENTE ATIVO: OXIDO DE ZINCO | MATERIAL DEL COMPONENTE ACTIVO: OXIDO DE ZINCO |  |  | 2
714937 | PARARRAIOS DISTR POLIM 21KV 10KA | PARARRAYOS DISTR POLIM 21KV 10KA | PBP 21/10 - BALESTRO | MATERIAL DO COMPONENTE ATIVO OXIDO DE ZINCO; | MATERIAL DEL COMPONENTE ACTIVO OXIDO DE ZINC; | PBP 21/10 - BALESTRO | PBP 21/10 - BALESTRO | medição de tensão de referência, ensaio de tensão residual, ensaio de | medición de tensión de referencia, prueba de tensión residual, |  |  | 1 | MATERIAL DO CORPO: POLIMERICO | MATERIAL DEL CUERPO: POLIMERICO |  |  | 3
714937 | PARARRAIOS DISTR POLIM 21KV 10KA | PARARRAYOS DISTR POLIM 21KV 10KA | PBP 21/10 - BALESTRO | MATERIAL DO CORPO POLIMERICO; | MATERIAL DEL CUERPO POLIMERICO; |  |  | descargas parciais, ensaio de corrente de fuga, ensaio de estanqueidade. | descargas parciales, prueba de corriente de fuga, prueba de fuga. |  |  | 1 | INSTALACAO: EXTERNA | INSTALACION: EXTERNA |  |  | 4
714937 | PARARRAIOS DISTR POLIM 21KV 10KA | PARARRAYOS DISTR POLIM 21KV 10KA | PBP 21/10 - BALESTRO | INSTALACAO EXTERNA; | INSTALACION EXTERNA; | [6 empty] | 1 | TENSAO NOMINAL: 21 KV | TENSION NOMINAL: 21 KV |  |  | 5
714937 | PARARRAIOS DISTR POLIM 21KV 10KA | PARARRAYOS DISTR POLIM 21KV 10KA | PBP 21/10 - BALESTRO | TENSAO NOMINAL 21 KV; | TENSION NOMINAL 21 KV; | [6 empty] | 1 | TENSAO MAX OPERACAO CONTINUA: 17,0 kV | TENSION MAX OPERACION CONTINUA: 17,0 kV |  |  | 6
714937 | PARARRAIOS DISTR POLIM 21KV 10KA | PARARRAYOS DISTR POLIM 21KV 10KA | PBP 21/10 - BALESTRO | TENSAO MAX OPERACAO CONTINUA 17 kV; | TENSION MAX OPERACION CONTINUA 17 kV; | [6 empty] | 1 | CORRENTE NOMINAL DE DESCARGA: 10,00 kA | CORRIENTE NOMINAL DE DESCARGA: 10,00 kA |  |  | 7
714937 | PARARRAIOS DISTR POLIM 21KV 10KA | PARARRAYOS DISTR POLIM 21KV 10KA | PBP 21/10 - BALESTRO | CORRENTE NOMINAL DE DESCARGA 10 kA; | CORRIENTE NOMINAL DE DESCARGA 10 kA; | [6 empty] | 1 | NORMAS TECNICAS APLICAVEIS: #1ABNT NBR 16050 | NORMAS TECNICAS APLICABLES: #1ABNT NBR 16050 |  |  | 8
714937 | PARARRAIOS DISTR POLIM 21KV 10KA | PARARRAYOS DISTR POLIM 21KV 10KA | PBP 21/10 - BALESTRO | NORMA TECNICA APLICAVEL ABNT NBR 16050, ANSI C62.11. | NORMA(S) TECNICA(S) APLICABLE(S) | [6 empty] | 1 | NORMAS TECNICAS APLICAVEIS: #2ANSI C62.11 | NORMAS TECNICAS APLICABLES: #2ANSI C62.11 |  |  | 9
714937 | PARARRAIOS DISTR POLIM 21KV 10KA | PARARRAYOS DISTR POLIM 21KV 10KA | PBP 21/10 - BALESTRO |  | ABNT NBR 16050, ANSI C62.11. | [6 empty] | 1 |  |  |  |  | 10
715155 | CAPA CHUVA PVC/NYLON 0,29/,032MM XXG | CAPA LLUVIA PVC/NYLON 0,29/,032MM XXG | PROT CAP | CAPA, CHUVA; | CAPA, LLUVIA; |  |  | INSPEÇÃO: NÃO APLICÁVEL | INSPECCIÓN: NO APLICABLE |  |  | 1 | TIPO: IMPERMEABLE CON VENTILACIÓN | TIPO: IMPERMEABLE CON VENTILACIÓN |  |  | 1
715155 | CAPA CHUVA PVC/NYLON 0,29/,032MM XXG | CAPA LLUVIA PVC/NYLON 0,29/,032MM XXG | PROT CAP | TIPO: IMPERMEABLE CON VENTILACIÓN; | TIPO: IMPERMEABLE CON VENTILACIÓN; | [6 empty] | 1 | MATERIAL: PVC DUPLO+TRAMA NYLON(TREVIRA) | MATERIAL: PVC DOBLE+TRAMA NYLON(TREVIRA) |  |  | 2
715155 | CAPA CHUVA PVC/NYLON 0,29/,032MM XXG | CAPA LLUVIA PVC/NYLON 0,29/,032MM XXG | PROT CAP | MATERIAL: PVC DUPLO+TRAMA NYLON(TREVIRA); | MATERIAL: PVC DOBLE+TRAMA NYLON(TREVIRA); | [6 empty] | 1 | MANGA: LARGA | MANGA: LARGA |  |  | 3
715155 | CAPA CHUVA PVC/NYLON 0,29/,032MM XXG | CAPA LLUVIA PVC/NYLON 0,29/,032MM XXG | PROT CAP | MANGA: LARGA; | MANGA: LARGA; | [6 empty] | 1 | TIPO CONSTRUTIVO: #01CAPUCHA CONJUGADA | TIPO CONSTRUCTIVO: #01CAPUCHA CONJUGADA |  |  | 4
715155 | CAPA CHUVA PVC/NYLON 0,29/,032MM XXG | CAPA LLUVIA PVC/NYLON 0,29/,032MM XXG | PROT CAP | TIPO CONSTRUTIVO: CAPUCHA CONJUGADA, CIERRE FRONTAL | TIPO CONSTRUCTIVO: CAPUCHA CONJUGADA, CIERRE FRONTAL | [6 empty] | 1 | TIPO CONSTRUTIVO: #02CIERRE FRONTAL POR | TIPO CONSTRUCTIVO: #02CIERRE FRONTAL POR |  |  | 5
715155 | CAPA CHUVA PVC/NYLON 0,29/,032MM XXG | CAPA LLUVIA PVC/NYLON 0,29/,032MM XXG | PROT CAP | POR, MEDIO DE BOTOES PLASTICOS, COSTURAS SOLDADAS, | POR, MEDIO DE BOTOES PLASTICOS, COSTURAS SOLDADAS, | [6 empty] | 1 | TIPO CONSTRUTIVO: #03MEDIO DE BOTOES PLASTICOS | TIPO CONSTRUCTIVO: #03MEDIO DE BOTOES PLASTICOS |  |  | 6
715155 | CAPA CHUVA PVC/NYLON 0,29/,032MM XXG | CAPA LLUVIA PVC/NYLON 0,29/,032MM XXG | PROT CAP | SOLDADAS ELECTRONICAMENTE, | SOLDADAS ELECTRONICAMENTE, | [6 empty] | 1 | TIPO CONSTRUTIVO: #04COSTURAS SOLDADAS | TIPO CONSTRUCTIVO: #04COSTURAS SOLDADAS |  |  | 7
715155 | CAPA CHUVA PVC/NYLON 0,29/,032MM XXG | CAPA LLUVIA PVC/NYLON 0,29/,032MM XXG | PROT CAP | ESPECIFICACIÓN EN DMS; | ESPECIFICACIÓN EN DMS; | [6 empty] | 1 | TIPO CONSTRUTIVO: #05SOLDADAS ELECTRONICAMENTE | TIPO CONSTRUCTIVO: #05SOLDADAS ELECTRONICAMENTE |  |  | 8
715155 | CAPA CHUVA PVC/NYLON 0,29/,032MM XXG | CAPA LLUVIA PVC/NYLON 0,29/,032MM XXG | PROT CAP | ESPESSURA: 0,29 A 0,32 MM; | ESPESOR: 0,29 A 0,32 MM; | [6 empty] | 1 | TIPO CONSTRUTIVO: #06ESPECIFICACIÓN EN DMS | TIPO CONSTRUCTIVO: #06ESPECIFICACIÓN EN DMS |  |  | 9
715155 | CAPA CHUVA PVC/NYLON 0,29/,032MM XXG | CAPA LLUVIA PVC/NYLON 0,29/,032MM XXG | PROT CAP | COR: AMARELO; | COLOR: AMARILLO; | [6 empty] | 1 | ESPESSURA: 0,29 A 0,32 MM | ESPESOR: 0,29 A 0,32 MM |  |  | 10
715155 | CAPA CHUVA PVC/NYLON 0,29/,032MM XXG | CAPA LLUVIA PVC/NYLON 0,29/,032MM XXG | PROT CAP | TAMANHO: XXG. | TAMANO: XXG. | [6 empty] | 1 | COR: AMARELO | COLOR: AMARILLO |  |  | 11
715155 | CAPA CHUVA PVC/NYLON 0,29/,032MM XXG | CAPA LLUVIA PVC/NYLON 0,29/,032MM XXG | PROT CAP | [8 empty] | 1 | TAMANHO: XXG | TAMANO: XXG |  |  | 12
715288 | REAGENTE QUIM ACIDO NITRICO PA 1000ML | REACTIVO QUIM ACIDO NITRICO PA 1000ML |  | REAGENTE, QUIMICO; | REACTIVO, QUIMICO; |  |  | INSPEÇÃO: NÃO APLICÁVEL | INSPECCIÓN: NO APLICABLE |  |  | 1 | COMPOSICAO: ACIDO NITRICO | COMPOSICION: ACIDO NITRICO |  |  | 1
715288 | REAGENTE QUIM ACIDO NITRICO PA 1000ML | REACTIVO QUIM ACIDO NITRICO PA 1000ML |  | COMPOSICAO: ACIDO NITRICO; | COMPOSICION: ACIDO NITRICO; | [6 empty] | 1 | CAS: 7697-37-2 | CAS: 7697-37-2 |  |  | 2
715288 | REAGENTE QUIM ACIDO NITRICO PA 1000ML | REACTIVO QUIM ACIDO NITRICO PA 1000ML |  | CAS: 7697-37-2; | CAS: 7697-37-2; | [6 empty] | 1 | TEOR MINIMO: 65,00 % | PUREZA MINIMA: 65,00 % |  |  | 3
715288 | REAGENTE QUIM ACIDO NITRICO PA 1000ML | REACTIVO QUIM ACIDO NITRICO PA 1000ML |  | TEOR MINIMO: 65 %; | PUREZA MINIMA: 65 %; | [6 empty] | 1 | CAPACIDADE EMBALAGEM: 1.000 ml | CAPACIDAD EMBALAJE: 1.000 ml |  |  | 4
715288 | REAGENTE QUIM ACIDO NITRICO PA 1000ML | REACTIVO QUIM ACIDO NITRICO PA 1000ML |  | CAPACIDADE EMBALAGEM: 1000 ml. | CAPACIDAD EMBALAJE: 1000 ml. | [6 empty] | 1 |  |  |  |  | 5
715327 | LUMINARIA LED CIRC HIGHBAY 29500/33600lm | LUMINARIA LED CIRC HIGHBAY 29500/33600lm | INDU BAY GEN2 4 - SCHREDER | LUMINARIA, LED; | LUMINARIA, LED; | Prazo de entrega: 100 dias | Prazo de entrega: 100 dias | INSPEÇÃO: CLASSE 3 | INSPECCIÓN: CLASE 3 |  |  | 1 | TIPO: HIGHBAY | TIPO: HIGHBAY |  |  | 1
715327 | LUMINARIA LED CIRC HIGHBAY 29500/33600lm | LUMINARIA LED CIRC HIGHBAY 29500/33600lm | INDU BAY GEN2 4 - SCHREDER | TIPO: HIGHBAY; | TIPO: HIGHBAY; | [6 empty] | 1 | FORMATO: CIRCULAR | FORMA: CIRCULAR |  |  | 2
715327 | LUMINARIA LED CIRC HIGHBAY 29500/33600lm | LUMINARIA LED CIRC HIGHBAY 29500/33600lm | INDU BAY GEN2 4 - SCHREDER | FORMATO: CIRCULAR; | FORMA: CIRCULAR; | ===================================================== | ==================================================== |  |  |  |  | 1 | MATERIAL DO CORPO: ALUMINIO | MATERIAL DEL CUERPO: ALUMINIO |  |  | 3
715327 | LUMINARIA LED CIRC HIGHBAY 29500/33600lm | LUMINARIA LED CIRC HIGHBAY 29500/33600lm | INDU BAY GEN2 4 - SCHREDER | MATERIAL DO CORPO: ALUMINIO; | MATERIAL DEL CUERPO: ALUMINIO; | O material deve ter garantia mínima de 3 anos | El material deve tener garantía mínima de 3 años |  |  |  |  | 1 | DRIVE: INTEGRADO | DRIVE: INTEGRADO |  |  | 4
715327 | LUMINARIA LED CIRC HIGHBAY 29500/33600lm | LUMINARIA LED CIRC HIGHBAY 29500/33600lm | INDU BAY GEN2 4 - SCHREDER | DRIVE: INTEGRADO; | DRIVE: INTEGRADO; | pelo fabricante. | por el fabricante. |  |  |  |  | 1 | INDICE REPRODUCAO DE COR (IRC): >80 | INDICE REPROD CROMATICA (IRC): >80 |  |  | 5
715327 | LUMINARIA LED CIRC HIGHBAY 29500/33600lm | LUMINARIA LED CIRC HIGHBAY 29500/33600lm | INDU BAY GEN2 4 - SCHREDER | INDICE REPRODUCAO DE COR (IRC): >80; | INDICE REPROD CROMATICA (IRC): >80; | [6 empty] | 1 | TEMPERATURA DE COR: 4.000 K | TEMPERATURA DEL COLOR: 4.000 K |  |  | 6
715327 | LUMINARIA LED CIRC HIGHBAY 29500/33600lm | LUMINARIA LED CIRC HIGHBAY 29500/33600lm | INDU BAY GEN2 4 - SCHREDER | TEMPERATURA DE COR: 4.000 K; | TEMPERATURA DEL COLOR: 4.000 K; | COM REQUISITOS DE COMPRAS SUSTENTAVEIS | CON REQUISITOS DE COMPRAS SUSTENTABLES |  |  |  |  | 1 | FLUXO LUMINOSO: 29.500 - 33.600 LM | FLUJO LUMINOSO: 29.500 - 33.600 LM |  |  | 7
715327 | LUMINARIA LED CIRC HIGHBAY 29500/33600lm | LUMINARIA LED CIRC HIGHBAY 29500/33600lm | INDU BAY GEN2 4 - SCHREDER | FLUXO LUMINOSO: 29.500 - 33.600 LM; | FLUJO LUMINOSO: 29.500 - 33.600 LM; | [6 empty] | 1 | EFICIENCIA LUMINOSA: MINIMA 110 lm/W | EFICIENCIA LUMINOSA: MINIMA 110 lm/W |  |  | 8
715327 | LUMINARIA LED CIRC HIGHBAY 29500/33600lm | LUMINARIA LED CIRC HIGHBAY 29500/33600lm | INDU BAY GEN2 4 - SCHREDER | EFICIENCIA LUMINOSA: MINIMA 110 lm/W; | EFICIENCIA LUMINOSA: MINIMA 110 lm/W; | [6 empty] | 1 | TENSAO NOMINAL DE ALIMENTACAO: 220 V | TENSION NOMINAL ALIMENTACION: 220 V |  |  | 9
715327 | LUMINARIA LED CIRC HIGHBAY 29500/33600lm | LUMINARIA LED CIRC HIGHBAY 29500/33600lm | INDU BAY GEN2 4 - SCHREDER | TENSAO NOMINAL DE ALIMENTACAO: 220 V; | TENSION NOMINAL ALIMENTACION: 220 V; | [6 empty] | 1 | FREQUENCIA: 50/60 HZ | FRECUENCIA: 50/60 HZ |  |  | 10
715327 | LUMINARIA LED CIRC HIGHBAY 29500/33600lm | LUMINARIA LED CIRC HIGHBAY 29500/33600lm | INDU BAY GEN2 4 - SCHREDER | FREQUENCIA: 50/60 HZ; | FRECUENCIA: 50/60 HZ; | [6 empty] | 1 | FATOR DE POTENCIA: ≥ 0,90 | FACTOR DE POTENCIA: ≥ 0,90 |  |  | 11
715327 | LUMINARIA LED CIRC HIGHBAY 29500/33600lm | LUMINARIA LED CIRC HIGHBAY 29500/33600lm | INDU BAY GEN2 4 - SCHREDER | FATOR DE POTENCIA: ≥ 0,90; | FACTOR DE POTENCIA: ≥ 0,90; | [6 empty] | 1 | ANGULO FACHO LUMINOSO: 60 - 75 º | ANGULO ALCANCE LUMINOSO: 60 - 75 º |  |  | 12
715327 | LUMINARIA LED CIRC HIGHBAY 29500/33600lm | LUMINARIA LED CIRC HIGHBAY 29500/33600lm | INDU BAY GEN2 4 - SCHREDER | ANGULO FACHO LUMINOSO: 60 - 75 grau; | ANGULO ALCANCE LUMINOSO: 60 - 75 deg; | [6 empty] | 1 | GRAU DE PROTECAO: ≥ IP-65 | GRADO DE PROTECCION: ≥ IP-65 |  |  | 13
715327 | LUMINARIA LED CIRC HIGHBAY 29500/33600lm | LUMINARIA LED CIRC HIGHBAY 29500/33600lm | INDU BAY GEN2 4 - SCHREDER | GRAU DE PROTECAO: ≥ IP-65; | GRADO DE PROTECCION: ≥ IP-65; | [6 empty] | 1 | PROTECAO CONTRA IMPACTOS: IK08 | PROTECCION CONTRA IMPACTOS: IK08 |  |  | 14
715327 | LUMINARIA LED CIRC HIGHBAY 29500/33600lm | LUMINARIA LED CIRC HIGHBAY 29500/33600lm | INDU BAY GEN2 4 - SCHREDER | PROTECAO CONTRA IMPACTOS: IK08; | PROTECCION CONTRA IMPACTOS: IK08; | [6 empty] | 1 | FIXACAO: #1OLHAL PARA, | FIJACION: #1OLHAL PARA, |  |  | 15
715327 | LUMINARIA LED CIRC HIGHBAY 29500/33600lm | LUMINARIA LED CIRC HIGHBAY 29500/33600lm | INDU BAY GEN2 4 - SCHREDER | FIXACAO: OLHAL PARA CORRENTE DE SUSPENSAO; | FIJACION: OJAL PARA CADENA DE SUSPENSION; | [6 empty] | 1 | FIXACAO: #2CORRENTE DE SUSPENSAO | FIJACION: #2CORRENTE DE SUSPENSAO |  |  | 16
715327 | LUMINARIA LED CIRC HIGHBAY 29500/33600lm | LUMINARIA LED CIRC HIGHBAY 29500/33600lm | INDU BAY GEN2 4 - SCHREDER | VIDA UTIL: L70B50 ≥ 50.000 H; | VIDA UTIL: L70B50 ≥ 50.000 H; | [6 empty] | 1 | VIDA UTIL: L70B50 ≥ 50.000 H | VIDA UTIL: L70B50 ≥ 50.000 H |  |  | 17
715327 | LUMINARIA LED CIRC HIGHBAY 29500/33600lm | LUMINARIA LED CIRC HIGHBAY 29500/33600lm | INDU BAY GEN2 4 - SCHREDER | DIAMETRO EXTERNO: ≤ 530 mm; | DIAMETRO EXTERNO: ≤ 530 mm; | [6 empty] | 1 | DIAMETRO EXTERNO: ≤ 530 mm | DIAMETRO EXTERNO: ≤ 530 mm |  |  | 18
715327 | LUMINARIA LED CIRC HIGHBAY 29500/33600lm | LUMINARIA LED CIRC HIGHBAY 29500/33600lm | INDU BAY GEN2 4 - SCHREDER | ALTURA: ≤ 165 MM. | ALTURA: ≤ 165 MM. | [6 empty] | 1 | ALTURA: ≤ 165 MM | ALTURA: ≤ 165 MM |  |  | 19
715346 | BATERIA PRIM LITIO RED 3V CR2025 | BATERIA PRIM LITIO RED 3V CR2025 | CR2025 - ENERGIZER / CR2025 - RENATA / C | BATERIA, PRIMARIA; | BATERIA, PRIMARIA; | Referencia: | Referencia: | INSPEÇÃO: CLASSE 3 | INSPECCIÓN: CLASE 3 |  |  | 1 | SISTEMA ELETROQUIMICO: LITIO | SISTEMA ELECTROQUIMICO: LITIO |  |  | 1
715346 | BATERIA PRIM LITIO RED 3V CR2025 | BATERIA PRIM LITIO RED 3V CR2025 | CR2025 - ENERGIZER / CR2025 - RENATA / C | SISTEMA ELETROQUIMICO LITIO; | SISTEMA ELECTROQUIMICO LITIO; | CR2025 - ENERGIZER | CR2025 - ENERGIZER |  |  |  |  | 1 | TENSAO NOMINAL: 3,0 V | TENSION NOMINAL: 3,0 V |  |  | 2
715346 | BATERIA PRIM LITIO RED 3V CR2025 | BATERIA PRIM LITIO RED 3V CR2025 | CR2025 - ENERGIZER / CR2025 - RENATA / C | TENSAO NOMINAL 3 V; | TENSION NOMINAL 3 V; | CR2025 - RENATA | CR2025 - RENATA |  |  |  |  | 1 | TENSAO FINAL: 2,00 V | TENSION FINAL: 2,00 V |  |  | 3
715346 | BATERIA PRIM LITIO RED 3V CR2025 | BATERIA PRIM LITIO RED 3V CR2025 | CR2025 - ENERGIZER / CR2025 - RENATA / C | TENSAO FINAL 2 V; | TENSIONA FINAL 2 V; | CR2025 - PANASONIC | CR2025 - PANASONIC |  |  |  |  | 1 | CAPACIDADE NOMINAL: 165 mAh | CAPACIDAD NOMINAL: 165 mAh |  |  | 4
715346 | BATERIA PRIM LITIO RED 3V CR2025 | BATERIA PRIM LITIO RED 3V CR2025 | CR2025 - ENERGIZER / CR2025 - RENATA / C | CAPACIDADE NOMINAL 165 mAh; | CAPACIDAD NOMINAL 165 mAh; | [6 empty] | 1 | DENOMINACAO IEC: CR2025 | DENOMINACION IEC: CR2025 |  |  | 5
715346 | BATERIA PRIM LITIO RED 3V CR2025 | BATERIA PRIM LITIO RED 3V CR2025 | CR2025 - ENERGIZER / CR2025 - RENATA / C | DENOMINACAO IEC CR2025; | DENOMINACION IEC CR2025; | O material a ser fornecido, deverá ter validade mínima de 12 meses, | El material a ser proveido, deberá tener validez |  |  |  |  | 1 | FORMATO: REDONDO | FORMA: REDONDA |  |  | 6
715346 | BATERIA PRIM LITIO RED 3V CR2025 | BATERIA PRIM LITIO RED 3V CR2025 | CR2025 - ENERGIZER / CR2025 - RENATA / C | FORMATO REDONDO; | FORMA REDONDA; | contados a partir da data da entrega, validade esta impressa na | mínima de 12 meses contados a partir de la fecha |  |  |  |  | 1 | ALTURA: 2,500 mm | ALTURA: 2,500 mm |  |  | 7
715346 | BATERIA PRIM LITIO RED 3V CR2025 | BATERIA PRIM LITIO RED 3V CR2025 | CR2025 - ENERGIZER / CR2025 - RENATA / C | ALTURA 2,5 mm; | ALTURA 2,5 mm; | embalagem das mesmas. | de entrega, la validez impresa en el embalaje de |  |  |  |  | 1 | DIAMETRO: 20,000 mm | DIAMETRO: 20,000 mm |  |  | 8
715346 | BATERIA PRIM LITIO RED 3V CR2025 | BATERIA PRIM LITIO RED 3V CR2025 | CR2025 - ENERGIZER / CR2025 - RENATA / C | DIAMETRO 20 mm; | DIAMETRO 20 mm; |  | la misma. |  |  |  |  | 1 | NORMAS TECNICAS APLICAVEIS: IEC 60086-2 | NORMAS TECNICAS APLICABLES: IEC 60086-2 |  |  | 9
715346 | BATERIA PRIM LITIO RED 3V CR2025 | BATERIA PRIM LITIO RED 3V CR2025 | CR2025 - ENERGIZER / CR2025 - RENATA / C | NORMAS TECNICAS APLICAVEIS IEC 60086-2. | NORMAS TECNICAS APLICABLES IEC 60086-2. | A capacidade nominal é referencial | [5 empty] | 1 |  |  |  |  | 10
715346 | BATERIA PRIM LITIO RED 3V CR2025 | BATERIA PRIM LITIO RED 3V CR2025 | CR2025 - ENERGIZER / CR2025 - RENATA / C |  |  | e será aceito capacidade superior. | La capacidad nominal es referencial |  |  |  |  | 1 |  |  |  |  | 11
715346 | BATERIA PRIM LITIO RED 3V CR2025 | BATERIA PRIM LITIO RED 3V CR2025 | CR2025 - ENERGIZER / CR2025 - RENATA / C |  |  |  | y será aceptado capacidad superior. |  |  |  |  | 1 |  |  |  |  | 12
715346 | BATERIA PRIM LITIO RED 3V CR2025 | BATERIA PRIM LITIO RED 3V CR2025 | CR2025 - ENERGIZER / CR2025 - RENATA / C |  |  | REQUISITOS DE COMPRAS SUSTENTAVEIS | [5 empty] | 1 |  |  |  |  | 13
715346 | BATERIA PRIM LITIO RED 3V CR2025 | BATERIA PRIM LITIO RED 3V CR2025 | CR2025 - ENERGIZER / CR2025 - RENATA / C |  |  |  | REQUISITOS DE COMPRAS SUSTENTABLES |  |  |  |  | 1 |  |  |  |  | 14
715421 | PARAFUSO PAN/PHIL ACO AUTOBROC 3,5X13MM | TORNILLO PAN/PHIL ACE AUTOTRAB 3,5X13MM | AUTOBROCANTE - BELENUS | PARAFUSO; | TORNILLO; | - O materiais deverão ser fornecidos em embalagem com | - Los materials deberán ser proveidos en embalaje con | INSPEÇÃO: NÃO APLICÁVEL | INSPECCIÓN: NO APLICABLE |  |  | 1 | TIPO: FENDA CRUZADA | TIPO: RANURA EN CRUZ |  |  | 1
715421 | PARAFUSO PAN/PHIL ACO AUTOBROC 3,5X13MM | TORNILLO PAN/PHIL ACE AUTOTRAB 3,5X13MM | AUTOBROCANTE - BELENUS | TIPO FENDA CRUZADA; | TIPO RANURA EN CRUZ; | 100 unidades cada. | 100 unidades cada. |  |  |  |  | 1 | TIPO DE CABECA: REDONDA | TIPO DE CABEZA: REDONDA |  |  | 2
715421 | PARAFUSO PAN/PHIL ACO AUTOBROC 3,5X13MM | TORNILLO PAN/PHIL ACE AUTOTRAB 3,5X13MM | AUTOBROCANTE - BELENUS | TIPO DE CABECA REDONDA; | TIPO DE CABEZA REDONDA; | [6 empty] | 1 | MATERIAL: ACO CARBONO | MATERIAL: ACERO CARBONO |  |  | 3
715421 | PARAFUSO PAN/PHIL ACO AUTOBROC 3,5X13MM | TORNILLO PAN/PHIL ACE AUTOTRAB 3,5X13MM | AUTOBROCANTE - BELENUS | MATERIAL ACO CARBONO; | MATERIAL ACERO CARBONO; | [6 empty] | 1 | PROTECAO SUPERFICIAL: ZINCADO BRANCO | PROTECCION SUPERFICIAL: CINCADO BLANCO |  |  | 4
715421 | PARAFUSO PAN/PHIL ACO AUTOBROC 3,5X13MM | TORNILLO PAN/PHIL ACE AUTOTRAB 3,5X13MM | AUTOBROCANTE - BELENUS | PROTECAO SUPERFICIAL ZINCADO BRANCO; | PROTECCION SUPERFICIAL CINCADO BLANCO; | [6 empty] | 1 | TIPO DE ROSCA: AUTOBROCANTE | TIPO DE ROSCA: AUTOPERFORANTE |  |  | 5
715421 | PARAFUSO PAN/PHIL ACO AUTOBROC 3,5X13MM | TORNILLO PAN/PHIL ACE AUTOTRAB 3,5X13MM | AUTOBROCANTE - BELENUS | TIPO DE ROSCA AUTOBROCANTE; | TIPO DE ROSCA AUTOPERFORANTE; | [6 empty] | 1 | PASSO: 1,27 mm | PASO: 1,27 mm |  |  | 6
715421 | PARAFUSO PAN/PHIL ACO AUTOBROC 3,5X13MM | TORNILLO PAN/PHIL ACE AUTOTRAB 3,5X13MM | AUTOBROCANTE - BELENUS | PASSO 1,27 mm ; | PASO 1,27 mm ; | [6 empty] | 1 | DIAMETRO NOMINAL: 3,50 mm | DIAMETRO NOMINAL: 3,50 mm |  |  | 7
715421 | PARAFUSO PAN/PHIL ACO AUTOBROC 3,5X13MM | TORNILLO PAN/PHIL ACE AUTOTRAB 3,5X13MM | AUTOBROCANTE - BELENUS | DIAMETRO NOMINAL 3,5 mm ; | DIAMETRO NOMINAL 3,5 mm ; | [6 empty] | 1 | COMPRIMENTO DA ROSCA: PARCIAL | LARGO DE LA ROSCA: PARCIAL |  |  | 8
715421 | PARAFUSO PAN/PHIL ACO AUTOBROC 3,5X13MM | TORNILLO PAN/PHIL ACE AUTOTRAB 3,5X13MM | AUTOBROCANTE - BELENUS | COMPRIMENTO DA ROSCA PARCIAL; | LARGO DE LA ROSCA PARCIAL; | [6 empty] | 1 | COMPRIMENTO TOTAL: 13,00 mm | LARGO TOTAL: 13,00 mm |  |  | 9
715421 | PARAFUSO PAN/PHIL ACO AUTOBROC 3,5X13MM | TORNILLO PAN/PHIL ACE AUTOTRAB 3,5X13MM | AUTOBROCANTE - BELENUS | COMPRIMENTO TOTAL 13 mm ; | LARGO TOTAL 13 mm ; | [6 empty] | 1 | NORMAS TECNICAS APLICAVEIS: DIN 7970 | NORMAS TECNICAS APLICABLES: DIN 7970 |  |  | 10
715421 | PARAFUSO PAN/PHIL ACO AUTOBROC 3,5X13MM | TORNILLO PAN/PHIL ACE AUTOTRAB 3,5X13MM | AUTOBROCANTE - BELENUS | NORMAS TECNICAS APLICAVEIS DIN 7970, DIN 7981. | NORMAS TECNICAS APLICABLES DIN 7970, DIN 7981. | [6 empty] | 1 | NORMAS TECNICAS APLICAVEIS: DIN 7981 | NORMAS TECNICAS APLICABLES: DIN 7981 |  |  | 11
715462 | DETERGENTE NEUTRO BANHO ULTRASSONICO 5KG | DETERGENTE NEUTRO BANO ULTRASONICO 5KG | DECONEX 16 PLUS - BORER | DETERGENTE; | DETERGENTE; | REF. | REF. | INSPEÇÃO: NÃO APLICÁVEL | INSPECCIÓN: NO APLICABLE |  |  | 1 | APLICACAO: BANHO ULTRASSONICO | APLICACION: BANHO ULTRASSONICO |  |  | 1
715462 | DETERGENTE NEUTRO BANHO ULTRASSONICO 5KG | DETERGENTE NEUTRO BANO ULTRASONICO 5KG | DECONEX 16 PLUS - BORER | PARA BANHO ULTRASSONICO; | PARA BANO ULTRASSONICO; | Marca BORER / Modelo DECONEX 16 PLUS | Marca BORER / Modelo DECONEX 16 PLUS |  |  |  |  | 1 | TIPO: NEUTRO | TIPO: NEUTRO |  |  | 2
715462 | DETERGENTE NEUTRO BANHO ULTRASSONICO 5KG | DETERGENTE NEUTRO BANO ULTRASONICO 5KG | DECONEX 16 PLUS - BORER | TIPO NEUTRO; | TIPO NEUTRO; | [6 empty] | 1 | DENSIDADE: 1.057 A 1.067 (D 20 ºC/4 ºC) | DENSIDAD: 1.057 A 1.067 (D 20 ºC/4 ºC) |  |  | 3
715462 | DETERGENTE NEUTRO BANHO ULTRASSONICO 5KG | DETERGENTE NEUTRO BANO ULTRASONICO 5KG | DECONEX 16 PLUS - BORER | DENSIDADE 1.057 A 1.067 (D 20 ºC/4 ºC); | DENSIDAD 1.057 A 1.067 (D 20 ºC/4 ºC); | [6 empty] | 1 | VALOR DO PH: #16 A 8 (5%, AGUA) | VALOR DEL PH: #16 A 8 (5%, AGUA) |  |  | 4
715462 | DETERGENTE NEUTRO BANHO ULTRASSONICO 5KG | DETERGENTE NEUTRO BANO ULTRASONICO 5KG | DECONEX 16 PLUS - BORER | VALOR DO PH 6 A 8 (5%, AGUA), VOLUME DE ESPUMA >= 80 | VALOR DEL PH 6 A 8 (5%, AGUA); | [6 empty] | 1 | VALOR DO PH: #2VOLUME DE ESPUMA >= 80 ML | VALOR DEL PH: #2VOLUME DE ESPUMA >= 80 ML |  |  | 5
715462 | DETERGENTE NEUTRO BANHO ULTRASSONICO 5KG | DETERGENTE NEUTRO BANO ULTRASONICO 5KG | DECONEX 16 PLUS - BORER | ML; | VOLUMEN DE ESPUMA >= 80 ML; | [6 empty] | 1 | EMBALAGEM: BOMBONA | EMBALAJE: BOMBONA |  |  | 6
715462 | DETERGENTE NEUTRO BANHO ULTRASSONICO 5KG | DETERGENTE NEUTRO BANO ULTRASONICO 5KG | DECONEX 16 PLUS - BORER | EMBALAGEM BOMBONA; | EMBALAJE BOMBONA; | [6 empty] | 1 | CAPACIDADE DA EMBALAGEM: 5 KG | CAPACIDAD DEL EMBALAJE: 5 KG |  |  | 7
715462 | DETERGENTE NEUTRO BANHO ULTRASSONICO 5KG | DETERGENTE NEUTRO BANO ULTRASONICO 5KG | DECONEX 16 PLUS - BORER | CAPACIDADE DA EMBALAGEM 5 KG. | CAPACIDAD DE LA EMBALAJE 5 KG. | [6 empty] | 1 |  |  |  |  | 8
715531 | LUVA ALG/PVC ANTIDERRAP TAM XG | GUANTE ALG/PVC ANTIDERRAP TAM XG | 12035 PIGMENTADA C.A 32540 - BT EQUIPAME | LUVA, SEGURANCA; | GUANTE, SEGURIDAD; | Em DMS: | En DMS: | INSPEÇÃO: NÃO APLICÁVEL | INSPECCIÓN: NO APLICABLE |  |  | 1 | MATERIAL: ALGODAO | MATERIAL: ALGODAO |  |  | 1
715531 | LUVA ALG/PVC ANTIDERRAP TAM XG | GUANTE ALG/PVC ANTIDERRAP TAM XG | 12035 PIGMENTADA C.A 32540 - BT EQUIPAME | MATERIAL ALGODAO; | MATERIAL ALGODON; | Especificações técnicas | Especificaciones técnicas |  |  |  |  | 1 | TIPO CONSTRUTIVO: #1PUNHO, TRICOTADO 4 FIOS | TIPO CONSTRUCTIVO: #1PUNHO, TRICOTADO 4 FIOS |  |  | 2
715531 | LUVA ALG/PVC ANTIDERRAP TAM XG | GUANTE ALG/PVC ANTIDERRAP TAM XG | 12035 PIGMENTADA C.A 32540 - BT EQUIPAME | TIPO CONSTRUTIVO PUNHO, TRICOTADO 4 FIOS, SEM | TIPO CONSTRUCTIVO PUNO, TRICOTADO 4 HILOS; | [6 empty] | 1 | TIPO CONSTRUTIVO: #2SEM COSTURA | TIPO CONSTRUCTIVO: #2SEM COSTURA |  |  | 3
715531 | LUVA ALG/PVC ANTIDERRAP TAM XG | GUANTE ALG/PVC ANTIDERRAP TAM XG | 12035 PIGMENTADA C.A 32540 - BT EQUIPAME | COSTURA, PALMA ANTIDERRAPANTE, PIGMENTACAO PVC, NAO | SIN COSTURA; | [6 empty] | 1 | TIPO CONSTRUTIVO: #3PALMA ANTIDERRAPANTE | TIPO CONSTRUCTIVO: #3PALMA ANTIDERRAPANTE |  |  | 4
715531 | LUVA ALG/PVC ANTIDERRAP TAM XG | GUANTE ALG/PVC ANTIDERRAP TAM XG | 12035 PIGMENTADA C.A 32540 - BT EQUIPAME | RECICLADO, PRETO OU AZUL; | PALMA ANTIDERRAPANTE; | [6 empty] | 1 | TIPO CONSTRUTIVO: #4PIGMENTACAO PVC | TIPO CONSTRUCTIVO: #4PIGMENTACAO PVC |  |  | 5
715531 | LUVA ALG/PVC ANTIDERRAP TAM XG | GUANTE ALG/PVC ANTIDERRAP TAM XG | 12035 PIGMENTADA C.A 32540 - BT EQUIPAME | TAMANHO 10 (XG); | PIGMENTACION PVC NO RECICLADO NEGRO O AZUL; | [6 empty] | 1 | TIPO CONSTRUTIVO: #5NAO RECICLADO | TIPO CONSTRUCTIVO: #5NAO RECICLADO |  |  | 6
715531 | LUVA ALG/PVC ANTIDERRAP TAM XG | GUANTE ALG/PVC ANTIDERRAP TAM XG | 12035 PIGMENTADA C.A 32540 - BT EQUIPAME | NORMA TECNICA APLICAVEL ABNT NBR 13712, | TAMANO 10 (XG); | [6 empty] | 1 | TIPO CONSTRUTIVO: #6PRETO OU AZUL | TIPO CONSTRUCTIVO: #6PRETO OU AZUL |  |  | 7
715531 | LUVA ALG/PVC ANTIDERRAP TAM XG | GUANTE ALG/PVC ANTIDERRAP TAM XG | 12035 PIGMENTADA C.A 32540 - BT EQUIPAME | ESPECIFICACAO TECNICA ANEXA. | NORMA TECNICA APLICABLE ABNT NBR 13712, | [6 empty] | 1 | TAMANHO: 10 (XG) | TAMANO: 10 (XG) |  |  | 8
715531 | LUVA ALG/PVC ANTIDERRAP TAM XG | GUANTE ALG/PVC ANTIDERRAP TAM XG | 12035 PIGMENTADA C.A 32540 - BT EQUIPAME |  | ESPECIFICACION TECNICA ANEXADA. | [6 empty] | 1 | NORMAS TECNICAS APLICAVEIS: #1ABNT NBR 13712 | NORMAS TECNICAS APLICABLES: #1ABNT NBR 13712 |  |  | 9
715531 | LUVA ALG/PVC ANTIDERRAP TAM XG | GUANTE ALG/PVC ANTIDERRAP TAM XG | 12035 PIGMENTADA C.A 32540 - BT EQUIPAME | [8 empty] | 1 | NORMAS TECNICAS APLICAVEIS: #2ESPECIFICACAO TECNICA ANEXA | NORMAS TECNICAS APLICABLES: #2ESPECIFICACAO TECNICA ANEXA |  |  | 10
715681 | LUVA INOX NPT 2" SCH40 | UNION INOX NPT 2" SCH40 | 06640035 - QG IND E COM | LUVA; | UNION; | Referência: | Referencia: | INSPEÇÃO: NÃO APLICÁVEL | INSPECCIÓN: NO APLICABLE |  |  | 1 | TIPO: SIMPLES | TIPO: SIMPLES |  |  | 1
715681 | LUVA INOX NPT 2" SCH40 | UNION INOX NPT 2" SCH40 | 06640035 - QG IND E COM | TIPO SIMPLES; | TIPO SIMPLES; | [6 empty] | 1 | APLICACAO: TUBO DE CONDUCAO | APLICACION: TUBO DE CONDUCAO |  |  | 2
715681 | LUVA INOX NPT 2" SCH40 | UNION INOX NPT 2" SCH40 | 06640035 - QG IND E COM | PARA TUBO DE CONDUCAO; | PARA TUBO DE CONDUCAO; | LUVA 2 POL INOX - JATI | LUVA 2 POL INOX - JATI |  |  |  |  | 1 | MATERIAL: ACO INOXIDAVEL AISI 304 | MATERIAL: ACO INOXIDAVEL AISI 304 |  |  | 3
715681 | LUVA INOX NPT 2" SCH40 | UNION INOX NPT 2" SCH40 | 06640035 - QG IND E COM | MATERIAL ACO INOXIDAVEL AISI 304; | MATERIAL ACO INOXIDAVEL AISI 304; | 06640035 - QG IND E COM DE ACESS INDS LTDA | 06640035 - QG IND E COM DE ACESS INDS LTDA |  |  |  |  | 1 | EXTREMIDADE(S): ROSCA NPT | EXTREMO(S): ROSCA NPT |  |  | 4
715681 | LUVA INOX NPT 2" SCH40 | UNION INOX NPT 2" SCH40 | 06640035 - QG IND E COM | EXTREMIDADE(S) ROSCA NPT; | EXTREMO(S) ROSCA NPT; | LUVA A. INOX 304 SCH40 NPT 2" CLASE 150 - ACEROS YGUAZÚ | LUVA A. INOX 304 SCH40 NPT 2" CLASE 150 - ACEROS YGUAZÚ |  |  |  |  | 1 | DIAMETRO NOMINAL: 2 POLEGADAS | DIAMETRO NOMINAL: 2 POLEGADAS |  |  | 5
715681 | LUVA INOX NPT 2" SCH40 | UNION INOX NPT 2" SCH40 | 06640035 - QG IND E COM | DIAMETRO NOMINAL 2 POLEGADAS; | DIAMETRO NOMINAL 2 POLEGADAS; | [6 empty] | 1 | SCHEDULE: 40 | SCHEDULE: 40 |  |  | 6
715681 | LUVA INOX NPT 2" SCH40 | UNION INOX NPT 2" SCH40 | 06640035 - QG IND E COM | SCHEDULE 40. | SCHEDULE 40. | [6 empty] | 1 |  |  |  |  | 7
715717 | LUVA VAQUETA PETROL TAM 9 | GUANTE VAQUETA PETROL TAM 9 | 531P - SOFT | LUVA, SEGURANCA; | GUANTE, SEGURIDAD; |  |  | INSPEÇÃO: NÃO APLICÁVEL | INSPECCIÓN: NO APLICABLE |  |  | 1 | MATERIAL: #1VAQUETA (PELICA + CROMO) | MATERIAL: #1VAQUETA (PELICA + CROMO) |  |  | 1
715717 | LUVA VAQUETA PETROL TAM 9 | GUANTE VAQUETA PETROL TAM 9 | 531P - SOFT | MATERIAL VAQUETA (PELICA + CROMO); | MATERIAL VAQUETA (PELICA + CROMO); | [6 empty] | 1 | MATERIAL: #2TIPO PETROLEIRA | MATERIAL: #2TIPO PETROLEIRA |  |  | 2
715717 | LUVA VAQUETA PETROL TAM 9 | GUANTE VAQUETA PETROL TAM 9 | 531P - SOFT | TIPO PETROLEIRA; | TIPO PETROLERA; | [6 empty] | 1 | TIPO CONSTRUTIVO: #1CANO CURTO (23 A 25 CM) | TIPO CONSTRUCTIVO: #1CANO CURTO (23 A 25 CM) |  |  | 3
715717 | LUVA VAQUETA PETROL TAM 9 | GUANTE VAQUETA PETROL TAM 9 | 531P - SOFT | TIPO CONSTRUTIVO CANO CURTO (23 A 25 CM), REFORCO | TIPO CONSTRUCTIVO CANO CORTO (23 A 25 cm), REFUERZO | [6 empty] | 1 | TIPO CONSTRUTIVO: #2REFORCO COSTURA NOS DEDOS | TIPO CONSTRUCTIVO: #2REFORCO COSTURA NOS DEDOS |  |  | 4
715717 | LUVA VAQUETA PETROL TAM 9 | GUANTE VAQUETA PETROL TAM 9 | 531P - SOFT | COSTURA NOS DEDOS, POLEGAR, MEDIO E ANELAR, PUNHO | COSTURA EN LOS DEDOS, PULGAR, MEDIO Y ANULAR, PUNO | [6 empty] | 1 | TIPO CONSTRUTIVO: #3POLEGAR, MEDIO E ANELAR | TIPO CONSTRUCTIVO: #3POLEGAR, MEDIO E ANELAR |  |  | 5
715717 | LUVA VAQUETA PETROL TAM 9 | GUANTE VAQUETA PETROL TAM 9 | 531P - SOFT | ELASTICO; | ELASTICO; | [6 empty] | 1 | TIPO CONSTRUTIVO: #4PUNHO ELASTICO | TIPO CONSTRUCTIVO: #4PUNHO ELASTICO |  |  | 6
715717 | LUVA VAQUETA PETROL TAM 9 | GUANTE VAQUETA PETROL TAM 9 | 531P - SOFT | TAMANHO 9; | TAMANO 9; | [6 empty] | 1 | TAMANHO: 9 | TAMANO: 9 |  |  | 7
715717 | LUVA VAQUETA PETROL TAM 9 | GUANTE VAQUETA PETROL TAM 9 | 531P - SOFT | NORMA TECNICA APLICAVEL ABNT NBR 13712, EN 388, EN | NORMA TECNICA APLICABLE ABNT NBR 13712, EN 388, EN | [6 empty] | 1 | NORMAS TECNICAS APLICAVEIS: #1ABNT NBR 13712 | NORMAS TECNICAS APLICABLES: #1ABNT NBR 13712 |  |  | 8
715717 | LUVA VAQUETA PETROL TAM 9 | GUANTE VAQUETA PETROL TAM 9 | 531P - SOFT | 420, CERTIFICADO DE APROVACAO. | 420, CERTIFICADO DE APROBACION. | [6 empty] | 1 | NORMAS TECNICAS APLICAVEIS: #2EN 388, EN 420 | NORMAS TECNICAS APLICABLES: #2EN 388, EN 420 |  |  | 9
715717 | LUVA VAQUETA PETROL TAM 9 | GUANTE VAQUETA PETROL TAM 9 | 531P - SOFT | [8 empty] | 1 | NORMAS TECNICAS APLICAVEIS: #3CERTIFICADO DE APROVACAO | NORMAS TECNICAS APLICABLES: #3CERTIFICADO DE APROVACAO |  |  | 10
715738 | MACACAO MASC CZ TAM P EPI | MAMELUCO MASC GRIS TAM P EPI | LAKELAND BRASIL | MACACAO; | MAMELUCO; |  |  | INSPEÇÃO: NÃO APLICÁVEL | INSPECCIÓN: NO APLICABLE |  |  | 1 | MATERIAL: #148% MODACRILICO | MATERIAL: #148% MODACRILICO |  |  | 1
715738 | MACACAO MASC CZ TAM P EPI | MAMELUCO MASC GRIS TAM P EPI | LAKELAND BRASIL | MATERIAL 48% MODACRILICO, 37% FIBRA CELULOSICA, 15% | MATERIAL 48% MODACRILICO, 37% FIBRA CELULOSICA, 15% | [6 empty] | 1 | MATERIAL: #237% FIBRA CELULOSICA | MATERIAL: #237% FIBRA CELULOSICA |  |  | 2
715738 | MACACAO MASC CZ TAM P EPI | MAMELUCO MASC GRIS TAM P EPI | LAKELAND BRASIL | ARAMIDA COM GRAMATURA, MINIMA DE 237G/M2 E, MXIMA DE | ARAMIDA CON GRAMAJE MINIMA DE 237g/m2 Y MAXIMA DE | [6 empty] | 1 | MATERIAL: #315% ARAMIDA COM GRAMATURA | MATERIAL: #315% ARAMIDA COM GRAMATURA |  |  | 3
715738 | MACACAO MASC CZ TAM P EPI | MAMELUCO MASC GRIS TAM P EPI | LAKELAND BRASIL | 260 G/M2; | 260 g/m2; | [6 empty] | 1 | MATERIAL: #4MINIMA DE 237G/M2 E | MATERIAL: #4MINIMA DE 237G/M2 E |  |  | 4
715738 | MACACAO MASC CZ TAM P EPI | MAMELUCO MASC GRIS TAM P EPI | LAKELAND BRASIL | TIPO CONSTRUTIVO RESISTENTE A CHAMA, TIPO SARJA, | RESISTENTE A LA LLAMA, TIPO DRIL, AJUSTES Y CIERRE | [6 empty] | 1 | MATERIAL: #5MXIMA DE 260 G/M2 | MATERIAL: #5MXIMA DE 260 G/M2 |  |  | 5
715738 | MACACAO MASC CZ TAM P EPI | MAMELUCO MASC GRIS TAM P EPI | LAKELAND BRASIL | AJUSTES E, FECHAMENTO FRONTAL COM ZIPER, E VELCRO, 2 | FRONTAL CON CREMALLERA Y VELCRO, 2 BOLSILLOS SUPERIORES, | [6 empty] | 1 | TIPO CONSTRUTIVO: #1RESISTENTE A CHAMA | TIPO CONSTRUCTIVO: #1RESISTENTE A CHAMA |  |  | 6
715738 | MACACAO MASC CZ TAM P EPI | MAMELUCO MASC GRIS TAM P EPI | LAKELAND BRASIL | BOLSOS SUPERIORE, COSTURA LINHA ANTICHAMA, FAIXAS | COSTURA LINEA ANTILLAMA; | [6 empty] | 1 | TIPO CONSTRUTIVO: #2TIPO SARJA, AJUSTES E | TIPO CONSTRUCTIVO: #2TIPO SARJA, AJUSTES E |  |  | 7
715738 | MACACAO MASC CZ TAM P EPI | MAMELUCO MASC GRIS TAM P EPI | LAKELAND BRASIL | RETRORREFLEXIVAS, 100% ARAMIDA, COR AMARELO, | FAJAS RREFLEXIVAS, 100% ARAMIDA, COLOR AMARILLO | [6 empty] | 1 | TIPO CONSTRUTIVO: #3FECHAMENTO FRONTAL COM ZIPER | TIPO CONSTRUCTIVO: #3FECHAMENTO FRONTAL COM ZIPER |  |  | 8
715738 | MACACAO MASC CZ TAM P EPI | MAMELUCO MASC GRIS TAM P EPI | LAKELAND BRASIL | FLUORESCENTE EXTREMIDADES E, COR PRATA CENTRO; | FLUORESCENTE EXTREMIDADES Y COLOR PLATA CENTRO; | [6 empty] | 1 | TIPO CONSTRUTIVO: #4E VELCRO, 2 BOLSOS SUPERIORE | TIPO CONSTRUCTIVO: #4E VELCRO, 2 BOLSOS SUPERIORE |  |  | 9
715738 | MACACAO MASC CZ TAM P EPI | MAMELUCO MASC GRIS TAM P EPI | LAKELAND BRASIL | LOGOTIPO ITAIPU BINACIONAL, BORDADO, NO BOLSO | LOGOTIPO ITAIPU BINACIONAL, BORDADO EN EL BOLSILLO | [6 empty] | 1 | TIPO CONSTRUTIVO: #5COSTURA LINHA ANTICHAMA | TIPO CONSTRUCTIVO: #5COSTURA LINHA ANTICHAMA |  |  | 10
715738 | MACACAO MASC CZ TAM P EPI | MAMELUCO MASC GRIS TAM P EPI | LAKELAND BRASIL | SUPERIOR ESQUERDO; | SUPERIOR IZQUIERDO; | [6 empty] | 1 | TIPO CONSTRUTIVO: #6FAIXAS RETRORREFLEXIVAS | TIPO CONSTRUCTIVO: #6FAIXAS RETRORREFLEXIVAS |  |  | 11
715738 | MACACAO MASC CZ TAM P EPI | MAMELUCO MASC GRIS TAM P EPI | LAKELAND BRASIL | COR CINZA; | COLOR GRIS; | [6 empty] | 1 | TIPO CONSTRUTIVO: #7100% ARAMIDA, COR AMARELO | TIPO CONSTRUCTIVO: #7100% ARAMIDA, COR AMARELO |  |  | 12
715738 | MACACAO MASC CZ TAM P EPI | MAMELUCO MASC GRIS TAM P EPI | LAKELAND BRASIL | TAMANHO P; | TAMANO P; | [6 empty] | 1 | TIPO CONSTRUTIVO: #8FLUORESCENTE EXTREMIDADES E | TIPO CONSTRUCTIVO: #8FLUORESCENTE EXTREMIDADES E |  |  | 13
715738 | MACACAO MASC CZ TAM P EPI | MAMELUCO MASC GRIS TAM P EPI | LAKELAND BRASIL | NORMA TECNICA APLICAVEL ESPECIFICACAO TECNICA ANEXA. | NORMA TECNICA APLICABLE ESPECIFICACION TECNICA ANEXADA. | [6 empty] | 1 | TIPO CONSTRUTIVO: #9COR PRATA CENTRO | TIPO CONSTRUCTIVO: #9COR PRATA CENTRO |  |  | 14
715738 | MACACAO MASC CZ TAM P EPI | MAMELUCO MASC GRIS TAM P EPI | LAKELAND BRASIL | [8 empty] | 1 | LOGOTIPO: #1ITAIPU BINACIONAL, BORDADO | LOGOTIPO: #1ITAIPU BINACIONAL, BORDADO |  |  | 15
715738 | MACACAO MASC CZ TAM P EPI | MAMELUCO MASC GRIS TAM P EPI | LAKELAND BRASIL | [8 empty] | 1 | LOGOTIPO: #2NO BOLSO SUPERIOR ESQUERDO | LOGOTIPO: #2NO BOLSO SUPERIOR ESQUERDO |  |  | 16
715738 | MACACAO MASC CZ TAM P EPI | MAMELUCO MASC GRIS TAM P EPI | LAKELAND BRASIL | [8 empty] | 1 | COR: CINZA | COLOR: CINZA |  |  | 17
715738 | MACACAO MASC CZ TAM P EPI | MAMELUCO MASC GRIS TAM P EPI | LAKELAND BRASIL | [8 empty] | 1 | TAMANHO: P | TAMANO: P |  |  | 18
715738 | MACACAO MASC CZ TAM P EPI | MAMELUCO MASC GRIS TAM P EPI | LAKELAND BRASIL | [8 empty] | 1 | NORMAS TECNICAS APLICAVEIS: ESPECIFICACAO TECNICA ANEXA | NORMAS TECNICAS APLICABLES: ESPECIFICACAO TECNICA ANEXA |  |  | 19
715759 | CAMARA AR TRATOR 11.2-24 TR 218A | CAMARA AIR TRACTOR 11.2-24 TR 218A | AG 2064 - TORTUGA | CAMARA, AR; | CAMARA, AIRE; | Ref.: | Ref.: | INSPEÇÃO: NÃO APLICÁVEL | INSPECCIÓN: NO APLICABLE |  |  | 1 | APLICACAO: TRATOR | APLICACION: TRACTOR |  |  | 1
715759 | CAMARA AR TRATOR 11.2-24 TR 218A | CAMARA AIR TRACTOR 11.2-24 TR 218A | AG 2064 - TORTUGA | APLICACAO TRATOR; | APLICACION TRACTOR; | [6 empty] | 1 | MARCACAO: 11.2-24 | MARCACION: 11.2-24 |  |  | 2
715759 | CAMARA AR TRATOR 11.2-24 TR 218A | CAMARA AIR TRACTOR 11.2-24 TR 218A | AG 2064 - TORTUGA | MARCACAO 11.2-24; | MARCACION 11.2-24; | AG 2064 - TORTUGA | AG 2064 - TORTUGA |  |  |  |  | 1 | TIPO DE VALVULA: TR 218 A | TIPO DE VALVULA: TR 218 A |  |  | 3
715759 | CAMARA AR TRATOR 11.2-24 TR 218A | CAMARA AIR TRACTOR 11.2-24 TR 218A | AG 2064 - TORTUGA | TIPO DE VALVULA TR 218 A. | TIPO DE VALVULA TR 218 A. | [6 empty] | 1 |  |  |  |  | 4
715838 | RODIZIO GIR ACO 50X254X300MM 575KG | RUEDA IND GIR A50X254X300MM 575KG | GMRA102S - ACME | RODIZIO; | RUEDA INDUSTRIAL; | Referência: | Referencia: | INSPEÇÃO: CLASSE 3 | INSPECCIÓN: CLASE 3 |  |  | 1 | TIPO: GIRATORIO | TIPO: GIRATORIO |  |  | 1
715838 | RODIZIO GIR ACO 50X254X300MM 575KG | RUEDA IND GIR A50X254X300MM 575KG | GMRA102S - ACME | TIPO GIRATORIO; | TIPO GIRATORIO; | [6 empty] | 1 | MATERIAL DA RODA: POLIURETANO | MATERIAL DE LA RUEDA: POLIURETANO |  |  | 2
715838 | RODIZIO GIR ACO 50X254X300MM 575KG | RUEDA IND GIR A50X254X300MM 575KG | GMRA102S - ACME | MATERIAL DA RODA POLIURETANO; | MATERIAL DE LA RUEDA POLIURETANO; | GMRA102S - ACME | GMRA102S - ACME |  |  |  |  | 1 | FIXACAO: POR PLACA | FIJACION: POR PLACA |  |  | 3
715838 | RODIZIO GIR ACO 50X254X300MM 575KG | RUEDA IND GIR A50X254X300MM 575KG | GMRA102S - ACME | FIXACAO POR PLACA; | FIJACION POR PLACA; | [6 empty] | 1 | DIAMETRO DA RODA: 254,00 mm | DIAMETRO DE LA RUEDA: 254,00 mm |  |  | 4
715838 | RODIZIO GIR ACO 50X254X300MM 575KG | RUEDA IND GIR A50X254X300MM 575KG | GMRA102S - ACME | LARGURA DA RODA 50 mm; | ANCHO DE LA RUEDA 50 mm; | [6 empty] | 1 | LARGURA DA RODA: 50,00 mm | ANCHO DE LA RUEDA: 50,00 mm |  |  | 5
715838 | RODIZIO GIR ACO 50X254X300MM 575KG | RUEDA IND GIR A50X254X300MM 575KG | GMRA102S - ACME | DIAMETRO DA RODA 254 mm; | DIAMETRO DE LA RUEDA 254 mm; | [6 empty] | 1 | ALTURA: 300,0000 mm | ALTURA: 300,0000 mm |  |  | 6
715838 | RODIZIO GIR ACO 50X254X300MM 575KG | RUEDA IND GIR A50X254X300MM 575KG | GMRA102S - ACME | ALTURA 300 mm. | ALTURA 300 mm. | [6 empty] | 1 |  |  |  |  | 7
715863 | VALVULA ESF MINI NPT 1/4 | VALVULA ESF MINI NPT 1/4 | 9477014 - SBU | VALVULA, ESFERA; | VALVULA, ESFERA; | Referencia sugerida: | Referencia sugerida: | INSPEÇÃO: NÃO APLICÁVEL | INSPECCIÓN: NO APLICABLE |  |  | 1 | TIPO: MINIATURA, MONOCORPO | TIPO: MINIATURA, MONOCORPO |  |  | 1
715863 | VALVULA ESF MINI NPT 1/4 | VALVULA ESF MINI NPT 1/4 | 9477014 - SBU | TIPO MINIATURA, MONOCORPO; | TIPO MINIATURA, MONOCUERPO; | [6 empty] | 1 | TIPO DE ACIONAMENTO: MANIPULO | TIPO DE ACCIONAMIENTO: MANIPULO |  |  | 2
715863 | VALVULA ESF MINI NPT 1/4 | VALVULA ESF MINI NPT 1/4 | 9477014 - SBU | TIPO DE ACIONAMENTO MANIPULO; | TIPO DE ACCIONAMIENTO MANIJA; | 9477014 VALVULA ESFERA MINI M X F 1/4 - SBU | 9477014 VALVULA ESFERA MINI M X F 1/4 - SBU |  |  |  |  | 1 | EXTREMIDADE(S): ROSCA MACHO/FEMEA NPT | EXTREMO(S): ROSCA MACHO/FEMEA NPT |  |  | 3
715863 | VALVULA ESF MINI NPT 1/4 | VALVULA ESF MINI NPT 1/4 | 9477014 - SBU | EXTREMIDADE(S) ROSCA MACHO/FEMEA NPT; | EXTREMIDAD(ES) ROSCA MACHO/HEMBRA NPT; | [6 empty] | 1 | DIAMETRO NOMINAL: 1/4 POLEGADA | DIAMETRO NOMINAL: 1/4 POLEGADA |  |  | 4
715863 | VALVULA ESF MINI NPT 1/4 | VALVULA ESF MINI NPT 1/4 | 9477014 - SBU | DIAMETRO NOMINAL 1/4 POLEGADA; | DIAMETRO NOMINAL 1/4 PULGADA; | VBBM2-025 - DuraChoice | VBBM2-025 - DuraChoice |  |  |  |  | 1 | DISTANCIA FACES PARALELAS: 37,00 - 43,00 mm | DISTANCIA CARAS PARALELAS: 37,00 - 43,00 mm |  |  | 5
715863 | VALVULA ESF MINI NPT 1/4 | VALVULA ESF MINI NPT 1/4 | 9477014 - SBU | DISTANCIA FACES PARALELAS 37 - 43 mm; | DISTANCIA CARAS PARALELAS 37 - 43 mm; | [6 empty] | 1 | LARGURA: 23,0000 mm | ANCHO: 23,0000 mm |  |  | 6
715863 | VALVULA ESF MINI NPT 1/4 | VALVULA ESF MINI NPT 1/4 | 9477014 - SBU | LARGURA 23 mm; | ANCHO 23 mm; | [6 empty] | 1 | ALTURA: 37,0000 mm | ALTURA: 37,0000 mm |  |  | 7
715863 | VALVULA ESF MINI NPT 1/4 | VALVULA ESF MINI NPT 1/4 | 9477014 - SBU | ALTURA 37 mm. | ALTURA 37 mm. | [6 empty] | 1 |  |  |  |  | 8
715881 | CALCA MASC ELAST AZUL MAR XGG EPI | PANTALON MASC ELAST AZUL MAR XGG EPI |  | CALÇA, MASCULINA; | PANTALON, MASCULINO; |  |  | INSPEÇÃO: NÃO APLICÁVEL | INSPECCIÓN: NO APLICABLE |  |  | 1 | MATERIAL: TECIDO ANTICHAMA | MATERIAL: TELA ANTILLAMA |  |  | 1
715881 | CALCA MASC ELAST AZUL MAR XGG EPI | PANTALON MASC ELAST AZUL MAR XGG EPI |  | TECIDO ANTICHAMA; | TELA ANTILLAMA; | [6 empty] | 1 | TIPO CONSTRUTIVO: COM ELASTICO | TIPO CONSTRUCTIVO: CON ELASTICO |  |  | 2
715881 | CALCA MASC ELAST AZUL MAR XGG EPI | PANTALON MASC ELAST AZUL MAR XGG EPI |  | TIPO CONSTRUTIVO: COM ELÁSTICO; | TIPO CONSTRUCTIVO: CON ELASTICO; | [6 empty] | 1 | COR: AZUL MARINHO | COLOR: AZUL MARINO |  |  | 3
715881 | CALCA MASC ELAST AZUL MAR XGG EPI | PANTALON MASC ELAST AZUL MAR XGG EPI |  | COR: AZUL MARINHO; | COLOR: AZUL MARINO; | [6 empty] | 1 | TAMANHO: XGG | TAMANO: XGG |  |  | 4
715881 | CALCA MASC ELAST AZUL MAR XGG EPI | PANTALON MASC ELAST AZUL MAR XGG EPI |  | TAMANHO: XGG; | TAMANO: XGG; | [6 empty] | 1 | NORMAS TECNICAS APLICAVEIS: #01NR-10 | NORMAS TECNICAS APLICABLES: #01NR-10 |  |  | 5
715881 | CALCA MASC ELAST AZUL MAR XGG EPI | PANTALON MASC ELAST AZUL MAR XGG EPI |  | NORMAS TÉCNICAS APLICÁVEIS: NR-10, | NORMAS TECNICAS APLICABLES: NR-10, | [6 empty] | 1 | NORMAS TECNICAS APLICAVEIS: #02EETT ANEXO EN DMS | NORMAS TECNICAS APLICABLES: #02EETT ANEXO EN DMS |  |  | 6
715881 | CALCA MASC ELAST AZUL MAR XGG EPI | PANTALON MASC ELAST AZUL MAR XGG EPI |  | ETT ANEXO NO DMS. | EETT ANEXO EN DMS. | [6 empty] | 1 |  |  |  |  | 7
715922 | RESPIRADOR SEMIFAC DESCART CONC C/GRAMP | RESPIRADOR SEMIFAC DESCART CONC C/GRAMP | 8023 - 3M | RESPIRADOR, SEGURANCA; | RESPIRADOR, SEGURIDAD; | Especificações técnicas disponível no DMS | Especificaciones técnicas disponible en DMS | INSPEÇÃO: NÃO APLICÁVEL | INSPECCIÓN: NO APLICABLE | - Em razão de testes de vedação já realizados com os | - Debido a testes de sellamiento realizados con los | 1 | TIPO: SEMIFACIAL, FORMATO CONCHA | TIPO: SEMIFACIAL, FORMATO CONCHA |  |  | 1
715922 | RESPIRADOR SEMIFAC DESCART CONC C/GRAMP | RESPIRADOR SEMIFAC DESCART CONC C/GRAMP | 8023 - 3M | TIPO SEMIFACIAL, FORMATO CONCHA; | TIPO SEMIFACIAL, FORMA CONVEXA; |  |  |  |  | empregados da ITAIPU, solicita-se aquisição do | empleados de la ITAIPU, se solicita la adquisición | 1 | PROTECAO: #1CONTRA POEIRAS | PROTECCION: #1CONTRA POEIRAS |  |  | 2
715922 | RESPIRADOR SEMIFAC DESCART CONC C/GRAMP | RESPIRADOR SEMIFAC DESCART CONC C/GRAMP | 8023 - 3M | PROTECAO CONTRA POEIRAS, NEVOAS TOXICAS, ODORES DE | PROTECCION CONTRA POLVOS, NIEBLAS TOXICAS, OLORES DE |  |  |  |  | respirador modelo 8023 da marca 3M. | del respirador modelo 8023 de la marca 3M. | 1 | PROTECAO: #2NEVOAS TOXICAS | PROTECCION: #2NEVOAS TOXICAS |  |  | 3
715922 | RESPIRADOR SEMIFAC DESCART CONC C/GRAMP | RESPIRADOR SEMIFAC DESCART CONC C/GRAMP | 8023 - 3M | VAPORES ORGANICOS; | VAPORES ORGANICOS; | [6 empty] | 1 | PROTECAO: #3ODORES DE VAPORES ORGANICOS | PROTECCION: #3ODORES DE VAPORES ORGANICOS |  |  | 4
715922 | RESPIRADOR SEMIFAC DESCART CONC C/GRAMP | RESPIRADOR SEMIFAC DESCART CONC C/GRAMP | 8023 - 3M | TIPO CONSTRUTIVO COM VALVULA DE EXALACAO, COM GRAMPO | TIPO CONSTRUCTIVO CON VALVULA DE EXALACION, CON GRAPA | [6 empty] | 1 | TIPO CONSTRUTIVO: #1COM VALVULA DE EXALACAO | TIPO CONSTRUCTIVO: #1COM VALVULA DE EXALACAO |  |  | 5
715922 | RESPIRADOR SEMIFAC DESCART CONC C/GRAMP | RESPIRADOR SEMIFAC DESCART CONC C/GRAMP | 8023 - 3M | METALICO MOLDAVEL, PARA AJUSTE NASAL; | METALICa MOLDEABLE PARA AJUSTE NASAL | [6 empty] | 1 | TIPO CONSTRUTIVO: #2COM GRAMPO METALICO MOLDAVEL | TIPO CONSTRUCTIVO: #2COM GRAMPO METALICO MOLDAVEL |  |  | 6
715922 | RESPIRADOR SEMIFAC DESCART CONC C/GRAMP | RESPIRADOR SEMIFAC DESCART CONC C/GRAMP | 8023 - 3M | NORMA TECNICA APLICAVEL CERTIFICADO DE APROVACAO, | NORMA TECNICA APLICABLE CERTIFICADO DE APROBACION, | [6 empty] | 1 | TIPO CONSTRUTIVO: #3PARA AJUSTE NASAL | TIPO CONSTRUCTIVO: #3PARA AJUSTE NASAL |  |  | 7
715922 | RESPIRADOR SEMIFAC DESCART CONC C/GRAMP | RESPIRADOR SEMIFAC DESCART CONC C/GRAMP | 8023 - 3M | ESPECIFICACAO TECNICA ANEXA. | ESPECIFICACION TECNICA ANEXADA. | [6 empty] | 1 | NORMAS TECNICAS APLICAVEIS: #1CERTIFICADO DE APROVACAO | NORMAS TECNICAS APLICABLES: #1CERTIFICADO DE APROVACAO |  |  | 8
715922 | RESPIRADOR SEMIFAC DESCART CONC C/GRAMP | RESPIRADOR SEMIFAC DESCART CONC C/GRAMP | 8023 - 3M | [8 empty] | 1 | NORMAS TECNICAS APLICAVEIS: #2ESPECIFICACAO TECNICA ANEXA | NORMAS TECNICAS APLICABLES: #2ESPECIFICACAO TECNICA ANEXA |  |  | 9
716229 | DISJUNTOR TERMOMAG 1P 230V 10A 15KA C | DISYUNTOR TERMOMAG 1P 230V 10A 15KA C | S201M-C10 - ABB | DISJUNTOR; | DISYUNTOR; | Referência: | Referencia: | INSPEÇÃO: CLASSE 3 | INSPECCIÓN: CLASE 3 |  |  | 1 | TIPO: CAIXA MOLDADA, NAO EXTRAIVEL | TIPO: CAJA MOLDEADA, NO EXTRAIBLE |  |  | 1
716229 | DISJUNTOR TERMOMAG 1P 230V 10A 15KA C | DISYUNTOR TERMOMAG 1P 230V 10A 15KA C | S201M-C10 - ABB | TIPO CAIXA MOLDADA, NAO EXTRAIVEL; | TIPO CAJA MOLDEADA, NO EXTRAIBLE; | [6 empty] | 1 | TIPO DO DISPARADOR: TERMOMAGNETICO | TIPO DEL DISPARADOR: TERMOMAGNETICO |  |  | 2
716229 | DISJUNTOR TERMOMAG 1P 230V 10A 15KA C | DISYUNTOR TERMOMAG 1P 230V 10A 15KA C | S201M-C10 - ABB | TIPO DO DISPARADOR TERMOMAGNETICO; | TIPO DEL DISPARADOR TERMOMAGNETICO; | S201M-C10 - ABB | S201M-C10 - ABB |  |  |  |  | 1 | NUMERO DE POLOS: 1 | NUMERO DE POLOS: 1 |  |  | 3
716229 | DISJUNTOR TERMOMAG 1P 230V 10A 15KA C | DISYUNTOR TERMOMAG 1P 230V 10A 15KA C | S201M-C10 - ABB | NUMERO DE POLOS 1; | NUMERO DE POLOS 1; | [6 empty] | 1 | CARACTERISTICAS DE OPERACAO: MANUAL | CARACTERISTICAS DE OPERACION: MANUAL |  |  | 4
716229 | DISJUNTOR TERMOMAG 1P 230V 10A 15KA C | DISYUNTOR TERMOMAG 1P 230V 10A 15KA C | S201M-C10 - ABB | CARACTERISTICAS DE OPERACAO MANUAL; | CARACTERISTICAS DE OPERACION MANUAL; | [6 empty] | 1 | TIPO DE ACIONAMENTO: ALAVANCA | TIPO DE ACCIONAMIENTO: PALANCA |  |  | 5
716229 | DISJUNTOR TERMOMAG 1P 230V 10A 15KA C | DISYUNTOR TERMOMAG 1P 230V 10A 15KA C | S201M-C10 - ABB | TIPO DE ACIONAMENTO ALAVANCA; | TIPO DE ACCIONAMIENTO PALANCA; | [6 empty] | 1 | TENSAO NOMINAL: 230 V | TENSION NOMINAL: 230 V |  |  | 6
716229 | DISJUNTOR TERMOMAG 1P 230V 10A 15KA C | DISYUNTOR TERMOMAG 1P 230V 10A 15KA C | S201M-C10 - ABB | TENSAO NOMINAL 230 V; | TENSION NOMINAL 230 V; | [6 empty] | 1 | TENSAO DE ISOLAMENTO: 440 V | TENSION DE AISLAMIENTO: 440 V |  |  | 7
716229 | DISJUNTOR TERMOMAG 1P 230V 10A 15KA C | DISYUNTOR TERMOMAG 1P 230V 10A 15KA C | S201M-C10 - ABB | TENSAO DE ISOLAMENTO 440 V; | TENSION DE AISLAMIENTO 440 V; | [6 empty] | 1 | CORRENTE NOMINAL: 10,00 A | CORRIENTE NOMINAL: 10,00 A |  |  | 8
716229 | DISJUNTOR TERMOMAG 1P 230V 10A 15KA C | DISYUNTOR TERMOMAG 1P 230V 10A 15KA C | S201M-C10 - ABB | CORRENTE NOMINAL 10 A; | CORRIENTE NOMINAL 10 A; | [6 empty] | 1 | CAPACIDADE INTERRUP-Icu 230Vca: 15,0 kA | CAPACIDAD INTERRUP-Icu 230 Vca: 15,0 kA |  |  | 9
716229 | DISJUNTOR TERMOMAG 1P 230V 10A 15KA C | DISYUNTOR TERMOMAG 1P 230V 10A 15KA C | S201M-C10 - ABB | CAPACIDADE INTERRUP-Icu 230Vca 15 kA; | CAPACIDAD INTERRUP-Icu 230 Vca 15 kA; | [6 empty] | 1 | ELEMENTO TERMICO: FIXO | ELEMENTO TERMICO: FIJO |  |  | 10
716229 | DISJUNTOR TERMOMAG 1P 230V 10A 15KA C | DISYUNTOR TERMOMAG 1P 230V 10A 15KA C | S201M-C10 - ABB | ELEMENTO TERMICO FIXO; | ELEMENTO TERMICO FIJO; | [6 empty] | 1 | CURVA DE DISPARO: C | CURVA DE DISPARO: C |  |  | 11
716229 | DISJUNTOR TERMOMAG 1P 230V 10A 15KA C | DISYUNTOR TERMOMAG 1P 230V 10A 15KA C | S201M-C10 - ABB | CURVA DE DISPARO C; | CURVA DE DISPARO C; | [6 empty] | 1 | FIXACAO: TRILHO DIN 35 MM | FIJACION: TRILHO DIN 35 MM |  |  | 12
716229 | DISJUNTOR TERMOMAG 1P 230V 10A 15KA C | DISYUNTOR TERMOMAG 1P 230V 10A 15KA C | S201M-C10 - ABB | FIXACAO TRILHO DIN 35 mm; | FIJACION RIEL DIN 35 mm; | [6 empty] | 1 | NORMAS TECNICAS APLICAVEIS: ABNT NBR IEC 60947-2 | NORMAS TECNICAS APLICABLES: ABNT NBR IEC 60947-2 |  |  | 13
716229 | DISJUNTOR TERMOMAG 1P 230V 10A 15KA C | DISYUNTOR TERMOMAG 1P 230V 10A 15KA C | S201M-C10 - ABB | NORMAS TECNICAS APLICAVEIS ABNT NBR IEC 60947-2. | NORMAS TECNICAS APLICABLES ABNT NBR IEC 60947-2. | [6 empty] | 1 |  |  |  |  | 14
716297 | GUIA AR INFERIOR SIEMENS | GUIA AIRE INFERIOR SIEMENS | 222001000000 (SIEMENS) - DMI | GUIA, AR; | GUÍA DE AIRE; |  |  | INSPEÇÃO: NÃO APLICÁVEL | INSPECCIÓN: NO APLICABLE | Justificativa de Aquisição Direta: | Justificacion de adquisición directa: | 1 | APLICACAO: #1USO EM UNIDADES GERADORAS | APLICACION: #1USO EN UNIDADES GENERADORAS | ORIGINAL - 222001000000-DMI - SIEMENS | USO: UNIDADES GERADORAS DE FABRICACAO SIEMENS | 1
716297 | GUIA AR INFERIOR SIEMENS | GUIA AIRE INFERIOR SIEMENS | 222001000000 (SIEMENS) - DMI | PARA USO EM UNIDADES GERADORAS, DE FABRICACAO | PARA USO EN GRUPOS ELECTRÓGENOS, FABRICADO POR SIEMENS; |  |  |  |  | Para as unidades 9A e 18A, a Voith-Siemens através da | Para las unidades 9A e 18A, la Voith-Siemens a través | 1 | APLICACAO: #2DE FABRICACAO SIEMENS | APLICACION: #2DE FABRICACION SIEMENS |  | MATERIAL: LAMINADO TERMOFIXO DE RESINA POLIESTER, COM CARGAS MINERAIS | 2
716297 | GUIA AR INFERIOR SIEMENS | GUIA AIRE INFERIOR SIEMENS | 222001000000 (SIEMENS) - DMI | SIEMENS; | MATERIAL LAMINADO TERMOESTABLE, RESINA DE POLIÉSTER, |  |  |  |  | empresa DMI utilizou, na fabricação das guias de ar | de la empresa DMI utilizó, en la fabricación de las | 1 | MATERIAL: #1LAMINADO TERMOFIXO | MATERIAL: #1LAMINADO TERMOFIXO |  | PROTECAO SUPERFICIAL: REFORCO TECIDO DE FIBRA DE VIDRO | 3
716297 | GUIA AR INFERIOR SIEMENS | GUIA AIRE INFERIOR SIEMENS | 222001000000 (SIEMENS) - DMI | MATERIAL LAMINADO TERMOFIXO, DE RESINA POLIESTER, | CON RELLENOS MINERALES; |  |  |  |  | inferior das unidades geradoras, a tegnologia de | guías de aire inferior de las unidades, la tegnología | 1 | MATERIAL: #2DE RESINA POLIESTER | MATERIAL: #2DE RESINA POLIESTER |  | COR: MUNSELL N6.5 | 4
716297 | GUIA AR INFERIOR SIEMENS | GUIA AIRE INFERIOR SIEMENS | 222001000000 (SIEMENS) - DMI | COM CARGAS MINERAIS; | REFUERZO DE TELA DE FIBRA DE VIDRIO; |  |  |  |  | segmentos moldados em resina poliester com fibra de | de segmentos moldados en resina poliéster con fibra | 1 | MATERIAL: #3COM CARGAS MINERAIS | MATERIAL: #3COM CARGAS MINERAIS |  | TEOR DE SOLIDOS: VIDRO 25% | 5
716297 | GUIA AR INFERIOR SIEMENS | GUIA AIRE INFERIOR SIEMENS | 222001000000 (SIEMENS) - DMI | MATERIAL DO REFORCO TECIDO DE FIBRA DE VIDRO; | COLOR MUNSELL N.° 6.5; |  |  |  |  | vidro, tanto para o projeto piloto, de substituição de | de vidrio, esta misma tecnología fue utilizada | 1 | MATERIAL DO REFORCO: TECIDO DE FIBRA DE VIDRO | MATERIAL DEL REFUERZO: TECIDO DE FIBRA DE VIDRO |  | DENSIDADE: 1,4 G/CM3 | 6
716297 | GUIA AR INFERIOR SIEMENS | GUIA AIRE INFERIOR SIEMENS | 222001000000 (SIEMENS) - DMI | COR MUNSELL N 6.5; | CONTENIDO DE VIDRIO 25 %; |  |  |  |  | ar e tampas inferiores, como para a substituição de | nuevamente a través de la empresa DMI, tanto para el | 1 | COR: MUNSELL N 6.5 | COLOR: MUNSELL N 6.5 |  | ABSORCAO AGUA: 0,4% | 7
716297 | GUIA AR INFERIOR SIEMENS | GUIA AIRE INFERIOR SIEMENS | 222001000000 (SIEMENS) - DMI | TEOR DE VIDRO 25 %; | DENSIDAD 1,4 g/cm³; |  |  |  |  | 50% das guias de ar inferior e 100% das tampas | proyecto piloto, de sustituición de 8 guías de aire y | 1 | TEOR DE VIDRO: 25 % | TENOR DE VIDRIO: 25 % |  | RESISTENCIA A TRACAO: 100 MPA | 8
716297 | GUIA AR INFERIOR SIEMENS | GUIA AIRE INFERIOR SIEMENS | 222001000000 (SIEMENS) - DMI | DENSIDADE 1,4 g/cm3; | ABSORPCIÓN DE AGUA 0,4 %; |  |  |  |  | inferiores nas unidades geradoras U01 a U09 e U10 a U18. | tapas inferiores, como para la sustituición del 50% de | 1 | DENSIDADE: 1,4 g/cm3 | DENSIDAD: 1,4 g/cm3 |  | RESISTENCIA A FLEXÃO: 180 MPA | 9
716297 | GUIA AR INFERIOR SIEMENS | GUIA AIRE INFERIOR SIEMENS | 222001000000 (SIEMENS) - DMI | ABSORCAO AGUA 0,4 %; | RESISTENCIA A LA TRACCIÓN 100 MPa; |  |  |  |  | Considerando que esta é uma aquisição de peças de | las guías de aire inferior y 100% de las tapas inferiores | 1 | ABSORCAO AGUA: 0,4 % | ABSORCION AGUA: 0,4 % |  | FLAMABILIDADE: AUTO EXTINGUIVEL | 10
716297 | GUIA AR INFERIOR SIEMENS | GUIA AIRE INFERIOR SIEMENS | 222001000000 (SIEMENS) - DMI | RESISTENCIA A TRACAO 100 MPa; | RESISTENCIA A LA FLEXIÓN 180 MPa; |  |  |  |  | reposição, é de suma importancia garantir a | en las Unidades generadoras U01 a U09 y U10 a U18. | 1 | RESISTENCIA A TRACAO: 100 MPa | RESISTENCIA A LA TRACCION: 100 MPa |  | RIGIDEZ DIELETRICA: MINIMA 25 KV | 11
716297 | GUIA AR INFERIOR SIEMENS | GUIA AIRE INFERIOR SIEMENS | 222001000000 (SIEMENS) - DMI | RESISTENCIA A FLEXAO 180 MPa; | INFLAMABILIDAD AUTOEXTINGUIBLE; |  |  |  |  | intercambialidade entre as peças instaladas e as de | Dado que ésta es un adquisición de piezas de repuesto, | 1 | RESISTENCIA A FLEXAO: 180 MPa | RESISTENCIA A LA FLEXION: 180 MPa |  | CLASSE TERMICA: 130ºC | 12
716297 | GUIA AR INFERIOR SIEMENS | GUIA AIRE INFERIOR SIEMENS | 222001000000 (SIEMENS) - DMI | FLAMABILIDADE AUTO EXTINGUIVEL; | RIGIDEZ DIELÉCTRICA MÍNIMA 25 kV; |  |  |  |  | reposição evitando comprometimento de maior tempo da | es de suma importancia garantizar la intercambialidad | 1 | FLAMABILIDADE: AUTO EXTINGUIVEL | INFLAMABILIDAD: AUTO EXTINGUIBLE |  | NORMAS TECNICAS APLICAVEIS: ASTM D-149, DIN 53179, DIN 53452, DIN 53455, DIN 53495, IEC 371.2 | 13
716297 | GUIA AR INFERIOR SIEMENS | GUIA AIRE INFERIOR SIEMENS | 222001000000 (SIEMENS) - DMI | RIGIDEZ DIELETRICA MINIMA 25 kV; | CLASE TÉRMICA 130 °C; |  |  |  |  | parada de máquina para manutenção e sendo que a empresa | entre las piezas instaladas y las de repuesto, ya que | 1 | RIGIDEZ DIELETRICA MINIMA: 25,00 kV | RIGIDEZ DIELECTRICA MINIMA: 25,00 kV |  |  | 14
716297 | GUIA AR INFERIOR SIEMENS | GUIA AIRE INFERIOR SIEMENS | 222001000000 (SIEMENS) - DMI | CLASSE TERMICA 130 °C; | SEGÚN EL PLANO TÉCNICO DE LA GUÍA DE AIRE INFERIOR (1), |  |  |  |  | DMI participou no desenvolvimento do projeto das guias | de no serlo podría comprometer el tiempo de la | 1 | CLASSE TERMICA: 130 °C | CLASE TERMICA: 130 °C |  |  | 15
716297 | GUIA AR INFERIOR SIEMENS | GUIA AIRE INFERIOR SIEMENS | 222001000000 (SIEMENS) - DMI | CONFORME DESENHO TECNICO DA GUIA DE AR INFERIOR (1), | ADJUNTA; NORMAS TÉCNICAS APLICABLES ASTM D-149, DIN 53179, |  |  |  |  | de ar e tampas inferiores instaladas e que a mesma | parada de máquina para mantenimiento, y siendo que la | 1 | DESENHO TECNICO: #4DA GUIA DE AR INFERIOR (1) | DISEÑO TECNICO: #4DE LA GUIA AIRE INFERIOR (1) |  |  | 16
716297 | GUIA AR INFERIOR SIEMENS | GUIA AIRE INFERIOR SIEMENS | 222001000000 (SIEMENS) - DMI | EM ANEXO; | DIN 53452, DIN 53455, DIN 53495, IEC 371.2. |  |  |  |  | empresa conta ainda com a matriz do molde para | empresa DMI participo en el desarrollo del proyecto | 1 | DESENHO TECNICO: #5EM ANEXO | DISEÑO TECNICO: #5ENANEXO |  |  | 17
716297 | GUIA AR INFERIOR SIEMENS | GUIA AIRE INFERIOR SIEMENS | 222001000000 (SIEMENS) - DMI | NORMAS TECNICAS APLICAVEIS ASTM D-149, DIN 53179, | [5 empty] | fabricação das mesmas, isso garante a | de las guías de aire y tapas inferiores instaladas | 1 | NORMAS TECNICAS APLICAVEIS: ASTM D-149 | NORMAS TECNICAS APLICABLES: ASTM D-149 |  |  | 18
716297 | GUIA AR INFERIOR SIEMENS | GUIA AIRE INFERIOR SIEMENS | 222001000000 (SIEMENS) - DMI | DIN 53452, DIN 53455, DIN 53495, IEC 371.2. | [5 empty] | intercambialidade das peças. | y que la misma empresa cuenta aún con la matriz del | 1 | NORMAS TECNICAS APLICAVEIS: DIN 53179 | NORMAS TECNICAS APLICABLES: DIN 53179 |  |  | 19
716297 | GUIA AR INFERIOR SIEMENS | GUIA AIRE INFERIOR SIEMENS | 222001000000 (SIEMENS) - DMI | [7 empty] | molde para la fabricación de las mismas, esto | 1 | NORMAS TECNICAS APLICAVEIS: DIN 53452 | NORMAS TECNICAS APLICABLES: DIN 53452 |  |  | 20
716297 | GUIA AR INFERIOR SIEMENS | GUIA AIRE INFERIOR SIEMENS | 222001000000 (SIEMENS) - DMI | [7 empty] | garantizaría la intercambialidad entre piezas. | 1 | NORMAS TECNICAS APLICAVEIS: DIN 53455 | NORMAS TECNICAS APLICABLES: DIN 53455 |  |  | 21
716297 | GUIA AR INFERIOR SIEMENS | GUIA AIRE INFERIOR SIEMENS | 222001000000 (SIEMENS) - DMI | [8 empty] | 1 | NORMAS TECNICAS APLICAVEIS: DIN 53495 | NORMAS TECNICAS APLICABLES: DIN 53495 |  |  | 22
716297 | GUIA AR INFERIOR SIEMENS | GUIA AIRE INFERIOR SIEMENS | 222001000000 (SIEMENS) - DMI | [8 empty] | 1 | NORMAS TECNICAS APLICAVEIS: IEC 371.2 | NORMAS TECNICAS APLICABLES: IEC 371.2 |  |  | 23
716985 | RESINA EST/GER ISOL EM-849 ENDUR COMP2 | RESINA EST/GEN AISL EM-849 ENDUR COMP2 | ENDURECEDOR-EM849-COMP.2(H-EPZ 5009) - V | RESINA; | RESINA; |  |  | INSPEÇÃO: NÃO APLICÁVEL | INSPECCIÓN: NO APLICABLE |  |  | 1 | TIPO: EM 849 - ENDURECEDOR | TIPO: EM 849 - ENDURECEDOR |  |  | 1
716985 | RESINA EST/GER ISOL EM-849 ENDUR COMP2 | RESINA EST/GEN AISL EM-849 ENDUR COMP2 | ENDURECEDOR-EM849-COMP.2(H-EPZ 5009) - V | TIPO: EM 849 - ENDURECEDOR; | TIPO: EM 849 - ENDURECEDOR; | [6 empty] | 1 | APLICACAO: ESTATOR/GERADOR VOITH/SIEMENS | APLICACION: ESTATOR/GERADOR VOITH/SIEMENS |  |  | 2
716985 | RESINA EST/GER ISOL EM-849 ENDUR COMP2 | RESINA EST/GEN AISL EM-849 ENDUR COMP2 | ENDURECEDOR-EM849-COMP.2(H-EPZ 5009) - V | PARA: ESTATOR/GERADOR VOITH/SIEMENS; | PARA: ESTATOR/GERADOR VOITH/SIEMENS; | [6 empty] | 1 | COMPONENTES: ISOFORONADIAMINA | COMPONENTES:: ISOFORONADIAMINA |  |  | 3
716985 | RESINA EST/GER ISOL EM-849 ENDUR COMP2 | RESINA EST/GEN AISL EM-849 ENDUR COMP2 | ENDURECEDOR-EM849-COMP.2(H-EPZ 5009) - V | COMPONENTES: ISOFORONADIAMINA; | COMPONENTES:: ISOFORONADIAMINA; | [6 empty] | 1 | COMPOSICAO: #1COMPONENTE 2 | COMPOSICION: #1COMPONENTE 2 |  |  | 4
716985 | RESINA EST/GER ISOL EM-849 ENDUR COMP2 | RESINA EST/GEN AISL EM-849 ENDUR COMP2 | ENDURECEDOR-EM849-COMP.2(H-EPZ 5009) - V | COMPOSICAO: #1COMPONENTE 2, #2ENDURECEDOR A BASE DE | COMPOSICION: #1COMPONENTE 2, #2ENDURECEDOR A BASE DE | [6 empty] | 1 | COMPOSICAO: #2ENDURECEDOR A BASE DE AMINA | COMPOSICION: #2ENDURECEDOR A BASE DE AMINA |  |  | 5
716985 | RESINA EST/GER ISOL EM-849 ENDUR COMP2 | RESINA EST/GEN AISL EM-849 ENDUR COMP2 | ENDURECEDOR-EM849-COMP.2(H-EPZ 5009) - V | AMINA, #3+ RESINA EPOXI NOVOLACA, #4+ ENDURECEDOR A | AMINA, #3+ RESINA EPOXI NOVOLACA, #4+ ENDURECEDOR A | [6 empty] | 1 | COMPOSICAO: #3+ RESINA EPOXI NOVOLACA | COMPOSICION: #3+ RESINA EPOXI NOVOLACA |  |  | 6
716985 | RESINA EST/GER ISOL EM-849 ENDUR COMP2 | RESINA EST/GEN AISL EM-849 ENDUR COMP2 | ENDURECEDOR-EM849-COMP.2(H-EPZ 5009) - V | BASE, #5DE AMIDAZOL; | BASE, #5DE AMIDAZOL; | [6 empty] | 1 | COMPOSICAO: #4+ ENDURECEDOR A BASE | COMPOSICION: #4+ ENDURECEDOR A BASE |  |  | 7
716985 | RESINA EST/GER ISOL EM-849 ENDUR COMP2 | RESINA EST/GEN AISL EM-849 ENDUR COMP2 | ENDURECEDOR-EM849-COMP.2(H-EPZ 5009) - V | BASE: ISOLANTE; | BASE: ISOLANTE; | [6 empty] | 1 | COMPOSICAO: #5DE AMIDAZOL | COMPOSICION: #5DE AMIDAZOL |  |  | 8
716985 | RESINA EST/GER ISOL EM-849 ENDUR COMP2 | RESINA EST/GEN AISL EM-849 ENDUR COMP2 | ENDURECEDOR-EM849-COMP.2(H-EPZ 5009) - V | EMBALAGEM: LATA FECHADA ERMETICA. | EMBALAJE: LATA FECHADA ERMETICA. | [6 empty] | 1 | BASE: ISOLANTE | BASE: ISOLANTE |  |  | 9
716985 | RESINA EST/GER ISOL EM-849 ENDUR COMP2 | RESINA EST/GEN AISL EM-849 ENDUR COMP2 | ENDURECEDOR-EM849-COMP.2(H-EPZ 5009) - V | [8 empty] | 1 | EMBALAGEM: LATA FECHADA ERMETICA | EMBALAJE: LATA FECHADA ERMETICA |  |  | 10
717157 | FITA ROTUL BROTHER PT/BR 6MM | CINTA ROTUL BROTHER NG/BL 6MM | TZE-211 - BROTHER | FITA, ROTULADORA; | CINTA, ROTULADORA; | Referência: | Referencia: | INSPEÇÃO: NÃO APLICÁVEL | INSPECCIÓN: NO APLICABLE |  |  | 1 | APLICACAO: ROTULADOR PT-H105 BROTHER | APLICACION: ROTULADOR PT-H105 BROTHER |  |  | 1
717157 | FITA ROTUL BROTHER PT/BR 6MM | CINTA ROTUL BROTHER NG/BL 6MM | TZE-211 - BROTHER | PARA: ROTULADOR PT-H105 BROTHER; | PARA: ROTULADOR PT-H105 BROTHER; | [6 empty] | 1 | COR DO FUNDO: BRANCO | COLOR DEL FONDO: BRANCO |  |  | 2
717157 | FITA ROTUL BROTHER PT/BR 6MM | CINTA ROTUL BROTHER NG/BL 6MM | TZE-211 - BROTHER | COR DO FUNDO: BRANCO; | COLOR DEL FONDO: BRANCO; | TZe-211 - Brother | TZe-211 - Brother |  |  |  |  | 1 | COR DA LETRA: PRETA | COLOR DE LA LETRA: NEGRA |  |  | 3
717157 | FITA ROTUL BROTHER PT/BR 6MM | CINTA ROTUL BROTHER NG/BL 6MM | TZE-211 - BROTHER | COR DA LETRA: PRETA; | COLOR DE LA LETRA: NEGRA; | [6 empty] | 1 | LARGURA: 6,0000 mm | ANCHO: 6,0000 mm |  |  | 4
717157 | FITA ROTUL BROTHER PT/BR 6MM | CINTA ROTUL BROTHER NG/BL 6MM | TZE-211 - BROTHER | LARGURA: 6 mm; | ANCHO: 6 mm; | [6 empty] | 1 | COMPRIMENTO: 8,0000 m | LONGITUD: 8,0000 m |  |  | 5
717157 | FITA ROTUL BROTHER PT/BR 6MM | CINTA ROTUL BROTHER NG/BL 6MM | TZE-211 - BROTHER | COMPRIMENTO: 8 m. | LARGO: 8 m. | [6 empty] | 1 |  |  |  |  | 6
717185 | GELO RIG PEAD 12X7X2,9CM 200ML | GELO RIG PEAD 12X7X2,9CM 200ML | GR200 - GELOTECH | GELO, RIGIDO; | HIELO, DURO; | Referência: | Referencia: | INSPEÇÃO: NÃO APLICÁVEL | INSPECCIÓN: NO APLICABLE |  |  | 1 | TIPO: REUTILIZAVEL | TIPO: REUTILIZABLE |  |  | 1
717185 | GELO RIG PEAD 12X7X2,9CM 200ML | GELO RIG PEAD 12X7X2,9CM 200ML | GR200 - GELOTECH | TIPO REUTILIZAVEL; | TIPO REUTILIZABLE; | [6 empty] | 1 | MATERIAL: PEAD COM GEL ATOXICO | MATERIAL: PEAD CON GEL ATOXICO |  |  | 2
717185 | GELO RIG PEAD 12X7X2,9CM 200ML | GELO RIG PEAD 12X7X2,9CM 200ML | GR200 - GELOTECH | MATERIAL PEAD COM GEL ATOXICO; | MATERIAL PEAD CON GEL ATOXICO; | GR200 - GELOTECH | GR200 - GELOTECH |  |  |  |  | 1 | FORMATO: RETANGULAR | FORMA: RECTANGULAR |  |  | 3
717185 | GELO RIG PEAD 12X7X2,9CM 200ML | GELO RIG PEAD 12X7X2,9CM 200ML | GR200 - GELOTECH | FORMATO RETANGULAR; | FORMA RECTANGULAR; | [6 empty] | 1 | CAPACIDADE EMBALAGEM: 200 ml | CAPACIDAD EMBALAJE: 200 ml |  |  | 4
717185 | GELO RIG PEAD 12X7X2,9CM 200ML | GELO RIG PEAD 12X7X2,9CM 200ML | GR200 - GELOTECH | CAPACIDADE EMBALAGEM 200 ml; | CAPACIDAD EMBALAJE 200 ml; | [6 empty] | 1 | COMPRIMENTO: 12,0 cm | LARGO: 12,0 cm |  |  | 5
717185 | GELO RIG PEAD 12X7X2,9CM 200ML | GELO RIG PEAD 12X7X2,9CM 200ML | GR200 - GELOTECH | COMPRIMENTO 12 cm; | LARGO 12 cm; | [6 empty] | 1 | LARGURA: 7,00 cm | ANCHO: 7,00 cm |  |  | 6
717185 | GELO RIG PEAD 12X7X2,9CM 200ML | GELO RIG PEAD 12X7X2,9CM 200ML | GR200 - GELOTECH | LARGURA 7 cm; | ANCHO 7 cm; | [6 empty] | 1 | ALTURA: 2,90 cm | ALTURA: 2,90 cm |  |  | 7
717185 | GELO RIG PEAD 12X7X2,9CM 200ML | GELO RIG PEAD 12X7X2,9CM 200ML | GR200 - GELOTECH | ALTURA 2,9 cm. | ALTURA 2,9 cm. | [6 empty] | 1 |  |  |  |  | 8
717209 | GAS DIOXIDO CARBONO 99,8% 25KG | GAS DIOXIDO CARBONO 99,8% 25KG | 40037437 - WHITE MARTINS | GAS; | GAS; | PRAZO CONTRATUAL: 9 meses. | PLAZO CONTRACTUAL: 9 meses. | INSPEÇÃO: NÃO APLICÁVEL | INSPECCIÓN: NO APLICABLE |  |  | 1 | TIPO: DIOXIDO DE CARBONO (CO2) | TIPO: DIOXIDO DE CARBONO (CO2) |  |  | 1
717209 | GAS DIOXIDO CARBONO 99,8% 25KG | GAS DIOXIDO CARBONO 99,8% 25KG | 40037437 - WHITE MARTINS | PARA PROCESSOS DE SOLDAGEM MIG/MAG; | PARA PROCESOS DE SOLDADURA MIG/MAG; | LOTE: único, incluindo outros gases industriais, junto a um mesmo | LOTE: único, incluyendo otros gases industriales, con un mismo |  |  |  |  | 1 | APLICACAO: PROCESSOS DE SOLDAGEM MIG/MAG | APLICACION: PROCESSOS DE SOLDAGEM MIG/MAG |  |  | 2
717209 | GAS DIOXIDO CARBONO 99,8% 25KG | GAS DIOXIDO CARBONO 99,8% 25KG | 40037437 - WHITE MARTINS | TIPO DIOXIDO DE CARBONO (CO2); | TIPO DIOXIDO DE CARBONO (CO2); | fornecedor. | proveedor. |  |  |  |  | 1 | GRAU DE PUREZA: MINIMO 99,8 % | GRADO DE PUREZA: MINIMO 99,8 % |  |  | 3
717209 | GAS DIOXIDO CARBONO 99,8% 25KG | GAS DIOXIDO CARBONO 99,8% 25KG | 40037437 - WHITE MARTINS | GRAU DE PUREZA MINIMO 99,8 %; | GRADO DE PUREZA MINIMO 99,8 %; | [6 empty] | 1 | EMBALAGEM: CILINDRO TIPO T | EMBALAJE: CILINDRO TIPO T |  |  | 4
717209 | GAS DIOXIDO CARBONO 99,8% 25KG | GAS DIOXIDO CARBONO 99,8% 25KG | 40037437 - WHITE MARTINS | EMBALAGEM CILINDRO TIPO T; | EMBALAJE CILINDRO TIPO T; | Cada cilindro deve conter 25 Kg de gás. | Cada cilindro deve contener 25 Kg de gás. |  |  |  |  | 1 | CAPACIDADE DA EMBALAGEM (kg): 25,0 kg | CAPACIDAD DEL EMBALAJE (kg): 25,0 kg |  |  | 5
717209 | GAS DIOXIDO CARBONO 99,8% 25KG | GAS DIOXIDO CARBONO 99,8% 25KG | 40037437 - WHITE MARTINS | CAPACIDADE DA EMBALAGEM (kg) 25 kg; | CAPACIDAD DEL EMBALAJE (kg) 25 kg; | [6 empty] | 1 | NORMAS TECNICAS APLICAVEIS: AWS A5.32 | NORMAS TECNICAS APLICABLES: AWS A5.32 |  |  | 6
717209 | GAS DIOXIDO CARBONO 99,8% 25KG | GAS DIOXIDO CARBONO 99,8% 25KG | 40037437 - WHITE MARTINS | NORMAS TECNICAS APLICAVEIS AWS A5.32, NBR 12176. | NORMAS TECNICAS APLICABLES AWS A5.32, NBR 12176. | ENTREGAS: sob demanda. O fornecedor deverá entregar a quantidade | ENTREGAS: a demanda. El proveedor deberá entregar la cantidad solicitada |  |  |  |  | 1 | NORMAS TECNICAS APLICAVEIS: NBR 12176 | NORMAS TECNICAS APLICABLES: NBR 12176 |  |  | 7
717209 | GAS DIOXIDO CARBONO 99,8% 25KG | GAS DIOXIDO CARBONO 99,8% 25KG | 40037437 - WHITE MARTINS |  |  | solicitada no prazo máximo de 10 (dez) dias úteis, contados a partir da | en un plazo máximo de 10 (diez) días hábiles, contados a partir de la |  |  |  |  | 1 |  |  |  |  | 8
717209 | GAS DIOXIDO CARBONO 99,8% 25KG | GAS DIOXIDO CARBONO 99,8% 25KG | 40037437 - WHITE MARTINS |  |  | solicitação de entrega. | solicitud de entrega. |  |  |  |  | 1 |  |  |  |  | 9
717209 | GAS DIOXIDO CARBONO 99,8% 25KG | GAS DIOXIDO CARBONO 99,8% 25KG | 40037437 - WHITE MARTINS | [8 empty] | 1 |  |  |  |  | 10
717209 | GAS DIOXIDO CARBONO 99,8% 25KG | GAS DIOXIDO CARBONO 99,8% 25KG | 40037437 - WHITE MARTINS |  |  | FORNECIMENTO: | SUMINISTRO: |  |  |  |  | 1 |  |  |  |  | 11
717209 | GAS DIOXIDO CARBONO 99,8% 25KG | GAS DIOXIDO CARBONO 99,8% 25KG | 40037437 - WHITE MARTINS |  |  | O fornecimento de gases compreende a entrega de cilindros abastecidos, | El suministro de gases comprende la entrega de cilindros cargados, con |  |  |  |  | 1 |  |  |  |  | 12
717209 | GAS DIOXIDO CARBONO 99,8% 25KG | GAS DIOXIDO CARBONO 99,8% 25KG | 40037437 - WHITE MARTINS |  |  | com empréstimo destes em regime de comodato, e sua retirada quando | préstamo de los mismos en régimen de comodato, y su retiro una vez |  |  |  |  | 1 |  |  |  |  | 13
717209 | GAS DIOXIDO CARBONO 99,8% 25KG | GAS DIOXIDO CARBONO 99,8% 25KG | 40037437 - WHITE MARTINS |  |  | estiverem vazios. | vacíos. |  |  |  |  | 1 |  |  |  |  | 14
717209 | GAS DIOXIDO CARBONO 99,8% 25KG | GAS DIOXIDO CARBONO 99,8% 25KG | 40037437 - WHITE MARTINS | [8 empty] | 1 |  |  |  |  | 15
717209 | GAS DIOXIDO CARBONO 99,8% 25KG | GAS DIOXIDO CARBONO 99,8% 25KG | 40037437 - WHITE MARTINS |  |  | Os gases deverão ser armazenados em cilindros que atendam às normativas | Los gases deberán ser almacenados en cilindros que cumplan con las |  |  |  |  | 1 |  |  |  |  | 16
717209 | GAS DIOXIDO CARBONO 99,8% 25KG | GAS DIOXIDO CARBONO 99,8% 25KG | 40037437 - WHITE MARTINS |  |  | vigentes, observando rigorosamente as especificações quanto às | normativas vigentes, observando estrictamente las especificaciones sobre |  |  |  |  | 1 |  |  |  |  | 17
717209 | GAS DIOXIDO CARBONO 99,8% 25KG | GAS DIOXIDO CARBONO 99,8% 25KG | 40037437 - WHITE MARTINS |  |  | etiquetas, à rotulagem e às manutenções preventivas e corretivas. | etiquetas, rotulación y mantenimientos preventivos y correctivos. |  |  |  |  | 1 |  |  |  |  | 18
717209 | GAS DIOXIDO CARBONO 99,8% 25KG | GAS DIOXIDO CARBONO 99,8% 25KG | 40037437 - WHITE MARTINS | [8 empty] | 1 |  |  |  |  | 19
717209 | GAS DIOXIDO CARBONO 99,8% 25KG | GAS DIOXIDO CARBONO 99,8% 25KG | 40037437 - WHITE MARTINS |  |  | A etiqueta de colarinho deverá estar afixada na parte superior do | La etiqueta de cuello deberá estar fijada en la parte superior del |  |  |  |  | 1 |  |  |  |  | 20
717209 | GAS DIOXIDO CARBONO 99,8% 25KG | GAS DIOXIDO CARBONO 99,8% 25KG | 40037437 - WHITE MARTINS |  |  | cilindro, identificando: o nome do produto, as precauções e a | cilindro, identificando: el nombre del producto, las precauciones y la |  |  |  |  | 1 |  |  |  |  | 21
717209 | GAS DIOXIDO CARBONO 99,8% 25KG | GAS DIOXIDO CARBONO 99,8% 25KG | 40037437 - WHITE MARTINS |  |  | classificação ONU do gás acondicionado. | clasificación ONU del gas acondicionado. |  |  |  |  | 1 |  |  |  |  | 22
717209 | GAS DIOXIDO CARBONO 99,8% 25KG | GAS DIOXIDO CARBONO 99,8% 25KG | 40037437 - WHITE MARTINS | [8 empty] | 1 |  |  |  |  | 23
717209 | GAS DIOXIDO CARBONO 99,8% 25KG | GAS DIOXIDO CARBONO 99,8% 25KG | 40037437 - WHITE MARTINS |  |  | O rótulo do corpo do cilindro deverá conter: as principais | La etiqueta del cuerpo del cilindro deberá contener: las principales |  |  |  |  | 1 |  |  |  |  | 24
717209 | GAS DIOXIDO CARBONO 99,8% 25KG | GAS DIOXIDO CARBONO 99,8% 25KG | 40037437 - WHITE MARTINS |  |  | características do gás armazenado, os procedimentos de emergência e os | características del gas almacenado, los procedimientos de emergencia y |  |  |  |  | 1 |  |  |  |  | 25
717209 | GAS DIOXIDO CARBONO 99,8% 25KG | GAS DIOXIDO CARBONO 99,8% 25KG | 40037437 - WHITE MARTINS |  |  | potenciais riscos. | los potenciales riesgos. |  |  |  |  | 1 |  |  |  |  | 26
717209 | GAS DIOXIDO CARBONO 99,8% 25KG | GAS DIOXIDO CARBONO 99,8% 25KG | 40037437 - WHITE MARTINS | [8 empty] | 1 |  |  |  |  | 27
717209 | GAS DIOXIDO CARBONO 99,8% 25KG | GAS DIOXIDO CARBONO 99,8% 25KG | 40037437 - WHITE MARTINS |  |  | Os gases deverão ser entregues com a identificação da data de envase e | Los gases deberán entregarse con la identificación de la fecha de |  |  |  |  | 1 |  |  |  |  | 28
717209 | GAS DIOXIDO CARBONO 99,8% 25KG | GAS DIOXIDO CARBONO 99,8% 25KG | 40037437 - WHITE MARTINS |  |  | da data de vencimento, quando aplicável. | envasado y de vencimiento, en caso de corresponder. |  |  |  |  | 1 |  |  |  |  | 29
717209 | GAS DIOXIDO CARBONO 99,8% 25KG | GAS DIOXIDO CARBONO 99,8% 25KG | 40037437 - WHITE MARTINS | [8 empty] | 1 |  |  |  |  | 30
717209 | GAS DIOXIDO CARBONO 99,8% 25KG | GAS DIOXIDO CARBONO 99,8% 25KG | 40037437 - WHITE MARTINS |  |  | Os cilindros deverão estar em perfeito estado de conservação, possuir | Los cilindros deberán estar en perfecto estado de conservación, contar |  |  |  |  | 1 |  |  |  |  | 31
717209 | GAS DIOXIDO CARBONO 99,8% 25KG | GAS DIOXIDO CARBONO 99,8% 25KG | 40037437 - WHITE MARTINS |  |  | capacete de proteção móvel ou fixo e serem entregues devidamente | con casco de protección móvil o fijo y ser entregados debidamente |  |  |  |  | 1 |  |  |  |  | 32
717209 | GAS DIOXIDO CARBONO 99,8% 25KG | GAS DIOXIDO CARBONO 99,8% 25KG | 40037437 - WHITE MARTINS |  |  | lacrados. | precintados. |  |  |  |  | 1 |  |  |  |  | 33
717209 | GAS DIOXIDO CARBONO 99,8% 25KG | GAS DIOXIDO CARBONO 99,8% 25KG | 40037437 - WHITE MARTINS | [8 empty] | 1 |  |  |  |  | 34
717209 | GAS DIOXIDO CARBONO 99,8% 25KG | GAS DIOXIDO CARBONO 99,8% 25KG | 40037437 - WHITE MARTINS |  |  | Por razões de segurança, não serão aceitos cilindros com válvulas do | Por razones de seguridad, no se aceptarán cilindros con válvulas tipo |  |  |  |  | 1 |  |  |  |  | 35
717209 | GAS DIOXIDO CARBONO 99,8% 25KG | GAS DIOXIDO CARBONO 99,8% 25KG | 40037437 - WHITE MARTINS |  |  | tipo alavanca. | palanca. |  |  |  |  | 1 |  |  |  |  | 36
717209 | GAS DIOXIDO CARBONO 99,8% 25KG | GAS DIOXIDO CARBONO 99,8% 25KG | 40037437 - WHITE MARTINS | [8 empty] | 1 |  |  |  |  | 37
717209 | GAS DIOXIDO CARBONO 99,8% 25KG | GAS DIOXIDO CARBONO 99,8% 25KG | 40037437 - WHITE MARTINS |  |  | Durante a entrega e retirada, os técnicos da transportadora deverão | Durante la entrega y retiro, los técnicos de la transportadora deberán |  |  |  |  | 1 |  |  |  |  | 38
717209 | GAS DIOXIDO CARBONO 99,8% 25KG | GAS DIOXIDO CARBONO 99,8% 25KG | 40037437 - WHITE MARTINS |  |  | utilizar dispositivos que garantam a segurança total do procedimento e | utilizar dispositivos que garanticen la seguridad total del |  |  |  |  | 1 |  |  |  |  | 39
717209 | GAS DIOXIDO CARBONO 99,8% 25KG | GAS DIOXIDO CARBONO 99,8% 25KG | 40037437 - WHITE MARTINS |  |  | dos profissionais envolvidos. | procedimiento y de los profesionales involucrados. |  |  |  |  | 1 |  |  |  |  | 40
717209 | GAS DIOXIDO CARBONO 99,8% 25KG | GAS DIOXIDO CARBONO 99,8% 25KG | 40037437 - WHITE MARTINS | [8 empty] | 1 |  |  |  |  | 41
717209 | GAS DIOXIDO CARBONO 99,8% 25KG | GAS DIOXIDO CARBONO 99,8% 25KG | 40037437 - WHITE MARTINS |  |  | TRANSPORTE: | TRANSPORTE: |  |  |  |  | 1 |  |  |  |  | 42
717209 | GAS DIOXIDO CARBONO 99,8% 25KG | GAS DIOXIDO CARBONO 99,8% 25KG | 40037437 - WHITE MARTINS |  |  | A empresa responsável pelo transporte dos gases deverá portar, e | La empresa responsable del transporte de los gases deberá portar, y |  |  |  |  | 1 |  |  |  |  | 43
717209 | GAS DIOXIDO CARBONO 99,8% 25KG | GAS DIOXIDO CARBONO 99,8% 25KG | 40037437 - WHITE MARTINS |  |  | apresentar quando solicitada, a documentação exigida para transporte de | presentar cuando le sea requerido, la documentación exigida para el |  |  |  |  | 1 |  |  |  |  | 44
717209 | GAS DIOXIDO CARBONO 99,8% 25KG | GAS DIOXIDO CARBONO 99,8% 25KG | 40037437 - WHITE MARTINS |  |  | cargas perigosas, contendo: | transporte de cargas peligrosas, que deberá contener: |  |  |  |  | 1 |  |  |  |  | 45
717209 | GAS DIOXIDO CARBONO 99,8% 25KG | GAS DIOXIDO CARBONO 99,8% 25KG | 40037437 - WHITE MARTINS | [8 empty] | 1 |  |  |  |  | 46
717209 | GAS DIOXIDO CARBONO 99,8% 25KG | GAS DIOXIDO CARBONO 99,8% 25KG | 40037437 - WHITE MARTINS |  |  | - Documento de Transporte ou Manifesto de Carga, informando para cada | - Documento de Transporte o Manifiesto de Carga, informando para cada |  |  |  |  | 1 |  |  |  |  | 47
717209 | GAS DIOXIDO CARBONO 99,8% 25KG | GAS DIOXIDO CARBONO 99,8% 25KG | 40037437 - WHITE MARTINS |  |  | substância ou artigo transportado: o nome apropriado para embarque, a | sustancia o artículo transportado: el nombre apropiado para embarque, la |  |  |  |  | 1 |  |  |  |  | 48
717209 | GAS DIOXIDO CARBONO 99,8% 25KG | GAS DIOXIDO CARBONO 99,8% 25KG | 40037437 - WHITE MARTINS |  |  | classe ou subclasse do produto, o número ONU (precedido de UN ou ONU), o | clase o subclase del producto, el número ONU (precedido por UN u ONU), |  |  |  |  | 1 |  |  |  |  | 49
717209 | GAS DIOXIDO CARBONO 99,8% 25KG | GAS DIOXIDO CARBONO 99,8% 25KG | 40037437 - WHITE MARTINS |  |  | grupo de embalagem e a quantidade total de cada produto perigoso. | el grupo de embalaje y la cantidad total de cada producto peligroso. |  |  |  |  | 1 |  |  |  |  | 50
717209 | GAS DIOXIDO CARBONO 99,8% 25KG | GAS DIOXIDO CARBONO 99,8% 25KG | 40037437 - WHITE MARTINS | [8 empty] | 1 |  |  |  |  | 51
717209 | GAS DIOXIDO CARBONO 99,8% 25KG | GAS DIOXIDO CARBONO 99,8% 25KG | 40037437 - WHITE MARTINS |  |  | - Documento comprobatório da qualificação do motorista, conforme | - Documento comprobatorio de la calificación del conductor, conforme a |  |  |  |  | 1 |  |  |  |  | 52
717209 | GAS DIOXIDO CARBONO 99,8% 25KG | GAS DIOXIDO CARBONO 99,8% 25KG | 40037437 - WHITE MARTINS |  |  | legislação de trânsito, atestando que recebeu treinamento específico | la legislación de tránsito, que acredite haber recibido capacitación |  |  |  |  | 1 |  |  |  |  | 53
717209 | GAS DIOXIDO CARBONO 99,8% 25KG | GAS DIOXIDO CARBONO 99,8% 25KG | 40037437 - WHITE MARTINS |  |  | para o transporte de produtos perigosos. | específica para el transporte de productos peligrosos. |  |  |  |  | 1 |  |  |  |  | 54
717209 | GAS DIOXIDO CARBONO 99,8% 25KG | GAS DIOXIDO CARBONO 99,8% 25KG | 40037437 - WHITE MARTINS | [8 empty] | 1 |  |  |  |  | 55
717209 | GAS DIOXIDO CARBONO 99,8% 25KG | GAS DIOXIDO CARBONO 99,8% 25KG | 40037437 - WHITE MARTINS | [8 empty] | 1 |  |  |  |  | 56
717256 | JUNTA VED PAP HIDR 1,5X168X251MM 6" RF | JUNTA VED CART HIDR 1,5X168X251MM RF | NA 1002 - TEADIT | JUNTA, VEDACAO; | JUNTA, SELLO; | Referência: | Referencia: | INSPEÇÃO: NÃO APLICÁVEL | INSPECCIÓN: NO APLICABLE |  |  | 1 | TIPO: RF | TIPO: RF |  |  | 1
717256 | JUNTA VED PAP HIDR 1,5X168X251MM 6" RF | JUNTA VED CART HIDR 1,5X168X251MM RF | NA 1002 - TEADIT | TIPO RF; | TIPO RF; | [6 empty] | 1 | MATERIAL: PAPELAO HIDRAULICO | MATERIAL: CARTON HIDRAULICO |  |  | 2
717256 | JUNTA VED PAP HIDR 1,5X168X251MM 6" RF | JUNTA VED CART HIDR 1,5X168X251MM RF | NA 1002 - TEADIT | MATERIAL PAPELAO HIDRAULICO; | MATERIAL CARTON HIDRAULICO; | NA 1002 - TEADIT | NA 1002 - TEADIT |  |  |  |  | 1 | DIAMETRO NOMINAL: 6 POLEGADAS | DIAMETRO NOMINAL: 6 PULGADAS |  |  | 3
717256 | JUNTA VED PAP HIDR 1,5X168X251MM 6" RF | JUNTA VED CART HIDR 1,5X168X251MM RF | NA 1002 - TEADIT | DIAMETRO NOMINAL 6 POLEGADAS; | DIAMETRO NOMINAL 6 PULGADAS; | [6 empty] | 1 | DIAMETRO EXTERNO: 251,00 mm | DIAMETRO EXTERNO: 251,00 mm |  |  | 4
717256 | JUNTA VED PAP HIDR 1,5X168X251MM 6" RF | JUNTA VED CART HIDR 1,5X168X251MM RF | NA 1002 - TEADIT | DIAMETRO EXTERNO 251 mm ; | DIAMETRO EXTERNO 251 mm ; | [6 empty] | 1 | DIAMETRO INTERNO: 168,00 mm | DIAMETRO INTERNO: 168,00 mm |  |  | 5
717256 | JUNTA VED PAP HIDR 1,5X168X251MM 6" RF | JUNTA VED CART HIDR 1,5X168X251MM RF | NA 1002 - TEADIT | DIAMETRO INTERNO 168 mm ; | DIAMETRO INTERNO 168 mm ; | [6 empty] | 1 | ESPESSURA: 1,5000 mm | ESPESOR: 1,5000 mm |  |  | 6
717256 | JUNTA VED PAP HIDR 1,5X168X251MM 6" RF | JUNTA VED CART HIDR 1,5X168X251MM RF | NA 1002 - TEADIT | ESPESSURA 1,5 mm ; | ESPESOR 1,5 mm ; | [6 empty] | 1 | NORMAS TECNICAS APLICAVEIS: ASME B16.21 CLASSE 300 | NORMAS TECNICAS APLICABLES: ASME B16.21 CLASSE 300 |  |  | 7
717256 | JUNTA VED PAP HIDR 1,5X168X251MM 6" RF | JUNTA VED CART HIDR 1,5X168X251MM RF | NA 1002 - TEADIT | NORMAS TECNICAS APLICAVEIS ASME B16.21 CLASSE 300, | NORMAS TECNICAS APLICABLES ASME B16.21 CLASSE 300, | [6 empty] | 1 | NORMAS TECNICAS APLICAVEIS: ASME B16.5 | NORMAS TECNICAS APLICABLES: ASME B16.5 |  |  | 8
717256 | JUNTA VED PAP HIDR 1,5X168X251MM 6" RF | JUNTA VED CART HIDR 1,5X168X251MM RF | NA 1002 - TEADIT | ASME B16.5, ASTM F104 F712120E22M5. | ASME B16.5, ASTM F104 F712120E22M5. | [6 empty] | 1 | NORMAS TECNICAS APLICAVEIS: ASTM F104 F712120E22M5 | NORMAS TECNICAS APLICABLES: ASTM F104 F712120E22M5 |  |  | 9
717313 | VALVULA ESF ACO FLANG 150 6" | VALVULA ESF ACE BRID 150 6" | 6" - SERIE-211 C/TRAVA ATUADA - MICROMAZZA | VALVULA, ESFERA; | VALVULA, ESFERA; | Referencia sugerida: | Referencia sugerida: | INSPEÇÃO: CLASSE 3 C/ CERTIFICADO | INSPECCIÓN: CLASE 3 C/ CERTIFICADO |  |  | 1 | TIPO: BIPARTIDA | TIPO: BIPARTIDA | ORIGINAL - - - - | TIPO: VALVULA ESFERA BIPARTIDA | 1
717313 | VALVULA ESF ACO FLANG 150 6" | VALVULA ESF ACE BRID 150 6" | 6" - SERIE-211 C/TRAVA ATUADA - MICROMAZZA | TIPO BIPARTIDA; | TIPO BIPARTIDA; |  |  | O certificado deve conter, no mínimo, as seguintes informações: | El certificado deberá contener, como mínimo, la siguiente información: |  |  | 1 | MATERIAL DO CORPO: ACO FUNDIDO ASTM-216 WCB | MATERIAL DEL CUERPO: ACERO FUNDIDO ASTM-216 WCB | SUBSTITUTO - 6" - SERIE-211 C/TRAVA - MICROMAZZA | MATERIAL DO CORPO: ACERO FUNDIDO ASTM-216 WCB | 2
717313 | VALVULA ESF ACO FLANG 150 6" | VALVULA ESF ACE BRID 150 6" | 6" - SERIE-211 C/TRAVA ATUADA - MICROMAZZA | MATERIAL DO CORPO ACO FUNDIDO ASTM-216 WCB; | MATERIAL DEL CUERPO ACERO FUNDIDO ASTM-216 WCB; | 6" - SERIE-211 - MICROMAZZA | 6" - SERIE-211 - MICROMAZZA | laboratório ou empresa responsável pelo ensaio, responsável técnico, | laboratorio o empresa responsable del ensayo, responsable técnico, firma |  |  | 1 | MATERIAL DA ESFERA: AISI-316 OU ASTM A351 GR CF8M | MATERIAL DE LA ESFERA: AISI-316 OU ASTM A351 GR CF8M |  | MATERIAL DA ESFERA: AISI-316 // ASTM A351 GR CF8M | 3
717313 | VALVULA ESF ACO FLANG 150 6" | VALVULA ESF ACE BRID 150 6" | 6" - SERIE-211 C/TRAVA ATUADA - MICROMAZZA | MATERIAL DA ESFERA AISI-316 OU ASTM A351 GR CF8M; | MATERIAL DE LA ESFERA AISI-316 OU ASTM A351 GR CF8M; |  |  | assinatura do responsável técnico, data da realização do ensaio, | del responsable técnico, fecha de realización del ensayo, identificación |  |  | 1 | MATERIAL DA SEDE: TFN | MATERIAL DEL ASIENTO: TFN |  | DIAMETRO NOMINAL: 6 " | 4
717313 | VALVULA ESF ACO FLANG 150 6" | VALVULA ESF ACE BRID 150 6" | 6" - SERIE-211 C/TRAVA ATUADA - MICROMAZZA | MATERIAL DA SEDE TFN; | MATERIAL DEL ASIENTO TFN; |  |  | identificação do material ensaiado, lote ensaiado, norma técnica ou | del material ensayado, lote ensayado, norma técnica o procedimiento |  |  | 1 | MATERIAL DO(S) PARAFUSO(S): ACO INOX 304 | MATERIAL DE LOS TORNILLOS: ACERO INOX 304 |  | CLASSE DE PRESSAO: 150 | 5
717313 | VALVULA ESF ACO FLANG 150 6" | VALVULA ESF ACE BRID 150 6" | 6" - SERIE-211 C/TRAVA ATUADA - MICROMAZZA | MATERIAL DO(S) PARAFUSO(S) ACO INOX 304; | MATERIAL DE LOS TORNILLOS ACERO INOX 304; |  |  | procedimento próprio utilizado no ensaio. | propio utilizado en el ensayo. |  |  | 1 | MATERIAL DA(S) PORCA(S): ACO INOX 304 | MATERIAL DE LA(S) TUERCA(S): ACERO INOX 304 |  | TIPO DE ACIONAMENTO: MANUAL CON VOLANTE EN LA CAJA DE REDUCCIÓN | 6
717313 | VALVULA ESF ACO FLANG 150 6" | VALVULA ESF ACE BRID 150 6" | 6" - SERIE-211 C/TRAVA ATUADA - MICROMAZZA | MATERIAL DA(S) PORCA(S) ACO INOX 304; | MATERIAL DE LA(S) TUERCA(S) ACERO INOX 304; |  |  | Certificado dos ensaios hidrostáticos, certificado de matéria prima. | Certificado de los ensayos hidrostáticos, certificado de materia prima. |  |  | 1 | MATERIAL DO EIXO: ACO INOX 316 | MATERIAL DEL EJE: ACERO INOX 316 |  | FLUIDO: AGUA | 7
717313 | VALVULA ESF ACO FLANG 150 6" | VALVULA ESF ACE BRID 150 6" | 6" - SERIE-211 C/TRAVA ATUADA - MICROMAZZA | MATERIAL DO EIXO ACO INOX 316, OU ASTM A 351 GR CF8M; | MATERIAL DEL EJE ACERO INOX 316, O ASTM A 351 GR | [6 empty] | 1 | MATERIAL DO EIXO: OU ASTM A 351 GR CF8M | MATERIAL DEL EJE: O ASTM A 351 GR CF8M; |  | DISTANCIA ENTRE FACES PARALELAS: 394 MM | 8
717313 | VALVULA ESF ACO FLANG 150 6" | VALVULA ESF ACE BRID 150 6" | 6" - SERIE-211 C/TRAVA ATUADA - MICROMAZZA | MATERIAL VEDACAO DA HASTE GAXETA GRAFITADA; | CF8M; | [6 empty] | 1 | MATERIAL VEDACAO DA HASTE: GAXETA GRAFITADA | MATERIAL SELLO VASTAGO: EMPAQUETADURA GRAFITADA |  | NORMAS TECNICAS APLICAVEIS: API 598, ASME B16.10, ASME/ANSI B16.5 | 9
717313 | VALVULA ESF ACO FLANG 150 6" | VALVULA ESF ACE BRID 150 6" | 6" - SERIE-211 C/TRAVA ATUADA - MICROMAZZA | MATERIAL DAS MOLAS CONICAS ACO CARBONO ASTB A216 GR | ; | [6 empty] | 1 | MATERIAL DAS MOLAS CONICAS: ACO CARBONO ASTB A216 GR WCB | MATERIAL RESORTES CONICOS: ACERO CARBONO ASTB A216 GR WCB |  | EXTREMIDADES: BRIDADAS | 10
717313 | VALVULA ESF ACO FLANG 150 6" | VALVULA ESF ACE BRID 150 6" | 6" - SERIE-211 C/TRAVA ATUADA - MICROMAZZA | WCB, OU SAE 1070; | MATERIAL SELLO VASTAGO EMPAQUETADURA GRAFITADA; | [6 empty] | 1 | MATERIAL DAS MOLAS CONICAS: OU SAE 1070 | MATERIAL RESORTES CONICOS: O SAE 1070 |  | CARACTERISTICAS ADICIONAIS: TEMPERATURA DE OPERACION: 250°C; PRESION MAXIMA DE TRABAJO | 11
717313 | VALVULA ESF ACO FLANG 150 6" | VALVULA ESF ACE BRID 150 6" | 6" - SERIE-211 C/TRAVA ATUADA - MICROMAZZA | MATERIAL PRENSA GAXETA ASTM A167 TIPO 304, OU A351 | MATERIAL RESORTES CONICOS ACERO CARBONO ASTB A216 GR | [6 empty] | 1 | MATERIAL PRENSA GAXETA: ASTM A167 TIPO 304 | MATERIAL PRENSA EMPAQUETADURA: ASTM A167 TIPO 304 |  |  | 12
717313 | VALVULA ESF ACO FLANG 150 6" | VALVULA ESF ACE BRID 150 6" | 6" - SERIE-211 C/TRAVA ATUADA - MICROMAZZA | GR CF8; | WCB, O SAE 1070; | [6 empty] | 1 | MATERIAL PRENSA GAXETA: OU A351 GR CF8 | MATERIAL PRENSA EMPAQUETADURA: O A351 GR CF8 |  |  | 13
717313 | VALVULA ESF ACO FLANG 150 6" | VALVULA ESF ACE BRID 150 6" | 6" - SERIE-211 C/TRAVA ATUADA - MICROMAZZA | QUANTIDADE DE SEDES 2; | MATERIAL PRENSA EMPAQUETADURA ASTM A167 TIPO 304, O | [6 empty] | 1 | QUANTIDADE DE SEDES: 2 | CANDIDAD DE ANILLOS ELASTICOS: 2 |  |  | 14
717313 | VALVULA ESF ACO FLANG 150 6" | VALVULA ESF ACE BRID 150 6" | 6" - SERIE-211 C/TRAVA ATUADA - MICROMAZZA | EIXO LIGADO A ESFERA POR ENCAIXE, SEM PINOS, | A351 GR CF8; | [6 empty] | 1 | TIPO DE EIXO: #1LIGADO A ESFERA POR ENCAIXE | TIPO DE EJE: #1LIGADO A ESFERA POR ENCASTRE |  |  | 15
717313 | VALVULA ESF ACO FLANG 150 6" | VALVULA ESF ACE BRID 150 6" | 6" - SERIE-211 C/TRAVA ATUADA - MICROMAZZA | PARAFUSOS OU CHAVETAS; | CANDIDAD DE ANILLOS ELASTICOS 2; | [6 empty] | 1 | TIPO DE EIXO: #2SEM PINOS | TIPO DE EJE: #2SIN PINOS |  |  | 16
717313 | VALVULA ESF ACO FLANG 150 6" | VALVULA ESF ACE BRID 150 6" | 6" - SERIE-211 C/TRAVA ATUADA - MICROMAZZA | VEDACAO GAXETA GRAFITADA, ESTANQUE EM AMBAS DIRECOES; | EJE LIGADO A ESFERA POR ENCASTRE, SIN PINOS, | [6 empty] | 1 | TIPO DE EIXO: #3PARAFUSOS OU CHAVETAS | TIPO DE EJE: #3TORNILLOS O CHAVETAS |  |  | 17
717313 | VALVULA ESF ACO FLANG 150 6" | VALVULA ESF ACE BRID 150 6" | 6" - SERIE-211 C/TRAVA ATUADA - MICROMAZZA | TIPO DE PASSAGEM PLENA; | TORNILLOS O CHAVETAS; | [6 empty] | 1 | TIPO DE VEDACAO: #1GAXETA GRAFITADA | TIPO DE VEDAMIENTO: #1GAXETA GRAFITADA |  |  | 18
717313 | VALVULA ESF ACO FLANG 150 6" | VALVULA ESF ACE BRID 150 6" | 6" - SERIE-211 C/TRAVA ATUADA - MICROMAZZA | FLUXO BIDIRECIONAL; | SELLO GAXETA GRAFITADA, ESTANCO EN AMBAS DIRECIONES; | [6 empty] | 1 | TIPO DE VEDACAO: #2ESTANQUE EM AMBAS DIRECOES | TIPO DE VEDAMIENTO: #2ESTANCO EN AMBAS DIRECIONES |  |  | 19
717313 | VALVULA ESF ACO FLANG 150 6" | VALVULA ESF ACE BRID 150 6" | 6" - SERIE-211 C/TRAVA ATUADA - MICROMAZZA | TIPO DE ACIONAMENTO MANUAL COM VOLANTE, ATRAVES DA | TIPO DE PASAJE PLENO; | [6 empty] | 1 | TIPO DE PASSAGEM: PLENA | TIPO DE PASAJE: PLENA |  |  | 20
717313 | VALVULA ESF ACO FLANG 150 6" | VALVULA ESF ACE BRID 150 6" | 6" - SERIE-211 C/TRAVA ATUADA - MICROMAZZA | CAIXA DE REDUCAO; | FLUJO BIDIRECIONAL; | [6 empty] | 1 | FLUXO: BIDIRECIONAL | FLUJO: BIDIRECIONAL |  |  | 21
717313 | VALVULA ESF ACO FLANG 150 6" | VALVULA ESF ACE BRID 150 6" | 6" - SERIE-211 C/TRAVA ATUADA - MICROMAZZA | CLASSE DE PRESSAO 150; | TIPO DE ACCIONAMIENTO MANUAL CON VOLANTE, POR LA | [6 empty] | 1 | TIPO DE ACIONAMENTO: #1MANUAL COM VOLANTE | TIPO DE ACCIONAMIENTO: #1MANUAL CON VOLANTE |  |  | 22
717313 | VALVULA ESF ACO FLANG 150 6" | VALVULA ESF ACE BRID 150 6" | 6" - SERIE-211 C/TRAVA ATUADA - MICROMAZZA | DIAMETRO NOMINAL 6 POLEGADAS; | CAJA DE REDUCCION; | [6 empty] | 1 | TIPO DE ACIONAMENTO: #2ATRAVES DA CAIXA DE REDUCAO | TIPO DE ACCIONAMIENTO: #2POR LA CAJA DE REDUCCION |  |  | 23
717313 | VALVULA ESF ACO FLANG 150 6" | VALVULA ESF ACE BRID 150 6" | 6" - SERIE-211 C/TRAVA ATUADA - MICROMAZZA | EXTREMIDADE(S) FLANGES CONFORME ASME B16.5, | CLASE DE PRESION 150; | [6 empty] | 1 | CLASSE DE PRESSAO: 150 | CLASE DE PRESION: 150 |  |  | 24
717313 | VALVULA ESF ACO FLANG 150 6" | VALVULA ESF ACE BRID 150 6" | 6" - SERIE-211 C/TRAVA ATUADA - MICROMAZZA | ACABAMENTO RANURAS ESPIRAIS; | DIAMETRO NOMINAL 6 PULGADAS; | [6 empty] | 1 | DIAMETRO NOMINAL: 6 POLEGADAS | DIAMETRO NOMINAL: 6 PULGADAS |  |  | 25
717313 | VALVULA ESF ACO FLANG 150 6" | VALVULA ESF ACE BRID 150 6" | 6" - SERIE-211 C/TRAVA ATUADA - MICROMAZZA | DISTANCIA FACES PARALELAS 394 mm; | EXTREMO(S) BRIDAS CONFORME ASME B16.5, ACABADO | [6 empty] | 1 | EXTREMIDADE(S): #1FLANGES CONFORME ASME B16.5 | EXTREMO(S): #1BRIDAS CONFORME ASME B16.5 |  |  | 26
717313 | VALVULA ESF ACO FLANG 150 6" | VALVULA ESF ACE BRID 150 6" | 6" - SERIE-211 C/TRAVA ATUADA - MICROMAZZA | INDICADOR POSICAO INSTALADO, SOBRE A CAIXA DE | RANURAS ESPIRALES; | [6 empty] | 1 | EXTREMIDADE(S): #2ACABAMENTO RANURAS ESPIRAIS | EXTREMO(S): #2ACABADO RANURAS ESPIRALES |  |  | 27
717313 | VALVULA ESF ACO FLANG 150 6" | VALVULA ESF ACE BRID 150 6" | 6" - SERIE-211 C/TRAVA ATUADA - MICROMAZZA | REDUCAO; | DISTANCIA CARAS PARALELAS 394 mm; | [6 empty] | 1 | DISTANCIA FACES PARALELAS: 394,00 mm | DISTANCIA CARAS PARALELAS: 394,00 mm |  |  | 28
717313 | VALVULA ESF ACO FLANG 150 6" | VALVULA ESF ACE BRID 150 6" | 6" - SERIE-211 C/TRAVA ATUADA - MICROMAZZA | FORNECIDO COM OLHAIS PARA CADEADOS, CARRETEL | INDICADOR POSICION INSTALADO, SOBRE LA CAJA DE | [6 empty] | 1 | INDICADOR POSICAO: #1INSTALADO | INDICADOR POSICION: #1INSTALADO |  |  | 29
717313 | VALVULA ESF ACO FLANG 150 6" | VALVULA ESF ACE BRID 150 6" | 6" - SERIE-211 C/TRAVA ATUADA - MICROMAZZA | ADAPTADOR, DISPOSITIVO ANTI-ESTATICA, SEDES COM | REDUCCION; | [6 empty] | 1 | INDICADOR POSICAO: #2SOBRE A CAIXA DE REDUCAO | INDICADOR POSICION: #2SOBRE LA CAJA DE REDUCCION |  |  | 30
717313 | VALVULA ESF ACO FLANG 150 6" | VALVULA ESF ACE BRID 150 6" | 6" - SERIE-211 C/TRAVA ATUADA - MICROMAZZA | CANAIS, PARA ALIVIO DA PRESSAO, A MONTANTE DA | SUMINISTRADO CON OJALES PARA CANDADOS, CARRETEL | [6 empty] | 1 | ACESSORIO(S): #1OLHAIS PARA CADEADOS | ACCESORIO(S): #1OJALES PARA CANDADOS |  |  | 31
717313 | VALVULA ESF ACO FLANG 150 6" | VALVULA ESF ACE BRID 150 6" | 6" - SERIE-211 C/TRAVA ATUADA - MICROMAZZA | VALVULA, MOLAS CONICAS, PARA COMPENSACAO DE AJUSTE; | ADAPTADOR, DISPOSITIVO ANTI-ESTATICA, SEDES CON | [6 empty] | 1 | ACESSORIO(S): #3CARRETEL ADAPTADOR | ACCESORIO(S): #3CARRETEL ADAPTADOR |  |  | 32
717313 | VALVULA ESF ACO FLANG 150 6" | VALVULA ESF ACE BRID 150 6" | 6" - SERIE-211 C/TRAVA ATUADA - MICROMAZZA | PERDA DO TORQUE DE APERTO,, DA PORCA DE FIXACAO DO | CANALES, PARA ALIVIO DA PRESION, A MONTANTE DE LA | [6 empty] | 1 | ACESSORIO(S): #4DISPOSITIVO ANTI-ESTATICA | ACCESORIO(S): #4DISPOSITIVO ANTI-ESTATICA |  |  | 33
717313 | VALVULA ESF ACO FLANG 150 6" | VALVULA ESF ACE BRID 150 6" | 6" - SERIE-211 C/TRAVA ATUADA - MICROMAZZA | EIXO; | VALVULA, RESORTES CONICOS, PARA COMPENSIACION DE | [6 empty] | 1 | ACESSORIO(S): #5SEDES COM CANAIS | ACCESORIO(S): #5SEDES CON CANALES |  |  | 34
717313 | VALVULA ESF ACO FLANG 150 6" | VALVULA ESF ACE BRID 150 6" | 6" - SERIE-211 C/TRAVA ATUADA - MICROMAZZA | NORMAS TECNICAS APLICAVEIS API 598, ASME B16.10, | AJUSTE; | [6 empty] | 1 | ACESSORIO(S): #6PARA ALIVIO DA PRESSAO | ACCESORIO(S): #6PARA ALIVIO DA PRESION |  |  | 35
717313 | VALVULA ESF ACO FLANG 150 6" | VALVULA ESF ACE BRID 150 6" | 6" - SERIE-211 C/TRAVA ATUADA - MICROMAZZA | ASME/ANSI B16.5. | PERDIDA DE PAR DE APRIETE,, DE TUERCA FIJACION DEL | [6 empty] | 1 | ACESSORIO(S): #7A MONTANTE DA VALVULA | ACCESORIO(S): #7A MONTANTE DE LA VALVULA |  |  | 36
717313 | VALVULA ESF ACO FLANG 150 6" | VALVULA ESF ACE BRID 150 6" | 6" - SERIE-211 C/TRAVA ATUADA - MICROMAZZA |  | EJE; | [6 empty] | 1 | ACESSORIO(S): #8MOLAS CONICAS | ACCESORIO(S): #8RESORTES CONICOS |  |  | 37
717313 | VALVULA ESF ACO FLANG 150 6" | VALVULA ESF ACE BRID 150 6" | 6" - SERIE-211 C/TRAVA ATUADA - MICROMAZZA |  | NORMAS TECNICAS APLICABLES API 598, ASME B16.10, | [6 empty] | 1 | ACESSORIO(S): #9PARA COMPENSACAO DE AJUSTE | ACCESORIO(S): #9PARA COMPENSIACION DE AJUSTE |  |  | 38
717313 | VALVULA ESF ACO FLANG 150 6" | VALVULA ESF ACE BRID 150 6" | 6" - SERIE-211 C/TRAVA ATUADA - MICROMAZZA |  | ASME/ANSI B16.5. | [6 empty] | 1 | CARACTERISTICAS ADICIONAIS: #2PERDA DO TORQUE DE APERTO, | CARACTERISTICAS ADICIONALES: #2PERDIDA DE PAR DE APRIETE, |  |  | 39
717313 | VALVULA ESF ACO FLANG 150 6" | VALVULA ESF ACE BRID 150 6" | 6" - SERIE-211 C/TRAVA ATUADA - MICROMAZZA | [8 empty] | 1 | CARACTERISTICAS ADICIONAIS: #3DA PORCA DE FIXACAO DO EIXO | CARACTERISTICAS ADICIONALES: #3DE TUERCA FIJACION DEL EJE |  |  | 40
717313 | VALVULA ESF ACO FLANG 150 6" | VALVULA ESF ACE BRID 150 6" | 6" - SERIE-211 C/TRAVA ATUADA - MICROMAZZA | [8 empty] | 1 | NORMAS TECNICAS APLICAVEIS: API 598 | NORMAS TECNICAS APLICABLES: API 598 |  |  | 41
717313 | VALVULA ESF ACO FLANG 150 6" | VALVULA ESF ACE BRID 150 6" | 6" - SERIE-211 C/TRAVA ATUADA - MICROMAZZA | [8 empty] | 1 | NORMAS TECNICAS APLICAVEIS: ASME B16.10 | NORMAS TECNICAS APLICABLES: ASME B16.10 |  |  | 42
717313 | VALVULA ESF ACO FLANG 150 6" | VALVULA ESF ACE BRID 150 6" | 6" - SERIE-211 C/TRAVA ATUADA - MICROMAZZA | [8 empty] | 1 | NORMAS TECNICAS APLICAVEIS: ASME/ANSI B16.5 | NORMAS TECNICAS APLICABLES: ASME/ANSI B16.5 |  |  | 43
717438 | RODIZIO FIX/GIR ACO PNEU CAM 6X2" 140KG | RUEDA FIJ/GIR ACE PNEU CAM 6X2" 140KG | A06010-CSF + A06010-CSG - AJAX | RODIZIO; | RUEDA; | Referência: | Referencia: | INSPEÇÃO: NÃO APLICÁVEL | INSPECCIÓN: NO APLICABLE |  |  | 1 | TIPO: PNEUMATICO | TIPO: PNEUMATICO |  |  | 1
717438 | RODIZIO FIX/GIR ACO PNEU CAM 6X2" 140KG | RUEDA FIJ/GIR ACE PNEU CAM 6X2" 140KG | A06010-CSF + A06010-CSG - AJAX | TIPO PNEUMATICO; | TIPO PNEUMATICO; | [6 empty] | 1 | MATERIAL DA RODA: ACO ZINCADO | MATERIAL DE LA RUEDA: ACERO ZINCADO |  |  | 2
717438 | RODIZIO FIX/GIR ACO PNEU CAM 6X2" 140KG | RUEDA FIJ/GIR ACE PNEU CAM 6X2" 140KG | A06010-CSF + A06010-CSG - AJAX | MATERIAL DA RODA ACO ZINCADO; | MATERIAL DE LA RUEDA ACERO ZINCADO; | A06010-CSF + A06010-CSG - AJAX | A06010-CSF + A06010-CSG - AJAX |  |  |  |  | 1 | COMPOSICAO: #11 RODIZIO GARFO FIXO | COMPOSICION: #11 RODIZIO GANCHO FIXO |  |  | 3
717438 | RODIZIO FIX/GIR ACO PNEU CAM 6X2" 140KG | RUEDA FIJ/GIR ACE PNEU CAM 6X2" 140KG | A06010-CSF + A06010-CSG - AJAX | COMPOSICAO 1 RODIZIO GARFO FIXO, RODA, PNEU E CAMARA | COMPOSICION 1 RUEDA GANCHO FIJO, RUEDA, NEUMATICO Y | [6 empty] | 1 | COMPOSICAO: #2RODA, PNEU E CAMARA 6X2 | COMPOSICION: #2RUEDA, PNEU Y CAMARA 6X2 |  |  | 4
717438 | RODIZIO FIX/GIR ACO PNEU CAM 6X2" 140KG | RUEDA FIJ/GIR ACE PNEU CAM 6X2" 140KG | A06010-CSF + A06010-CSG - AJAX | 6X2, 1 RODIZIO GARFO GIRATORIO, RODA, PNEU E CAMARA | CAMARA 6X2, 1 RUEDA GANCHO GIRATORIO, RUEDA, NEUMATICO | [6 empty] | 1 | COMPOSICAO: #31 RODIZIO GARFO GIRATORIO | COMPOSICION: #31 RODIZIO GANCHO GIRATORIO |  |  | 5
717438 | RODIZIO FIX/GIR ACO PNEU CAM 6X2" 140KG | RUEDA FIJ/GIR ACE PNEU CAM 6X2" 140KG | A06010-CSF + A06010-CSG - AJAX | 6X2; | Y CAMARA 6X2; | [6 empty] | 1 | COMPOSICAO: #4RODA, PNEU E CAMARA 6X2 | COMPOSICION: #4RUEDA, PNEU Y CAMARA 6X2 |  |  | 6
717438 | RODIZIO FIX/GIR ACO PNEU CAM 6X2" 140KG | RUEDA FIJ/GIR ACE PNEU CAM 6X2" 140KG | A06010-CSF + A06010-CSG - AJAX | TIPO DE EIXO ROLAMENTADO; | TIPO DE EJE CON RODAMIENTOS; | [6 empty] | 1 | TIPO DE EIXO: ROLAMENTADO | TIPO DE EJE: CON RODAMIENTOS |  |  | 7
717438 | RODIZIO FIX/GIR ACO PNEU CAM 6X2" 140KG | RUEDA FIJ/GIR ACE PNEU CAM 6X2" 140KG | A06010-CSF + A06010-CSG - AJAX | DIAMETRO DO EIXO 5/8"; | DIAMETRO DEL EJE 5/8"; | [6 empty] | 1 | DIAMETRO DO EIXO: 5/8" | DIAMETRO DEL EJE: 5/8" |  |  | 8
717438 | RODIZIO FIX/GIR ACO PNEU CAM 6X2" 140KG | RUEDA FIJ/GIR ACE PNEU CAM 6X2" 140KG | A06010-CSF + A06010-CSG - AJAX | CAPACIDADE MINIMA 140 KG CADA RODIZIO; | CAPACIDAD MINIMA 140 KG CADA RUEDA; | [6 empty] | 1 | CAPACIDADE: MINIMA 140 KG CADA RODIZIO | CAPACIDAD: MINIMA 140 KG CADA RODIZIO |  |  | 9
717438 | RODIZIO FIX/GIR ACO PNEU CAM 6X2" 140KG | RUEDA FIJ/GIR ACE PNEU CAM 6X2" 140KG | A06010-CSF + A06010-CSG - AJAX | DIAMETRO DA RODA MAXIMO 152 mm; | DIAMETRO DE LA RUEDA MAXIMO 152 mm; | [6 empty] | 1 | DIAMETRO DA RODA: 152,00 mm | DIAMETRO DE LA RUEDA: 152,00 mm |  |  | 10
717438 | RODIZIO FIX/GIR ACO PNEU CAM 6X2" 140KG | RUEDA FIJ/GIR ACE PNEU CAM 6X2" 140KG | A06010-CSF + A06010-CSG - AJAX | LARGURA DA RODA MAXIMO 50 mm; | ANCHO DE LA RUEDA MAXIMO 50 mm; | [6 empty] | 1 | LARGURA DA RODA: 50,00 mm | ANCHO DE LA RUEDA: 50,00 mm |  |  | 11
717438 | RODIZIO FIX/GIR ACO PNEU CAM 6X2" 140KG | RUEDA FIJ/GIR ACE PNEU CAM 6X2" 140KG | A06010-CSF + A06010-CSG - AJAX | ALTURA TOTAL MAXIMA 220 - 250 mm. | ALTURA TOTAL MAXIMA 220 - 250 mm. | [6 empty] | 1 | ALTURA TOTAL: 220,00 - 250,00 mm | ALTURA TOTAL: 220,00 - 250,00 mm |  |  | 12
717443 | CABO ELET CONT CU/EL 4X1,5 1KV CL4 | CABO ELECT CONT CU/EL 4X1,5 1KV CL4 | 4X1,5 MM2 - 1000 V - CONDEX | CABO, ELETRICO CONTROLE; | CABLE, ELECTRICO CONTROL; | Referência: | Referencia: | INSPEÇÃO: CLASSE 3 | INSPECCIÓN: CLASE 3 |  |  | 1 | MATERIAL DO CONDUTOR: COBRE ELETROLITICO | MATERIAL DEL CONDUCTOR: COBRE ELETROLITICO |  |  | 1
717443 | CABO ELET CONT CU/EL 4X1,5 1KV CL4 | CABO ELECT CONT CU/EL 4X1,5 1KV CL4 | 4X1,5 MM2 - 1000 V - CONDEX | MATERIAL DO CONDUTOR: COBRE ELETROLITICO; | MATERIAL DEL CONDUCTOR: COBRE ELETROLITICO; | 4x1,5 mm2 - 1000 V - CONDEX | 4x1,5 mm2 - 1000 V - CONDEX |  |  |  |  | 1 | NUMERO DE CONDUTORES: 4 | NUMERO DE CONDUCTORES: 4 |  |  | 2
717443 | CABO ELET CONT CU/EL 4X1,5 1KV CL4 | CABO ELECT CONT CU/EL 4X1,5 1KV CL4 | 4X1,5 MM2 - 1000 V - CONDEX | NUMERO DE CONDUTORES: 4; | NUMERO DE CONDUCTORES: 4; | [6 empty] | 1 | SECAO NOMINAL: 1,50 mm2 | SECCION NOMINAL: 1,50 mm2 |  |  | 3
717443 | CABO ELET CONT CU/EL 4X1,5 1KV CL4 | CABO ELECT CONT CU/EL 4X1,5 1KV CL4 | 4X1,5 MM2 - 1000 V - CONDEX | SECAO NOMINAL: 1,50 mm2; | SECCION NOMINAL: 1,50 mm2; | Com requisitos de compras sustentáveis, conforme anexos. | Con requisitos de compras sustentables, conforme anexos. |  |  |  |  | 1 | TENSAO DE ISOLAMENTO: 1 kV | TENSION DE AISLAMEINTO: 1 kV |  |  | 4
717443 | CABO ELET CONT CU/EL 4X1,5 1KV CL4 | CABO ELECT CONT CU/EL 4X1,5 1KV CL4 | 4X1,5 MM2 - 1000 V - CONDEX | TENSAO DE ISOLAMENTO: 1 kV; | TENSION DE AISLAMEINTO: 1 kV; | [6 empty] | 1 | MATERIAL DA ISOLACAO: EPR OU HEPR | MATERIAL DEL AISLAMIENTO: EPR OU HEPR |  |  | 5
717443 | CABO ELET CONT CU/EL 4X1,5 1KV CL4 | CABO ELECT CONT CU/EL 4X1,5 1KV CL4 | 4X1,5 MM2 - 1000 V - CONDEX | MATERIAL DA ISOLACAO: EPR OU HEPR; | MATERIAL DEL AISLAMIENTO: EPR OU HEPR; | [6 empty] | 1 | MATERIAL DA COBERTURA: PVC | MATERIAL DE LA COBERTURA: PVC |  |  | 6
717443 | CABO ELET CONT CU/EL 4X1,5 1KV CL4 | CABO ELECT CONT CU/EL 4X1,5 1KV CL4 | 4X1,5 MM2 - 1000 V - CONDEX | MATERIAL DA COBERTURA: PVC; | MATERIAL DE LA COBERTURA: PVC; | [6 empty] | 1 | TEMPERATURA MAXIMA DO CONDUTOR: 70°C | TEMPERATURA MAXIMA CONDUCTOR: 70°C |  |  | 7
717443 | CABO ELET CONT CU/EL 4X1,5 1KV CL4 | CABO ELECT CONT CU/EL 4X1,5 1KV CL4 | 4X1,5 MM2 - 1000 V - CONDEX | TEMPERATURA MAXIMA DO CONDUTOR: 70°C; | TEMPERATURA MAXIMA CONDUCTOR: 70°C; | [6 empty] | 1 | CLASSE DE ENCORDOAMENTO: 4 OU 5 | CLASE DE CABLEADO: 4 O 5 |  |  | 8
717443 | CABO ELET CONT CU/EL 4X1,5 1KV CL4 | CABO ELECT CONT CU/EL 4X1,5 1KV CL4 | 4X1,5 MM2 - 1000 V - CONDEX | CLASSE DE ENCORDOAMENTO: 4 OU 5; | CLASE DE CABLEADO: 4 O 5; | [6 empty] | 1 | COR DA ISOLACAO: PRETO | COLOR DEL AISLAMIENTO: NEGRO |  |  | 9
717443 | CABO ELET CONT CU/EL 4X1,5 1KV CL4 | CABO ELECT CONT CU/EL 4X1,5 1KV CL4 | 4X1,5 MM2 - 1000 V - CONDEX | COR DA ISOLACAO: PRETO; | COLOR DEL AISLAMIENTO: NEGRO; | [6 empty] | 1 | COR DA COBERTURA: PRETO | COLOR DE LA COBERTURA: NEGRO |  |  | 10
717443 | CABO ELET CONT CU/EL 4X1,5 1KV CL4 | CABO ELECT CONT CU/EL 4X1,5 1KV CL4 | 4X1,5 MM2 - 1000 V - CONDEX | COR DA COBERTURA: PRETO; | COLOR DE LA COBERTURA: NEGRO; | [6 empty] | 1 | TIPO DE BLINDAGEM: SEM BLINDAGEM | TIPO DE BLINDAJE: SIN BLINDAJE |  |  | 11
717443 | CABO ELET CONT CU/EL 4X1,5 1KV CL4 | CABO ELECT CONT CU/EL 4X1,5 1KV CL4 | 4X1,5 MM2 - 1000 V - CONDEX | TIPO DE BLINDAGEM: SEM BLINDAGEM; | TIPO DE BLINDAJE: SIN BLINDAJE; | [6 empty] | 1 | NORMAS TECNICAS APLICAVEIS: ABNT NBR 7290 | NORMAS TECNICAS APLICABLES: ABNT NBR 7290 |  |  | 12
717443 | CABO ELET CONT CU/EL 4X1,5 1KV CL4 | CABO ELECT CONT CU/EL 4X1,5 1KV CL4 | 4X1,5 MM2 - 1000 V - CONDEX | NORMAS TECNICAS APLICAVEIS: ABNT NBR 7290. | NORMAS TECNICAS APLICABLES: ABNT NBR 7290. | [6 empty] | 1 |  |  |  |  | 13
717576 | NIPLE DUPL ACO NPT M24X1,5 DKO | ALMA DOB ACE M24X1,5 DKO | M24X1,5 DKO 1400BAR LM - LEMASA | NIPLE; | ALMA; | Referência: | Referencia: | INSPEÇÃO: NÃO APLICÁVEL | INSPECCIÓN: NO APLICABLE |  |  | 1 | TIPO: DUPLO | TIPO: DUPLO |  |  | 1
717576 | NIPLE DUPL ACO NPT M24X1,5 DKO | ALMA DOB ACE M24X1,5 DKO | M24X1,5 DKO 1400BAR LM - LEMASA | PARA HIDROJATEAMENTO; | PARA HIDROLAVADO; | [6 empty] | 1 | APLICACAO: HIDROJATEAMENTO | APLICACION: HIDROLAVADO |  |  | 2
717576 | NIPLE DUPL ACO NPT M24X1,5 DKO | ALMA DOB ACE M24X1,5 DKO | M24X1,5 DKO 1400BAR LM - LEMASA | TIPO DUPLO; | TIPO DUPLO; | M24X1,5 DKO 1400BAR LM - LEMASA | M24X1,5 DKO 1400BAR LM - LEMASA |  |  |  |  | 1 | MATERIAL: ACO CARBONO | MATERIAL: ACERO CARBONO |  |  | 3
717576 | NIPLE DUPL ACO NPT M24X1,5 DKO | ALMA DOB ACE M24X1,5 DKO | M24X1,5 DKO 1400BAR LM - LEMASA | MATERIAL ACO CARBONO; | MATERIAL ACERO CARBONO; | [6 empty] | 1 | EXTREMIDADE(S): ROSCA NPT M24X1,5 DKO | EXTREMO(S): ROSCA NPT M24X1,5 DKO |  |  | 4
717576 | NIPLE DUPL ACO NPT M24X1,5 DKO | ALMA DOB ACE M24X1,5 DKO | M24X1,5 DKO 1400BAR LM - LEMASA | EXTREMIDADE(S) ROSCA M24X1,5 DKO; | EXTREMO(S) ROSCA M24X1,5 DKO; | [6 empty] | 1 | PRESSAO DE TRABALHO: 1400 bar | PRESION DE TRABAJO: 1400 bar |  |  | 5
717576 | NIPLE DUPL ACO NPT M24X1,5 DKO | ALMA DOB ACE M24X1,5 DKO | M24X1,5 DKO 1400BAR LM - LEMASA | PRESSAO DE TRABALHO 1400 bar. | PRESION DE TRABAJO 1400 bar. | [6 empty] | 1 |  |  |  |  | 6
717619 | NIPLE DUPLO INOX NPT 1/2" | ALMA DOBLE INOX NPT 1/2" | 140137 -8-8-S - CHB HIDRONTEX ERMETO | NIPLE; | ALMA; | Referência: | Referencia: | INSPEÇÃO: NÃO APLICÁVEL | INSPECCIÓN: NO APLICABLE |  |  | 1 | TIPO: MACHO X MACHO | TIPO: MACHO X MACHO |  |  | 1
717619 | NIPLE DUPLO INOX NPT 1/2" | ALMA DOBLE INOX NPT 1/2" | 140137 -8-8-S - CHB HIDRONTEX ERMETO | DUPLO; | DOBLE; | [6 empty] | 1 | MATERIAL: ACO INOX 316 | MATERIAL: ACO INOX 316 |  |  | 2
717619 | NIPLE DUPLO INOX NPT 1/2" | ALMA DOBLE INOX NPT 1/2" | 140137 -8-8-S - CHB HIDRONTEX ERMETO | MATERIAL ACO INOX 316; | MATERIAL ACERO INOX 316; | 140137 -8-8-S - CHB HIDRONTEX ERMETO | 140137 -8-8-S - CHB HIDRONTEX ERMETO |  |  |  |  | 1 | EXTREMIDADE(S): ROSCADAS | EXTREMO(S): ROSCADAS |  |  | 3
717619 | NIPLE DUPLO INOX NPT 1/2" | ALMA DOBLE INOX NPT 1/2" | 140137 -8-8-S - CHB HIDRONTEX ERMETO | ROSCAS NPT 1/2" - 14 FPP; | ROSCAS NPT 1/2" - 14 FPP; | [6 empty] | 1 | DIAMETRO NOMINAL: 1/2" | DIAMETRO NOMINAL: 1/2" |  |  | 4
717619 | NIPLE DUPLO INOX NPT 1/2" | ALMA DOBLE INOX NPT 1/2" | 140137 -8-8-S - CHB HIDRONTEX ERMETO | DISTANCIA ENTRE FACES 48 MM; | DISTANCIA ENTRE CARAS 48 mm; | [6 empty] | 1 |  |  |  |  | 5
717619 | NIPLE DUPLO INOX NPT 1/2" | ALMA DOBLE INOX NPT 1/2" | 140137 -8-8-S - CHB HIDRONTEX ERMETO | NORMA APLICAVEL SAE J514. | NORMA APLICABLE SAE J514. | [6 empty] | 1 |  |  |  |  | 6
717761 | ADAPTADOR TUB PREC MACH NPT 20MMX1/2" | ADAPTADOR TUB PREC MACH NPT 20MMX1/2" | MAMI 16X1/2" NPT - ERMETO | ADAPTADOR; | ADAPTADOR; | Posiveis Fornecedores: | Posibles proveedores: |  |  | A AQUISICAO DESTE MATERIAL DEVE SER | LA ADQUISICION DE ESTE MATERIAL DEBE SER | 1 | TIPO: MACHO | TIPO: MACHO | ORIGINAL - MAMI 16X1/2" NPT-AG-PH - ERMETO | TIPO: MACHO | 1
717761 | ADAPTADOR TUB PREC MACH NPT 20MMX1/2" | ADAPTADOR TUB PREC MACH NPT 20MMX1/2" | MAMI 16X1/2" NPT - ERMETO | TIPO MACHO; | TIPO MACHO; |  |  |  |  | NO PADRAO ERMETO NO MODELO MAMI 16X1/2" NPT-AG-PH | EN EL PADRON ERMETO EN EL MODELO | 1 | APLICACAO: TUBO OD 16 mm | APLICACION: TUBO OD 16 mm |  | MATERIAL: ACO INOXIDAVEL | 2
717761 | ADAPTADOR TUB PREC MACH NPT 20MMX1/2" | ADAPTADOR TUB PREC MACH NPT 20MMX1/2" | MAMI 16X1/2" NPT - ERMETO | PARA TUBO OD 16 mm; | PARA TUBO OD 16 mm; | 2119 CHP CENTRAL HIDRAULICA E PNEUMATICA | 2119 CHP CENTRAL HIDRAULICA E PNEUMATICA |  |  | INDICADOS POR CONTAR COM DIMENSOES E GEOMETRÍAS | MAMI 16X1/2" NPT-AG-PH POR CONTAR CON DIMENSIONES | 1 | PADRAO: ERMETO | ESTANDAR: ERMETO |  | DIAMETRO NOMINAL DO TUBO: 1/2 POL | 3
717761 | ADAPTADOR TUB PREC MACH NPT 20MMX1/2" | ADAPTADOR TUB PREC MACH NPT 20MMX1/2" | MAMI 16X1/2" NPT - ERMETO | PADRAO ERMETO; | PADRON ERMETO; | 21795 HIDRONTEX COMERCIAL - ME | 21795 HIDRONTEX COMERCIAL - ME |  |  | ESPECIAIS, COMPATIVEIS COM AS INSTALACOES/CONEXOES | Y GEOMETRÍAS ESPECIALES, COMPATIBLES CON LAS | 1 | MATERIAL: ACO CARBONO | MATERIAL: ACERO CARBONO |  | TIPO DE ROSCA: NPT | 4
717761 | ADAPTADOR TUB PREC MACH NPT 20MMX1/2" | ADAPTADOR TUB PREC MACH NPT 20MMX1/2" | MAMI 16X1/2" NPT - ERMETO | MATERIAL ACO INOXIDAVEL; | MATERIAL ACERO INOXIDABLE; |  |  |  |  | EXISTENTES NAS TUBERIAS E UNIDADES HIDRAULICAS PARA | INSTALACIONES/CONEXIONES EXISTENTES EN LAS TUBERIAS | 1 | TIPO DE ROSCA: NPT | TIPO DE ROSCA: NPT |  | CARACTERISTICAS ADICIONAIS: PARA TUBO OD 16 MM | 5
717761 | ADAPTADOR TUB PREC MACH NPT 20MMX1/2" | ADAPTADOR TUB PREC MACH NPT 20MMX1/2" | MAMI 16X1/2" NPT - ERMETO | TIPO DE ROSCA NPT; | TIPO DE ROSCA NPT; |  |  |  |  | REGULACAO DE VELOCIDADE DAS UNIDADES GERADORAS. | Y UNIDADES HIDRAULICAS PARA REGULACIÓN DE VELOCIDAD | 1 | DIAMETRO NOMINAL: 1/2" | DIAMETRO NOMINAL: 1/2" |  |  | 6
717761 | ADAPTADOR TUB PREC MACH NPT 20MMX1/2" | ADAPTADOR TUB PREC MACH NPT 20MMX1/2" | MAMI 16X1/2" NPT - ERMETO | DIAMETRO NOMINAL 1/2"; | DIAMETRO NOMINAL 1/2"; | [5 empty] | DE LAS UNIDADES GENERADORAS. | 1 | REFERENCIA: MAMI 16X1/2" NPT-AG-PH | REFERENCIA: MAMI 16X1/2" NPT-AG-PH |  |  | 7
717761 | ADAPTADOR TUB PREC MACH NPT 20MMX1/2" | ADAPTADOR TUB PREC MACH NPT 20MMX1/2" | MAMI 16X1/2" NPT - ERMETO | REFERENCIA MAMI 16X1/2" NPT-AG-PH. | REFERENCIA MAMI 16X1/2" NPT-AG-PH. | [6 empty] | 1 |  |  |  |  | 8
717800 | TELEFONE S/FIO USB HANDSET 450 JABRA | TELEFONO INALAM USB HANDSET 450 JABRA | 990-011-05 - JABRA | APARELHO, TELEFONICO; | APARATO, TELEFONICO; |  |  | INSPEÇÃO: NÃO APLICÁVEL | INSPECCIÓN: NO APLICABLE | É necessária a aquisição destes Fones de Ouvido sem fio da Marca / | Es necesario la adquisición de estos Auriculares inalámbricos de la | 1 | TIPO: SEM FIO | TIPO: INALAMBRICO | ORIGINAL - 450 - JABRA | TIPO: INALAMBRICO | 1
717800 | TELEFONE S/FIO USB HANDSET 450 JABRA | TELEFONO INALAM USB HANDSET 450 JABRA | 990-011-05 - JABRA | TIPO SEM FIO; | TIPO INALAMBRICO; |  |  |  |  | Modelo indicada, Monofone Jabra / WHB004BS, pois esses Fones de Ouvido | Marca/Modelo indicado, Handset Jabra/WHB004BS, pues estos auriculares | 1 | RECURSOS DE AUDIO: PROCESSAMENTO DE SINAL DIGITAL | RECURSOS DE AUDIO: PROCESAMIENTO DE SENAL DIGITAL |  | TIPO DE CONEXAO: DECT, USB | 2
717800 | TELEFONE S/FIO USB HANDSET 450 JABRA | TELEFONO INALAM USB HANDSET 450 JABRA | 990-011-05 - JABRA | RECURSOS DE AUDIO PROCESSAMENTO DE SINAL DIGITAL; | RECURSOS DE AUDIO PROCESAMIENTO DE SENAL DIGITAL; |  |  |  |  | devem ser compatíveis com o Sistema COTEL instalado em campo, portanto, | deben ser compatibles con Sistema COTEL instalados en campo, por lo | 1 | TIPO DE CONEXAO: DECT, USB | TIPO DE CONEXION: DECT, USB |  | RECURSOS DE AUDIO: PROCESSO DE SENAL DIGITAL | 3
717800 | TELEFONE S/FIO USB HANDSET 450 JABRA | TELEFONO INALAM USB HANDSET 450 JABRA | 990-011-05 - JABRA | TIPO DE CONEXAO DECT, USB; | TIPO DE CONEXION DECT, USB; |  |  |  |  | dadas as condições estabelecidas, a aquisição e utilização dos | tanto, dada las condiciones expuestas no es posible la adquisición y | 1 | TECNOLOGIA: #1DSP | TECNOLOGIA: #1DSP |  | CARACTERISTICAS ADICIONAIS: TECNOLOGIA DSP, MICROFONE CON CANCELACION | 4
717800 | TELEFONE S/FIO USB HANDSET 450 JABRA | TELEFONO INALAM USB HANDSET 450 JABRA | 990-011-05 - JABRA | TECNOLOGIA DSP, MICROFONE COM CANCELAMENTO; | TECNOLOGIA DSP, MICROFONE CON CANCELACION; |  |  |  |  | equipamentos é não é possível de outras marcas e modelos. | utilización de equipos de otras marcas y modelos. | 1 | TECNOLOGIA: #2MICROFONE COM CANCELAMENTO | TECNOLOGIA: #2MICROFONE CON CANCELACION |  |  | 5
717800 | TELEFONE S/FIO USB HANDSET 450 JABRA | TELEFONO INALAM USB HANDSET 450 JABRA | 990-011-05 - JABRA | EMPARELHAMENTO FISICO, ENTRE O APARELHO E A BASE; | EMPAREJAMIENTO FISICO, ENTRE EL APARATO Y LA BASE; | [6 empty] | 1 | CARACTERISTICAS ADICIONAIS: #1EMPARELHAMENTO FISICO | CARACTERISTICAS ADICIONALES: #1EMPAREJAMIENTO FISICO |  |  | 6
717800 | TELEFONE S/FIO USB HANDSET 450 JABRA | TELEFONO INALAM USB HANDSET 450 JABRA | 990-011-05 - JABRA | MODELO HANDSET 450; | MODELO HANDSET 450; | [6 empty] | 1 | CARACTERISTICAS ADICIONAIS: #2ENTRE O APARELHO E A BASE | CARACTERISTICAS ADICIONALES: #2ENTRE EL APARATO Y LA BASE |  |  | 7
717800 | TELEFONE S/FIO USB HANDSET 450 JABRA | TELEFONO INALAM USB HANDSET 450 JABRA | 990-011-05 - JABRA | FABRICANTE JABRA. | FABRICANTE JABRA. | [6 empty] | 1 | MODELO: HANDSET 450 - WHB004BS | MODELO: HANDSET 450 - WHB004BS |  |  | 8
717800 | TELEFONE S/FIO USB HANDSET 450 JABRA | TELEFONO INALAM USB HANDSET 450 JABRA | 990-011-05 - JABRA | [8 empty] | 1 | REFERENCIA: 990-011-05 | REFERENCIA: 990-011-05 |  |  | 9
717800 | TELEFONE S/FIO USB HANDSET 450 JABRA | TELEFONO INALAM USB HANDSET 450 JABRA | 990-011-05 - JABRA | [8 empty] | 1 | FABRICANTE: JABRA | FABRICANTE: JABRA |  |  | 10
717936 | TUBO QUAD ACO SAE 1020 100X100X2MM 6M | TUBO CUAD ACE SAE 1020 100X100X2MM 6M | 20DA097 - OURO PRETO | TUBO, QUADRADO; | TUBO, CUADRADO; | Referência: | Referencia: | INSPEÇÃO: NÃO APLICÁVEL | INSPECCIÓN: NO APLICABLE |  |  | 1 | MATERIAL: #1ACO CARBONO SAE 1020, | MATERIAL: #1ACERO CARBONO SAE 1020, |  |  | 1
717936 | TUBO QUAD ACO SAE 1020 100X100X2MM 6M | TUBO CUAD ACE SAE 1020 100X100X2MM 6M | 20DA097 - OURO PRETO | MATERIAL ACO CARBONO SAE 1020,, OU ASTM A-36; | MATERIAL ACERO CARBONO SAE 1020,, O ASTM A-36; | 20DA097 - Ouro Preto | 20DA097 - Ouro Preto |  |  |  |  | 1 | MATERIAL: #2OU ASTM A-36 | MATERIAL: #2O ASTM A-36 |  |  | 2
717936 | TUBO QUAD ACO SAE 1020 100X100X2MM 6M | TUBO CUAD ACE SAE 1020 100X100X2MM 6M | 20DA097 - OURO PRETO | ALTURA 100 mm; | ALTURA 100 mm; | [6 empty] | 1 | ALTURA: 100,0000 mm | ALTURA: 100,0000 mm |  |  | 3
717936 | TUBO QUAD ACO SAE 1020 100X100X2MM 6M | TUBO CUAD ACE SAE 1020 100X100X2MM 6M | 20DA097 - OURO PRETO | LARGURA 100 mm; | ANCHO 100 mm; | Com requisitos de compras sustentáveis. | Con requisitos de compras sustentables. |  |  |  |  | 1 | LARGURA: 100,0000 mm | ANCHO: 100,0000 mm |  |  | 4
717936 | TUBO QUAD ACO SAE 1020 100X100X2MM 6M | TUBO CUAD ACE SAE 1020 100X100X2MM 6M | 20DA097 - OURO PRETO | ESPESSURA 2 mm; | ESPESOR 2 mm; | [6 empty] | 1 | ESPESSURA: 2,0000 mm | ESPESOR: 2,0000 mm |  |  | 5
717936 | TUBO QUAD ACO SAE 1020 100X100X2MM 6M | TUBO CUAD ACE SAE 1020 100X100X2MM 6M | 20DA097 - OURO PRETO | COMPRIMENTO 6 m; | LARGO 6 m; | O material deve ser entregue no comprimento de 6 metros, aceitando-se | El material deberá ser entregado con longitudes de 6 metros, puediendo- |  |  |  |  | 1 | COMPRIMENTO: 6,00 m | LARGO: 6,00 m |  |  | 6
717936 | TUBO QUAD ACO SAE 1020 100X100X2MM 6M | TUBO CUAD ACE SAE 1020 100X100X2MM 6M | 20DA097 - OURO PRETO | NORMA TECNICA APLICAVEL ABNT NBR 6591. | NORMA TECNICA APLICABLE ABNT NBR 6591. | uma variação de 1%. No entanto, o valor a ser pago será a quantidade em | se aceptar una variación máxima del 1%. Sin embargo, se pagará |  |  |  |  | 1 | NORMAS TECNICAS APLICAVEIS: ABNT NBR 6591 | NORMAS TECNICAS APLICABLES: ABNT NBR 6591 |  |  | 7
717936 | TUBO QUAD ACO SAE 1020 100X100X2MM 6M | TUBO CUAD ACE SAE 1020 100X100X2MM 6M | 20DA097 - OURO PRETO |  |  | metros efetivamente recebida. | unicamente por la cantidad efectivamente recibida. |  |  |  |  | 1 |  |  |  |  | 8
718008 | ADESIVO VED JUNTA MONO 26/40SH | ADHESIVO SEL JUNTA MONO 26/40SH | 598 - LOCTITE | ADESIVO; | ADHESIVO; | REFERENCIA | REFERENCIA | INSPEÇÃO: NÃO APLICÁVEL | INSPECCIÓN: NO APLICABLE | O material da Loctite ref. 598 foi adquirido e testado apresentando | El material loctite ref. 598 fue comprado y probado con excelentes | 1 | TIPO: DE VEDACAO | TIPO: DE VEDACAO |  |  | 1
718008 | ADESIVO VED JUNTA MONO 26/40SH | ADHESIVO SEL JUNTA MONO 26/40SH | 598 - LOCTITE | TIPO DE VEDACAO; | TIPO DE VEDACION; | 598 - LOCTITE com 70g ou 85g | 598 - LOCTITE com 70g ou 85g |  |  | excelentes resultados. Outras marcas já foram utilizadas, para realizar | resultados. Otras marcas ya han sido utilizadas para sellar componentes | 1 | APLICACAO: FORMACAO DE JUNTAS | APLICACION: FORMACAO DE JUNTAS |  |  | 2
718008 | ADESIVO VED JUNTA MONO 26/40SH | ADHESIVO SEL JUNTA MONO 26/40SH | 598 - LOCTITE | PARA FORMACAO DE JUNTAS; | PARA FORMACION DE JUNTAS; |  |  |  |  | a vedação em componentes similares, apresentando falhas e resultando na | similares, presentando fallas y resultando en la necesidad de retrabajo | 1 | APARENCIA: PASTA PRETA METALICA | APARIENCIA: PASTA PRETA METALICA |  |  | 3
718008 | ADESIVO VED JUNTA MONO 26/40SH | ADHESIVO SEL JUNTA MONO 26/40SH | 598 - LOCTITE | APARENCIA PASTA PRETA METALICA; | APARIENCIA PASTA NEGRA METALICA; |  |  |  |  | necessidade de retrabalhos com impacto direto na disponibilidade e | con impacto directo en la disponibilidad y confiabilidad de los equipos. | 1 | BASE: #1QUIMICA SILICONE OXIMICO | BASE: #1QUIMICA SILICONE OXIMICO |  |  | 4
718008 | ADESIVO VED JUNTA MONO 26/40SH | ADHESIVO SEL JUNTA MONO 26/40SH | 598 - LOCTITE | BASE QUIMICA SILICONE OXIMICO, MONO COMPONENTE; | BASE QUIMICA SILICONA OXIMICO, MONO COMPONENTE; |  |  |  |  | confiabilidade dos equipamentos. Dessa forma, solicitamos aquisição por | Por lo tanto, solicitamos adquisición por marca/modelo. | 1 | BASE: #2MONO COMPONENTE | BASE: #2MONO COMPONENTE |  |  | 5
718008 | ADESIVO VED JUNTA MONO 26/40SH | ADHESIVO SEL JUNTA MONO 26/40SH | 598 - LOCTITE | TEMPO DE CURA ≤ 25 MINUTOS; | TIEMPO DE CURA ≤ 25 MINUTOS; |  |  |  |  | marca/modelo. |  | 1 | TEMPO DE CURA: ≤ 25 MINUTOS | TIEMPO DE CURA: ≤ 25 MINUTOS |  |  | 6
718008 | ADESIVO VED JUNTA MONO 26/40SH | ADHESIVO SEL JUNTA MONO 26/40SH | 598 - LOCTITE | TEMPERATURA DE TRABALHO -54 - 260 °C; | TEMPERATURA DE TRABAJO -54 - 260 °C; | [6 empty] | 1 | TEMPERATURA DE TRABALHO: -54 - 260 °C | TEMPERATURA DE TRABAJO: -54 - 260 °C |  |  | 7
718008 | ADESIVO VED JUNTA MONO 26/40SH | ADHESIVO SEL JUNTA MONO 26/40SH | 598 - LOCTITE | RESISTENCIA A TRACAO MINIMA ≥ 1,3 N/mm2; | RESISTENCIA A TRACCION MINIMA ≥ 1,3 N/mm2; | [6 empty] | 1 | RESISTENCIA A TRACAO MINIMA: ≥ 1,3 N/mm2 | RESISTENCIA A TRACCION MINIMA: ≥ 1,3 N/mm2 |  |  | 8
718008 | ADESIVO VED JUNTA MONO 26/40SH | ADHESIVO SEL JUNTA MONO 26/40SH | 598 - LOCTITE | ALONGAMENTO DE RUPTURA MINIMO 325 %; | ALONGAMIENTO DE ROTURA MINIMO 325 %; | [6 empty] | 1 | ALONGAMENTO DE RUPTURA MINIMO: 325 % | ALONGAMIENTO DE ROTURA MINIMO: 325 % |  |  | 9
718008 | ADESIVO VED JUNTA MONO 26/40SH | ADHESIVO SEL JUNTA MONO 26/40SH | 598 - LOCTITE | DUREZA 26 - 40 SHORE; | DUREZA 26 - 40 SHORE; | [6 empty] | 1 | DUREZA: 26 - 40 SHORE | DUREZA: 26 - 40 SHORE |  |  | 10
718008 | ADESIVO VED JUNTA MONO 26/40SH | ADHESIVO SEL JUNTA MONO 26/40SH | 598 - LOCTITE | REFERENCIA DO FABRICANTE 598; | REFERENCIA DEL FABRICANTE 598; | [6 empty] | 1 | REFERENCIA DO FABRICANTE: 598 | REFERENCIA DEL FABRICANTE: 598 |  |  | 11
718008 | ADESIVO VED JUNTA MONO 26/40SH | ADHESIVO SEL JUNTA MONO 26/40SH | 598 - LOCTITE | FABRICANTE LOCTITE. | FABRICANTE LOCTITE. | [6 empty] | 1 | FABRICANTE: LOCTITE | FABRICANTE: LOCTITE |  |  | 12
718067 | NOBREAK UPS 2200VA 2U 230V | NOBREAK UPS 2200VA 2U 230V | SMT2200I2U-BR - APC (SCHNEIDER-ELECTRIC) | NOBREAK; | NOBREAK; | REFERENCIA: | REFERENCIA: | INSPEÇÃO: CLASSE 3 | INSPECCIÓN: CLASE 3 |  |  | 1 | POTENCIA: MINIMA 2200 VA (1980 W) | POTENCIA: MINIMA 2200 VA (1980 W) |  |  | 1
718067 | NOBREAK UPS 2200VA 2U 230V | NOBREAK UPS 2200VA 2U 230V | SMT2200I2U-BR - APC (SCHNEIDER-ELECTRIC) | POTENCIA MINIMA 2200 VA (1980 W); | POTENCIA MiNIMA 2200 VA (1980 W); | SMT2200I2U-BR - APC (SCHNEIDER-ELECTRIC) | SMT2200I2U-BR - APC (SCHNEIDER-ELECTRIC) |  |  |  |  | 1 | TENSAO NOMINAL DE ENTRADA: 230 Vca | TENSION NOMINAL DE ENTRADA: 230 Vca |  |  | 2
718067 | NOBREAK UPS 2200VA 2U 230V | NOBREAK UPS 2200VA 2U 230V | SMT2200I2U-BR - APC (SCHNEIDER-ELECTRIC) | TENSAO NOMINAL DE ENTRADA 230 Vca; | TENSION NOMINAL DE ENTRADA 230 Vca; | [6 empty] | 1 | TENSAO DE SAIDA: 230 Vca | TENSION DE SALIDA: 230 Vca |  |  | 3
718067 | NOBREAK UPS 2200VA 2U 230V | NOBREAK UPS 2200VA 2U 230V | SMT2200I2U-BR - APC (SCHNEIDER-ELECTRIC) | TENSAO DE SAIDA 230 Vca; | TENSION DE SALIDA 230 Vca; | [6 empty] | 1 | REGULACAO TENSAO SAIDA: 220/230/240 VCA | REGULACION TENSION DE SALIDA: 220/230/240 VCA |  |  | 4
718067 | NOBREAK UPS 2200VA 2U 230V | NOBREAK UPS 2200VA 2U 230V | SMT2200I2U-BR - APC (SCHNEIDER-ELECTRIC) | REGULACAO TENSAO SAIDA 220/230/240 Vca; | AJUSTE DE TENSION DE SALIDA 220/230/240 Vca; | [6 empty] | 1 | FREQUENCIA: #1SAIDA SINCRONIZADA COM REDE, | FRECUENCIA: #1SAIDA SINCRONIZADA COM REDE, |  |  | 5
718067 | NOBREAK UPS 2200VA 2U 230V | NOBREAK UPS 2200VA 2U 230V | SMT2200I2U-BR - APC (SCHNEIDER-ELECTRIC) | FREQUENCIA SAIDA SINCRONIZADA COM REDE 47-53 EM | FRECUENCIA DE SALIDA SINCRONIZADA CON RED 47-53 EN | [6 empty] | 1 | FREQUENCIA: #247-53 EM 50Hz, 57-63 EM 60Hz | FRECUENCIA: #247-53 EM 50Hz, 57-63 EM 60Hz |  |  | 6
718067 | NOBREAK UPS 2200VA 2U 230V | NOBREAK UPS 2200VA 2U 230V | SMT2200I2U-BR - APC (SCHNEIDER-ELECTRIC) | 50Hz, 57-63 EM 60Hz; | 50Hz, 57-63 EN 60Hz; | [6 empty] | 1 | FREQUENCIA NOMINAL ENTRADA: 50/60 Hz +/-5 Hz AUTO | FRECUENCIA NOMINAL ENTRADA: 50/60 Hz +/-5 Hz AUTO |  |  | 7
718067 | NOBREAK UPS 2200VA 2U 230V | NOBREAK UPS 2200VA 2U 230V | SMT2200I2U-BR - APC (SCHNEIDER-ELECTRIC) | FREQUENCIA NOMINAL ENTRADA 50/60 Hz +/-5 Hz AUTO; | FRECUENCIA NOMINAL ENTRADA 50/60 Hz +/-5 Hz AUTO; | [6 empty] | 1 | REGULACAO: #1LIMITE TENSAO DE ENTRADA, | REGULACION: #1LIMITE TENSAO DE ENTRADA, |  |  | 8
718067 | NOBREAK UPS 2200VA 2U 230V | NOBREAK UPS 2200VA 2U 230V | SMT2200I2U-BR - APC (SCHNEIDER-ELECTRIC) | REGULACAO LIMITE TENSAO DE ENTRADA (151...302V | AJUSTE DEL LIMITE DE TENSION DE ENTRADA (151...302V | [6 empty] | 1 | REGULACAO: #2(151...302V AJUSTAVEL) | REGULACION: #2(151...302V AJUSTAVEL) |  |  | 9
718067 | NOBREAK UPS 2200VA 2U 230V | NOBREAK UPS 2200VA 2U 230V | SMT2200I2U-BR - APC (SCHNEIDER-ELECTRIC) | AJUSTAVEL); | AJUSTABLE); | [6 empty] | 1 | REGULACAO: #3TOPOLOGIA LINHA INTERATIVA | REGULACION: #3TOPOLOGIA LINHA INTERATIVA |  |  | 10
718067 | NOBREAK UPS 2200VA 2U 230V | NOBREAK UPS 2200VA 2U 230V | SMT2200I2U-BR - APC (SCHNEIDER-ELECTRIC) | TOPOLOGIA LINHA INTERATIVA (LINE INTERACTIVE); | TOPOLOGIA LINEA INTERACTIVA (LINE INTERACTIVE); | [6 empty] | 1 | REGULACAO: #4(LINE INTERACTIVE) | REGULACION: #4(LINE INTERACTIVE) |  |  | 11
718067 | NOBREAK UPS 2200VA 2U 230V | NOBREAK UPS 2200VA 2U 230V | SMT2200I2U-BR - APC (SCHNEIDER-ELECTRIC) | TIPO FORMA DE ONDA SENOIDAL; | TIPO DE FORMA DE ONDA SENOIDAL; | [6 empty] | 1 | REGULACAO: #5TIPO FORMA DE ONDA SENOIDAL | REGULACION: #5TIPO FORMA DE ONDA SENOIDAL |  |  | 12
718067 | NOBREAK UPS 2200VA 2U 230V | NOBREAK UPS 2200VA 2U 230V | SMT2200I2U-BR - APC (SCHNEIDER-ELECTRIC) | PROTECAO CLASSE SURTO DE ENERGIA 375 J; | CLASE DE PROTECCION CONTRA SOBRETENSIONES 375 J; | [6 empty] | 1 | PROTECAO: CLASSE SURTO DE ENERGIA 375 J | PROTECCION: CLASSE SURTO DE ENERGIA 375 J |  |  | 13
718067 | NOBREAK UPS 2200VA 2U 230V | NOBREAK UPS 2200VA 2U 230V | SMT2200I2U-BR - APC (SCHNEIDER-ELECTRIC) | TEMPO DE TRANSFERENCIA TIPICO 4ms / MAXIMO 8ms; | TEMPO DE TRANSFERENCIA TIPICO 4 ms / MAXIMO 8 ms; | [6 empty] | 1 | TEMPO DE TRANSFERENCIA: TIPICO 4MS / MAXIMO 8MS | TIEMPO DE TRANSFERENCIA: TIPICO 4MS / MAXIMO 8MS |  |  | 14
718067 | NOBREAK UPS 2200VA 2U 230V | NOBREAK UPS 2200VA 2U 230V | SMT2200I2U-BR - APC (SCHNEIDER-ELECTRIC) | TIPO DE BATERIA COM BATERIA INTERNA SELADA CHUMBO- | TIPO DE BATERIA CON BATERIA INTERNA SELLADA DE PLOMO- | [6 empty] | 1 | TIPO DE BATERIA: #1COM BATERIA INTERNA, | TIPO DE BATERIA: #1COM BATERIA INTERNA, |  |  | 15
718067 | NOBREAK UPS 2200VA 2U 230V | NOBREAK UPS 2200VA 2U 230V | SMT2200I2U-BR - APC (SCHNEIDER-ELECTRIC) | ACIDO LIVRE DE MANUTENCAO A PROVA DE VAZAMENTO, | ACIDO LIBRE DE MANTENIMIENTO A PRUEBA DE FUGAS, | [6 empty] | 1 | TIPO DE BATERIA: #2SELADA CHUMBO-ACIDO LIVRE, | TIPO DE BATERIA: #2SELADA CHUMBO-ACIDO LIVRE, |  |  | 16
718067 | NOBREAK UPS 2200VA 2U 230V | NOBREAK UPS 2200VA 2U 230V | SMT2200I2U-BR - APC (SCHNEIDER-ELECTRIC) | CAPACIDADE MINIMA 509 VAh,; | CAPACIDAD MINIMA 509 VAh; | [6 empty] | 1 | TIPO DE BATERIA: #3DE MANUTENCAO A PROVA, | TIPO DE BATERIA: #3DE MANUTENCAO A PROVA, |  |  | 17
718067 | NOBREAK UPS 2200VA 2U 230V | NOBREAK UPS 2200VA 2U 230V | SMT2200I2U-BR - APC (SCHNEIDER-ELECTRIC) | AUTONOMIA MINIMA MEIA CARGA 16 MIN PLENA | AUTONOMIA MINIMA MEDIA CARGA 16 MIN CARGA | [6 empty] | 1 | TIPO DE BATERIA: #4DE VAZAMENTO | TIPO DE BATERIA: #4DE VAZAMENTO |  |  | 18
718067 | NOBREAK UPS 2200VA 2U 230V | NOBREAK UPS 2200VA 2U 230V | SMT2200I2U-BR - APC (SCHNEIDER-ELECTRIC) | CARGA 5 MIN; | COMPLETA 5 MIN; | [6 empty] | 1 | TIPO DE BATERIA: #5CAPACIDADE MINIMA 509VAH | TIPO DE BATERIA: #5CAPACIDADE MINIMA 509VAH |  |  | 19
718067 | NOBREAK UPS 2200VA 2U 230V | NOBREAK UPS 2200VA 2U 230V | SMT2200I2U-BR - APC (SCHNEIDER-ELECTRIC) | TIPO DE TOMADAS NBR 14136; | TIPO DE TOMA NBR 14136; | [6 empty] | 1 | TIPO DE BATERIA: #6AUTONOMIA MINIMA, | TIPO DE BATERIA: #6AUTONOMIA MINIMA, |  |  | 20
718067 | NOBREAK UPS 2200VA 2U 230V | NOBREAK UPS 2200VA 2U 230V | SMT2200I2U-BR - APC (SCHNEIDER-ELECTRIC) | QUANTIDADE DE TOMADAS DE SAIDA 7 Un; | NUMERO DE TOMAS DE SALIDA 7 Un.; | [6 empty] | 1 | TIPO DE BATERIA: #7MEIA CARGA 16 MIN, | TIPO DE BATERIA: #7MEIA CARGA 16 MIN, |  |  | 21
718067 | NOBREAK UPS 2200VA 2U 230V | NOBREAK UPS 2200VA 2U 230V | SMT2200I2U-BR - APC (SCHNEIDER-ELECTRIC) | INTERFACE USB, PAINEL DE CONTROLE LCD STATUS E | INTERFAZ USB, PANEL DE CONTROL LCD ESTADO Y | [6 empty] | 1 | TIPO DE BATERIA: #8PLENA CARGA 5 MIN | TIPO DE BATERIA: #8PLENA CARGA 5 MIN |  |  | 22
718067 | NOBREAK UPS 2200VA 2U 230V | NOBREAK UPS 2200VA 2U 230V | SMT2200I2U-BR - APC (SCHNEIDER-ELECTRIC) | CONTROLE MULTIFUNCAO, ALARME SONORO BATERIA BAIXA; | MANDO MULTIFUNCION, ALARMA SONORA BATERIA BAJA; | [6 empty] | 1 | TIPO DE BATERIA: #9TIPO DE TOMADAS NBR 14136 | TIPO DE BATERIA: #9TIPO DE TOMADAS NBR 14136 |  |  | 23
718067 | NOBREAK UPS 2200VA 2U 230V | NOBREAK UPS 2200VA 2U 230V | SMT2200I2U-BR - APC (SCHNEIDER-ELECTRIC) | UMIDADE DE OPERACAO 0 -95%; | HUMEDAD DE OPERACION 0 -95%; | [6 empty] | 1 | QUANTIDADE DE TOMADAS DE SAIDA: 7 Un | CANTIDAD DE TOMAS DE SALIDA: 7 Un |  |  | 24
718067 | NOBREAK UPS 2200VA 2U 230V | NOBREAK UPS 2200VA 2U 230V | SMT2200I2U-BR - APC (SCHNEIDER-ELECTRIC) | TEMPERATURA DE OPERACAO 0 - 40 °C; | TEMPERATURA DE OPERACION 0 - 40 °C; | [6 empty] | 1 | INTERFACE: #1USB, PAINEL DE CONTROLE LCD, | INTERFAZ: #1USB, PAINEL DE CONTROLE LCD, |  |  | 25
718067 | NOBREAK UPS 2200VA 2U 230V | NOBREAK UPS 2200VA 2U 230V | SMT2200I2U-BR - APC (SCHNEIDER-ELECTRIC) | FORNECIDO COM CABO 1,83 m Plug NBR 14136 CABO, USB, | SUMINISTRADO CON CABLE 1,83 m ENCHUFE NBR 14136, CABLE USB, | [6 empty] | 1 | INTERFACE: #2STATUS E CONTROLE, | INTERFAZ: #2STATUS E CONTROLE, |  |  | 26
718067 | NOBREAK UPS 2200VA 2U 230V | NOBREAK UPS 2200VA 2U 230V | SMT2200I2U-BR - APC (SCHNEIDER-ELECTRIC) | CABO RS-232, ACESSORIOS PARA FIXACAO EM RACK DE | CABLE RS-232, ACCESORIOS PARA FIJACION EN RACK DE | [6 empty] | 1 | INTERFACE: #3MULTIFUNCAO | INTERFAZ: #3MULTIFUNCAO |  |  | 27
718067 | NOBREAK UPS 2200VA 2U 230V | NOBREAK UPS 2200VA 2U 230V | SMT2200I2U-BR - APC (SCHNEIDER-ELECTRIC) | 19", CD COM SOFTWARE, CD COM DOCUMENTACAO; | 19", CD CON SOFTWARE, CD CON DOCUMENTACION; | [6 empty] | 1 | INTERFACE: #4ALARME SONORO BATERIA BAIXA | INTERFAZ: #4ALARME SONORO BATERIA BAIXA |  |  | 28
718067 | NOBREAK UPS 2200VA 2U 230V | NOBREAK UPS 2200VA 2U 230V | SMT2200I2U-BR - APC (SCHNEIDER-ELECTRIC) | NUMERO UNIDADES DE RACK 2U; | NUMERO UNIDAD RACK 2U; | [6 empty] | 1 | UMIDADE DE OPERACAO: 0 -95% | HUMEDAD DE OPERACION: 0 -95% |  |  | 29
718067 | NOBREAK UPS 2200VA 2U 230V | NOBREAK UPS 2200VA 2U 230V | SMT2200I2U-BR - APC (SCHNEIDER-ELECTRIC) | ALTURA 560 mm; | ALTURA 560 mm; | [6 empty] | 1 | TEMPERATURA DE OPERACAO: 0,00 - 40,00 °C | TEMPERATURA DE OPERACION: 0,00 - 40,00 °C |  |  | 30
718067 | NOBREAK UPS 2200VA 2U 230V | NOBREAK UPS 2200VA 2U 230V | SMT2200I2U-BR - APC (SCHNEIDER-ELECTRIC) | PROFUNDIDADE 683 mm; | PROFUNDIDAD 683 mm; | [6 empty] | 1 | ACESSORIO(S): #1CABO 1,83 m Plug NBR 14136, | ACCESORIO(S): #1CABO 1,83 m Plug NBR 14136, |  |  | 31
718067 | NOBREAK UPS 2200VA 2U 230V | NOBREAK UPS 2200VA 2U 230V | SMT2200I2U-BR - APC (SCHNEIDER-ELECTRIC) | LARGURA 480 mm. | ANCHO 480 mm. | [6 empty] | 1 | ACESSORIO(S): #2CABO USB, CABO RS-232 | ACCESORIO(S): #2CABO USB, CABO RS-232 |  |  | 32
718067 | NOBREAK UPS 2200VA 2U 230V | NOBREAK UPS 2200VA 2U 230V | SMT2200I2U-BR - APC (SCHNEIDER-ELECTRIC) | [8 empty] | 1 | ACESSORIO(S): #3ACESSORIOS PARA FIXACAO EM, | ACCESORIO(S): #3ACESSORIOS PARA FIXACAO EM, |  |  | 33
718067 | NOBREAK UPS 2200VA 2U 230V | NOBREAK UPS 2200VA 2U 230V | SMT2200I2U-BR - APC (SCHNEIDER-ELECTRIC) | [8 empty] | 1 | ACESSORIO(S): #4RACK DE 19", | ACCESORIO(S): #4RACK DE 19", |  |  | 34
718067 | NOBREAK UPS 2200VA 2U 230V | NOBREAK UPS 2200VA 2U 230V | SMT2200I2U-BR - APC (SCHNEIDER-ELECTRIC) | [8 empty] | 1 | ACESSORIO(S): #5CD COM SOFTWARE | ACCESORIO(S): #5CD COM SOFTWARE |  |  | 35
718067 | NOBREAK UPS 2200VA 2U 230V | NOBREAK UPS 2200VA 2U 230V | SMT2200I2U-BR - APC (SCHNEIDER-ELECTRIC) | [8 empty] | 1 | ACESSORIO(S): #6CD COM DOCUMENTACAO | ACCESORIO(S): #6CD COM DOCUMENTACAO |  |  | 36
718067 | NOBREAK UPS 2200VA 2U 230V | NOBREAK UPS 2200VA 2U 230V | SMT2200I2U-BR - APC (SCHNEIDER-ELECTRIC) | [8 empty] | 1 | ACESSORIO(S): #9NUMERO UNIDADES DE RACK 2U | ACCESORIO(S): #9NUMERO UNIDADES DE RACK 2U |  |  | 37
718067 | NOBREAK UPS 2200VA 2U 230V | NOBREAK UPS 2200VA 2U 230V | SMT2200I2U-BR - APC (SCHNEIDER-ELECTRIC) | [8 empty] | 1 | ALTURA: 560,0000 mm | ALTURA: 560,0000 mm |  |  | 38
718067 | NOBREAK UPS 2200VA 2U 230V | NOBREAK UPS 2200VA 2U 230V | SMT2200I2U-BR - APC (SCHNEIDER-ELECTRIC) | [8 empty] | 1 | PROFUNDIDADE: 683,0000 mm | PROFUNDIDAD: 683,0000 mm |  |  | 39
718067 | NOBREAK UPS 2200VA 2U 230V | NOBREAK UPS 2200VA 2U 230V | SMT2200I2U-BR - APC (SCHNEIDER-ELECTRIC) | [8 empty] | 1 | LARGURA: 480,0000 mm | ANCHO: 480,0000 mm |  |  | 40
718141 | RODIZIO GIR ACO 75MM 50KG ESP22 | RUEDA IND GIR ACE 75MM 50KG TOR22 | GH 310 BPF - NOVEX | RODIZIO; | RUEDA; | Referência: | Referencia: | INSPEÇÃO: NÃO APLICÁVEL | INSPECCIÓN: NO APLICABLE |  |  | 1 | TIPO: GIRATORIO | TIPO: GIRATORIO |  |  | 1
718141 | RODIZIO GIR ACO 75MM 50KG ESP22 | RUEDA IND GIR ACE 75MM 50KG TOR22 | GH 310 BPF - NOVEX | TIPO: GIRATORIO; | TIPO: GIRATORIO; | [6 empty] | 1 | MATERIAL: ACO CARBONO | MATERIAL: ACERO CARBONO |  |  | 2
718141 | RODIZIO GIR ACO 75MM 50KG ESP22 | RUEDA IND GIR ACE 75MM 50KG TOR22 | GH 310 BPF - NOVEX | MATERIAL: ACO CARBONO; | MATERIAL: ACERO CARBONO; | GH 310 BPF - NOVEX | GH 310 BPF - NOVEX |  |  |  |  | 1 | MATERIAL DA RODA: RESINA TERMOPLASTICA | MATERIAL DE LA RUEDA: RESINA TERMOPLASTICA |  |  | 3
718141 | RODIZIO GIR ACO 75MM 50KG ESP22 | RUEDA IND GIR ACE 75MM 50KG TOR22 | GH 310 BPF - NOVEX | MATERIAL DA RODA: RESINA TERMOPLASTICA; | MATERIAL DE LA RUEDA: RESINA TERMOPLASTICA; | [6 empty] | 1 | TIPO DE MANCAL DA RODA: FURO PASSANTE | TIPO DE COJINETE DE LA RUEDA: AGUJERO PASANTE |  |  | 4
718141 | RODIZIO GIR ACO 75MM 50KG ESP22 | RUEDA IND GIR ACE 75MM 50KG TOR22 | GH 310 BPF - NOVEX | TIPO DE MANCAL DA RODA: FURO PASSANTE; | TIPO DE COJINETE DE LA RUEDA: AGUJERO PASANTE; | [6 empty] | 1 | FIXACAO: POR ESPIGA ROSCA NC 3/8"X22mm | FIJACION: POR ESPIGA ROSCA NC 3/8"X22mm |  |  | 5
718141 | RODIZIO GIR ACO 75MM 50KG ESP22 | RUEDA IND GIR ACE 75MM 50KG TOR22 | GH 310 BPF - NOVEX | FIXACAO: POR ESPIGA ROSCA NC 3/8"X22mm; | FIJACION: POR ESPIGA ROSCA NC 3/8"X22mm; | [6 empty] | 1 | CAPACIDADE: 50 Kg | CAPACIDAD: 50 Kg |  |  | 6
718141 | RODIZIO GIR ACO 75MM 50KG ESP22 | RUEDA IND GIR ACE 75MM 50KG TOR22 | GH 310 BPF - NOVEX | CAPACIDADE: 50 Kg; | CAPACIDAD: 50 Kg; | [6 empty] | 1 | DIAMETRO DA RODA: 75,00 mm | DIAMETRO DE LA RUEDA: 75,00 mm |  |  | 7
718141 | RODIZIO GIR ACO 75MM 50KG ESP22 | RUEDA IND GIR ACE 75MM 50KG TOR22 | GH 310 BPF - NOVEX | DIAMETRO DA RODA: 75 mm; | DIAMETRO DE LA RUEDA: 75 mm; | [6 empty] | 1 | LARGURA DA RODA: 22,00 mm | ANCHO DE LA RUEDA: 22,00 mm |  |  | 8
718141 | RODIZIO GIR ACO 75MM 50KG ESP22 | RUEDA IND GIR ACE 75MM 50KG TOR22 | GH 310 BPF - NOVEX | LARGURA DA RODA: 22 mm. | ANCHO DE LA RUEDA: 22 mm. | [6 empty] | 1 |  |  |  |  | 9
718230 | KIT MANUT PREVENT BOMB 52 ND/HD SULZER | KIT MANT PREVENT BOMB 52 ND/HD SULZER | 61207775 - SULZER | KIT, MANUTENCAO; | KIT, MANTENIMIENTO; |  |  | INSPEÇÃO: NÃO APLICÁVEL | INSPECCIÓN: NO APLICABLE | É necessária aquisição das peças na marca e modelos indicados pois serão | Es necesario adquirir los repuestos en la marca y modelo indicados ya | 1 | APLICACAO: #1BOMBA | APLICACION: #1BOMBA | ORIGINAL - 61207775 - SULZER | TIPO: KIT DE MANUTENCAO | 1
718230 | KIT MANUT PREVENT BOMB 52 ND/HD SULZER | KIT MANT PREVENT BOMB 52 ND/HD SULZER | 61207775 - SULZER | PARA BOMBA, JUMBO 52 ND/HD,, MARCA SULZER; | PARA BOMBA, JUMBO 52 ND/HD MARCA SULZER; |  |  |  |  | aplicados em manutenção interna de equipamento (bombas) de fabricação | que serán aplicados en el mantenimiento interno de equipos (bombas) | 1 | APLICACAO: #2JUMBO 52 ND/HD, | APLICACION: #2JUMBO 52 ND/HD, |  | COMPONENTES 1: SELLO JU MEX CABO 12/8 AWG 2UN (43070148) | 2
718230 | KIT MANUT PREVENT BOMB 52 ND/HD SULZER | KIT MANT PREVENT BOMB 52 ND/HD SULZER | 61207775 - SULZER | COMPONENTES 43070148 VEDACAO JU MEX,, CABO 12/8 AWG | COMPONENTES 43070148 SELLO JU MEX CABO 12/8 AWG 2 UN. |  |  |  |  | SULZER; garantindo a compatibilidade na substituição das peças antigas, | fabricados por SULZER; asegurando la compatibilidad en la sustitución de | 1 | APLICACAO: #3MARCA SULZER | APLICACION: #3MARCA SULZER |  | COMPONENTES 2: SELLO MECANICO D 25MM 2UN (11117087) | 3
718230 | KIT MANUT PREVENT BOMB 52 ND/HD SULZER | KIT MANT PREVENT BOMB 52 ND/HD SULZER | 61207775 - SULZER | 2 UN.; | 11117087 SELLO MECANICO D 25MM 2 UN.; |  |  |  |  | mantendo a originalidade, confiabilidade e comportamento dos | piezas antiguas, manteniendo la originalidad, confiabilidad y | 1 | COMPONENTES: #143070148 VEDACAO JU MEX, | COMPONENTES:: #143070148 VEDACAO JU MEX, |  | COMPONENTES 3: RETENTOR 30X72X10 BUNA N R-5 2UN (11097019) | 4
718230 | KIT MANUT PREVENT BOMB 52 ND/HD SULZER | KIT MANT PREVENT BOMB 52 ND/HD SULZER | 61207775 - SULZER | 11117087 SELO MECANICO,, D 25MM 2 UN.; | 11097019 RETENTOR 30X72X10 BUNA N R-5 2 UN.; |  |  |  |  | equipamentos já instalados na Usina Hidrelétrica de ITAIPU Binacional. | comportamiento de los equipos ya instalados en la Usina Hidroeléctrica | 1 | COMPONENTES: #2CABO 12/8 AWG 2 UN. | COMPONENTES:: #2CABO 12/8 AWG 2 UN. |  | COMPONENTES 4: ANILLO O-RING 52X4 NBR70 2UN (11127918) | 5
718230 | KIT MANUT PREVENT BOMB 52 ND/HD SULZER | KIT MANT PREVENT BOMB 52 ND/HD SULZER | 61207775 - SULZER | 11097019 RETENTOR,, 30X72X10 BUNA N R-5 2 UN.; | 11127918 ANILLO O-RING 52X4 NBR70 2 UN.; |  |  |  |  | Portanto, dada as condições expostas, para esta aplicação, não é | Binacional ITAIPU. Por lo tanto, dadas las condiciones expuestas, para | 1 | COMPONENTE 1: #111117087 SELO MECANICO, | COMPONENTE 1:: #111117087 SELO MECANICO, |  | COMPONENTES 5: ANILLO O-RING 194X4 NBR70 DIN3771 2UN (11127086) | 6
718230 | KIT MANUT PREVENT BOMB 52 ND/HD SULZER | KIT MANT PREVENT BOMB 52 ND/HD SULZER | 61207775 - SULZER | 11127918 ANEL O-RING,, 52X4 NBR70 2 UN.; | 11127086 ANILLO O-RING 194X4 NBR70 DIN3771 2 UN.; |  |  |  |  | possível a aquisição/utilização de material de outras marcas/modelos. | esta aplicación, no es posible adquirir/utilizar material de otras | 1 | COMPONENTE 1: #2D 25MM 2 UN. | COMPONENTE 1:: #2D 25MM 2 UN. |  | COMPONENTES 6: ANILLO O-RING 205X4 NBR70 DIN3771 2UN (11127166) | 7
718230 | KIT MANUT PREVENT BOMB 52 ND/HD SULZER | KIT MANT PREVENT BOMB 52 ND/HD SULZER | 61207775 - SULZER | 11127086 ANEL O-RING,, 194X4 NBR70 DIN3771 2 UN.; | 11127166 ANILLO O-RING 205X4 NBR70 DIN3771 2 UN.; | [5 empty] | marcas/modelos. | 1 | COMPONENTE 2: #111097019 RETENTOR, | COMPONENTE 2:: #111097019 RETENTOR, |  | COMPONENTES 7: ANILLO O-RING 97,7X5,3 NBR70 2UN (11127830) | 8
718230 | KIT MANUT PREVENT BOMB 52 ND/HD SULZER | KIT MANT PREVENT BOMB 52 ND/HD SULZER | 61207775 - SULZER | 11127166 ANEL O-RING,, 205X4 NBR70 DIN3771 2 UN.; | 11127830 ANILLO O-RING 97,7X5,3 NBR70 2 UN.; | [6 empty] | 1 | COMPONENTE 2: #230X72X10 BUNA N R-5 2 UN. | COMPONENTE 2:: #230X72X10 BUNA N R-5 2 UN. |  | COMPONENTES 8: ANILLO O-RING 180X4 NBR70 DIN3771 2UN (11127056) | 9
718230 | KIT MANUT PREVENT BOMB 52 ND/HD SULZER | KIT MANT PREVENT BOMB 52 ND/HD SULZER | 61207775 - SULZER | 11127830 ANEL O-RING,, 97,7X5,3 NBR70 2 UN.; | 11127056 ANILLO O-RING 180X4 NBR70 DIN3771 2 UN.; | [6 empty] | 1 | COMPONENTE 3: #111127918 ANEL O-RING, | COMPONENTE 3:: #111127918 ANEL O-RING, |  | COMPONENTES 9: ANILLO O-RING 136X4 NBR70 2UN (11120157-N) | 10
718230 | KIT MANUT PREVENT BOMB 52 ND/HD SULZER | KIT MANT PREVENT BOMB 52 ND/HD SULZER | 61207775 - SULZER | 11127056 ANEL O-RING,, 180X4 NBR70 DIN3771 2 UN.; | 11120157-N ANILLO O-RING 136X4 NBR70 2 UN.; | [6 empty] | 1 | COMPONENTE 3: #252X4 NBR70 2 UN. | COMPONENTE 3:: #252X4 NBR70 2 UN. |  | COMPONENTES 10: ANILLO O-RING 144X4 NBR70 DIN3771 2UN (11120048-N) | 11
718230 | KIT MANUT PREVENT BOMB 52 ND/HD SULZER | KIT MANT PREVENT BOMB 52 ND/HD SULZER | 61207775 - SULZER | 11120157-N ANEL O-RING,, 136X4 NBR70 2 UN.; | 11120048-N ANILLO O-RING 144X4 NBR70 DIN3771 2 UN.; | [6 empty] | 1 | COMPONENTE 4:: #111127086 ANEL O-RING, | COMPONENTE 4:: #111127086 ANEL O-RING, |  | COMPONENTES 11: ANILLO SELLO 24X30X2 FIBRA-V 4UN (11137904) | 12
718230 | KIT MANUT PREVENT BOMB 52 ND/HD SULZER | KIT MANT PREVENT BOMB 52 ND/HD SULZER | 61207775 - SULZER | 11120048-N ANEL O-RING,, 144X4 NBR70 DIN3771 2 UN.; | 11137904 ANILLO SELLO 24X30X2 FIBRA-V 4 UN.; | [6 empty] | 1 | COMPONENTE 4:: #2194X4 NBR70 DIN3771 2 UN. | COMPONENTE 4:: #2194X4 NBR70 DIN3771 2 UN. |  | COMPONENTES 12: ANILLO SELLO DIN7603 4UN (11137907) | 13
718230 | KIT MANUT PREVENT BOMB 52 ND/HD SULZER | KIT MANT PREVENT BOMB 52 ND/HD SULZER | 61207775 - SULZER | 11137904 ANEL VEDACAO,, 24X30X2 FIBRA-V 4 UN.; | 11137907 ANILLO SELLO DIN7603 4 UN.; | [6 empty] | 1 | COMPONENTE 5:: #111127166 ANEL O-RING, | COMPONENTE 5:: #111127166 ANEL O-RING, |  | COMPONENTES 13: RODAMIENTO ESF 6304 (NSK) 2UN (11017027) | 14
718230 | KIT MANUT PREVENT BOMB 52 ND/HD SULZER | KIT MANT PREVENT BOMB 52 ND/HD SULZER | 61207775 - SULZER | 11137907 ANEL VEDACAO,, DIN7603 4 UN.; | 11017027 RODAMIENTO ESF 6304 (NSK) 2 UN.; | [6 empty] | 1 | COMPONENTE 5:: #2 205X4 NBR70 DIN3771 2 UN. | COMPONENTE 5:: #2 205X4 NBR70 DIN3771 2 UN. |  | COMPONENTES 14: RODAMIENTO CONT ANG 3306 BTNG C3 NSK 2UN (11027016) | 15
718230 | KIT MANUT PREVENT BOMB 52 ND/HD SULZER | KIT MANT PREVENT BOMB 52 ND/HD SULZER | 61207775 - SULZER | 11017027 ROLAMENTO ESF 6304,, (NSK) 2 UN.; | 11027016 RODAMIENTO CONT ANG 3306 BTNG C3 NSK 2 UN.; | [6 empty] | 1 | COMPONENTE 6:: #111127830 ANEL O-RING, | COMPONENTE 6:: #111127830 ANEL O-RING, |  | COMPONENTES 15: ANILLO RETENCION 30X2 ACERO RESORTE DIN471 2UN (11070025-N) | 16
718230 | KIT MANUT PREVENT BOMB 52 ND/HD SULZER | KIT MANT PREVENT BOMB 52 ND/HD SULZER | 61207775 - SULZER | 11027016 ROLAMENTO CONT ANG,, 3306 BTNG C3 NSK 2 UN.; | 11070025-N ANILLO RETENCION 30X2 ACERO RESORTE DIN471 2 UN. | [6 empty] | 1 | COMPONENTE 6:: #297,7X5,3 NBR70 2 UN. | COMPONENTE 6:: #297,7X5,3 NBR70 2 UN. |  | COMPONENTES 16: ANILLO RETENCION 72X2,5 ACERO RESORTE DIN472 2UN (11087014) | 17
718230 | KIT MANUT PREVENT BOMB 52 ND/HD SULZER | KIT MANT PREVENT BOMB 52 ND/HD SULZER | 61207775 - SULZER | 11070025-N ANEL RETENCAO,, 30X2 ACO MOLA DIN471 2 | 11087014 ANILLO RETENCION 72X2,5 ACERO RESORTE DIN472 2 UN. | [6 empty] | 1 | COMPONENTE 7:: #111127056 ANEL O-RING, | COMPONENTE 7:: #111127056 ANEL O-RING, |  |  | 18
718230 | KIT MANUT PREVENT BOMB 52 ND/HD SULZER | KIT MANT PREVENT BOMB 52 ND/HD SULZER | 61207775 - SULZER | UN.; | REFERENCIA 61207775; | [6 empty] | 1 | COMPONENTE 7:: #2180X4 NBR70 DIN3771 2 UN. | COMPONENTE 7:: #2180X4 NBR70 DIN3771 2 UN. |  |  | 19
718230 | KIT MANUT PREVENT BOMB 52 ND/HD SULZER | KIT MANT PREVENT BOMB 52 ND/HD SULZER | 61207775 - SULZER | 11087014 ANEL RETENCAO,, 72X2,5 ACO MOLA DIN472 2 | FABRICANTE SULZER. | [6 empty] | 1 | COMPONENTE 8:: #111120157-N ANEL O-RING, | COMPONENTE 8:: #111120157-N ANEL O-RING, |  |  | 20
718230 | KIT MANUT PREVENT BOMB 52 ND/HD SULZER | KIT MANT PREVENT BOMB 52 ND/HD SULZER | 61207775 - SULZER | UN.; | [7 empty] | 1 | COMPONENTE 8:: #2136X4 NBR70 2 UN. | COMPONENTE 8:: #2136X4 NBR70 2 UN. |  |  | 21
718230 | KIT MANUT PREVENT BOMB 52 ND/HD SULZER | KIT MANT PREVENT BOMB 52 ND/HD SULZER | 61207775 - SULZER | REFERENCIA 61207775; | [7 empty] | 1 | COMPONENTE 9:: #111120048-N ANEL O-RING, | COMPONENTE 9:: #111120048-N ANEL O-RING, |  |  | 22
718230 | KIT MANUT PREVENT BOMB 52 ND/HD SULZER | KIT MANT PREVENT BOMB 52 ND/HD SULZER | 61207775 - SULZER | FABRICANTE SULZER. | [7 empty] | 1 | COMPONENTE 9:: #2144X4 NBR70 DIN3771 2 UN. | COMPONENTE 9:: #2144X4 NBR70 DIN3771 2 UN. |  |  | 23
718230 | KIT MANUT PREVENT BOMB 52 ND/HD SULZER | KIT MANT PREVENT BOMB 52 ND/HD SULZER | 61207775 - SULZER | [8 empty] | 1 | COMPONENTE 10:: #111137904 ANEL VEDACAO, | COMPONENTE 10:: #111137904 ANEL VEDACAO, |  |  | 24
718230 | KIT MANUT PREVENT BOMB 52 ND/HD SULZER | KIT MANT PREVENT BOMB 52 ND/HD SULZER | 61207775 - SULZER | [8 empty] | 1 | COMPONENTE 10:: #224X30X2 FIBRA-V 4 UN. | COMPONENTE 10:: #224X30X2 FIBRA-V 4 UN. |  |  | 25
718230 | KIT MANUT PREVENT BOMB 52 ND/HD SULZER | KIT MANT PREVENT BOMB 52 ND/HD SULZER | 61207775 - SULZER | [8 empty] | 1 | COMPONENTE 11:: #111137907 ANEL VEDACAO, | COMPONENTE 11:: #111137907 ANEL VEDACAO, |  |  | 26
718230 | KIT MANUT PREVENT BOMB 52 ND/HD SULZER | KIT MANT PREVENT BOMB 52 ND/HD SULZER | 61207775 - SULZER | [8 empty] | 1 | COMPONENTE 11:: #2DIN7603 4 UN. | COMPONENTE 11:: #2DIN7603 4 UN. |  |  | 27
718230 | KIT MANUT PREVENT BOMB 52 ND/HD SULZER | KIT MANT PREVENT BOMB 52 ND/HD SULZER | 61207775 - SULZER | [8 empty] | 1 | COMPONENTE 12:: #111017027 ROLAMENTO ESF 6304, | COMPONENTE 12:: #111017027 ROLAMENTO ESF 6304, |  |  | 28
718230 | KIT MANUT PREVENT BOMB 52 ND/HD SULZER | KIT MANT PREVENT BOMB 52 ND/HD SULZER | 61207775 - SULZER | [8 empty] | 1 | COMPONENTE 12:: #2(NSK) 2 UN. | COMPONENTE 12:: #2(NSK) 2 UN. |  |  | 29
718230 | KIT MANUT PREVENT BOMB 52 ND/HD SULZER | KIT MANT PREVENT BOMB 52 ND/HD SULZER | 61207775 - SULZER | [8 empty] | 1 | COMPONENTE 13:: #111027016 ROLAMENTO CONT ANG, | COMPONENTE 13:: #111027016 ROLAMENTO CONT ANG, |  |  | 30
718230 | KIT MANUT PREVENT BOMB 52 ND/HD SULZER | KIT MANT PREVENT BOMB 52 ND/HD SULZER | 61207775 - SULZER | [8 empty] | 1 | COMPONENTE 13:: #2 3306 BTNG C3 NSK 2 UN. | COMPONENTE 13:: #2 3306 BTNG C3 NSK 2 UN. |  |  | 31
718230 | KIT MANUT PREVENT BOMB 52 ND/HD SULZER | KIT MANT PREVENT BOMB 52 ND/HD SULZER | 61207775 - SULZER | [8 empty] | 1 | COMPONENTE 14:: #111070025-N ANEL RETENCAO, | COMPONENTE 14:: #111070025-N ANEL RETENCAO, |  |  | 32
718230 | KIT MANUT PREVENT BOMB 52 ND/HD SULZER | KIT MANT PREVENT BOMB 52 ND/HD SULZER | 61207775 - SULZER | [8 empty] | 1 | COMPONENTE 14:: #2 30X2 ACO MOLA DIN471 2 UN. | COMPONENTE 14:: #2 30X2 ACO MOLA DIN471 2 UN. |  |  | 33
718230 | KIT MANUT PREVENT BOMB 52 ND/HD SULZER | KIT MANT PREVENT BOMB 52 ND/HD SULZER | 61207775 - SULZER | [8 empty] | 1 | COMPONENTE 15:: #111087014 ANEL RETENCAO, | COMPONENTE 15:: #111087014 ANEL RETENCAO, |  |  | 34
718230 | KIT MANUT PREVENT BOMB 52 ND/HD SULZER | KIT MANT PREVENT BOMB 52 ND/HD SULZER | 61207775 - SULZER | [8 empty] | 1 | COMPONENTE 15:: #272X2,5 ACO MOLA DIN472 2 UN. | COMPONENTE 15:: #272X2,5 ACO MOLA DIN472 2 UN. |  |  | 35
718230 | KIT MANUT PREVENT BOMB 52 ND/HD SULZER | KIT MANT PREVENT BOMB 52 ND/HD SULZER | 61207775 - SULZER | [8 empty] | 1 | REFERENCIA: 61207775 | REFERENCIA: 61207775 |  |  | 36
718230 | KIT MANUT PREVENT BOMB 52 ND/HD SULZER | KIT MANT PREVENT BOMB 52 ND/HD SULZER | 61207775 - SULZER | [8 empty] | 1 | FABRICANTE: SULZER | FABRICANTE: SULZER |  |  | 37
718258 | ASSENTO SANIT PLAST ESPEC ALMOF BR | ASIENTO SANIT PLAST OVAL ACOL BL | TCP/K BCO-01 - ASTRA | ASSENTO, SANITARIO; | ASIENTO, SANITARIO; | Referência: | Referencia: | INSPEÇÃO: NÃO APLICÁVEL | INSPECCIÓN: NO APLICABLE |  |  | 1 | TIPO: ALMOFADADO | TIPO: ALMOFADADO |  |  | 1
718258 | ASSENTO SANIT PLAST ESPEC ALMOF BR | ASIENTO SANIT PLAST OVAL ACOL BL | TCP/K BCO-01 - ASTRA | TIPO ALMOFADADO; | TIPO ACOLCHADO; | [6 empty] | 1 | APLICACAO: #1BACIA MODELO CALYPSO | APLICACION: #1BACIA MODELO CALYPSO |  |  | 2
718258 | ASSENTO SANIT PLAST ESPEC ALMOF BR | ASIENTO SANIT PLAST OVAL ACOL BL | TCP/K BCO-01 - ASTRA | PARA BACIA MODELO CALYPSO, FABRICANTE INCEPA; | PARA INODORO MODELO CALYPSO, FABRICANTE INCEPA; | TCP/K BCO-01 - ASTRA | TCP/K BCO-01 - ASTRA |  |  |  |  | 1 | APLICACAO: #2FABRICANTE INCEPA | APLICACION: #2FABRICANTE INCEPA |  |  | 3
718258 | ASSENTO SANIT PLAST ESPEC ALMOF BR | ASIENTO SANIT PLAST OVAL ACOL BL | TCP/K BCO-01 - ASTRA | FORMATO ESPECIAL; | FORMA ESPECIAL; | [6 empty] | 1 | FORMATO: ESPECIAL | FORMA: ESPECIAL |  |  | 4
718258 | ASSENTO SANIT PLAST ESPEC ALMOF BR | ASIENTO SANIT PLAST OVAL ACOL BL | TCP/K BCO-01 - ASTRA | MATERIAL POLIPROPILENO; | MATERIAL POLIPROPILENO; | [6 empty] | 1 | MATERIAL: POLIPROPILENO | MATERIAL: POLIPROPILENO |  |  | 5
718258 | ASSENTO SANIT PLAST ESPEC ALMOF BR | ASIENTO SANIT PLAST OVAL ACOL BL | TCP/K BCO-01 - ASTRA | FIXACAO FIXADORES AJUSTAVEIS; | FIJACION FIJADORES AJUSTABLES; | [6 empty] | 1 | FIXACAO: FIXADORES AJUSTAVEIS | FIJACION: FIJADORES AJUSTABLES |  |  | 6
718258 | ASSENTO SANIT PLAST ESPEC ALMOF BR | ASIENTO SANIT PLAST OVAL ACOL BL | TCP/K BCO-01 - ASTRA | COR BRANCA; | COLOR BLANCO; | [6 empty] | 1 | COR: BRANCA | COLOR: BRANCA |  |  | 7
718258 | ASSENTO SANIT PLAST ESPEC ALMOF BR | ASIENTO SANIT PLAST OVAL ACOL BL | TCP/K BCO-01 - ASTRA | DISTANCIA ENTRE FUROS 240 mm; | DISTANCIA ENTRE LOS AGUJEROS 240 mm; | [6 empty] | 1 | DISTANCIA ENTRE FUROS: 240,00 mm | DISTANCIA ENTRE LOS AGUJEROS: 240,00 mm |  |  | 8
718258 | ASSENTO SANIT PLAST ESPEC ALMOF BR | ASIENTO SANIT PLAST OVAL ACOL BL | TCP/K BCO-01 - ASTRA | LARGURA 370 mm; | ANCHO 370 mm; | [6 empty] | 1 | LARGURA: 370,0000 mm | ANCHO: 370,0000 mm |  |  | 9
718258 | ASSENTO SANIT PLAST ESPEC ALMOF BR | ASIENTO SANIT PLAST OVAL ACOL BL | TCP/K BCO-01 - ASTRA | COMPRIMENTO 413 mm; | LARGO 413 mm; | [6 empty] | 1 | COMPRIMENTO: 413,0000 mm | LONGITUD: 413,0000 mm |  |  | 10
718258 | ASSENTO SANIT PLAST ESPEC ALMOF BR | ASIENTO SANIT PLAST OVAL ACOL BL | TCP/K BCO-01 - ASTRA | FORNECIDO COM MANUAL E COMPONENTES FIXACAO. | SUMINISTRADO CON MANUAL Y COMPONENTES DE FIJACION. | [6 empty] | 1 | ACESSORIO(S): MANUAL E COMPONENTES FIXACAO | ACCESORIO(S): MANUAL E COMPONENTES FJACION |  |  | 11
718479 | ADAPTADOR ACO GALV MACH/FEM M14 1/4"BSP | ADAPTADOR ACE GALV MACH/FEM M14 1/4"BSP | AOM 1/4 BSP X 8LM - GEPEF | ADAPTADOR; | ADAPTADOR; | Referência: | Referencia: | INSPEÇÃO: NÃO APLICÁVEL | INSPECCIÓN: NO APLICABLE |  |  | 1 | MATERIAL: ACO CARBONO | MATERIAL: ACERO CARBONO |  |  | 1
718479 | ADAPTADOR ACO GALV MACH/FEM M14 1/4"BSP | ADAPTADOR ACE GALV MACH/FEM M14 1/4"BSP | AOM 1/4 BSP X 8LM - GEPEF | MATERIAL ACO CARBONO; | MATERIAL ACERO CARBONO; | [6 empty] | 1 | PROTECAO SUPERFICIAL: GALVANIZADO | PROTECCION SUPERFICIAL: GALVANIZADO |  |  | 2
718479 | ADAPTADOR ACO GALV MACH/FEM M14 1/4"BSP | ADAPTADOR ACE GALV MACH/FEM M14 1/4"BSP | AOM 1/4 BSP X 8LM - GEPEF | PROTECAO SUPERFICIAL GALVANIZADO; | PROTECCION SUPERFICIAL GALVANIZADO; | AOM 1/4 BSP x 8LM - GEPEF | AOM 1/4 BSP x 8LM - GEPEF |  |  |  |  | 1 | EXTREMIDADE 1: #1ROSCA FEMEA BSP 1/4" | EXTREMO 1: #1ROSCA HEMBRA BSP 1/4" |  |  | 3
718479 | ADAPTADOR ACO GALV MACH/FEM M14 1/4"BSP | ADAPTADOR ACE GALV MACH/FEM M14 1/4"BSP | AOM 1/4 BSP X 8LM - GEPEF | EXTREMIDADE 1 ROSCA FEMEA BSP 1/4", COM ANEL DE | EXTREMO 1 ROSCA HEMBRA BSP 1/4", CON ANILLO DE | [6 empty] | 1 | EXTREMIDADE 1: #2COM ANEL DE VEDACAO | EXTREMO 1: #2CON ANILLO DE SELLO |  |  | 4
718479 | ADAPTADOR ACO GALV MACH/FEM M14 1/4"BSP | ADAPTADOR ACE GALV MACH/FEM M14 1/4"BSP | AOM 1/4 BSP X 8LM - GEPEF | VEDACAO, PARA ROSCA INTERNA; | SELLO, PARA ROSCA INTERNA; | [6 empty] | 1 | EXTREMIDADE 1: #3PARA ROSCA INTERNA | EXTREMO 1: #3PARA ROSCA INTERNA |  |  | 5
718479 | ADAPTADOR ACO GALV MACH/FEM M14 1/4"BSP | ADAPTADOR ACE GALV MACH/FEM M14 1/4"BSP | AOM 1/4 BSP X 8LM - GEPEF | EXTREMIDADE 2 ROSCA MACHO METRICA M14X1,5, TUBO 8 | EXTREMO 2 ROSCA MACHO METRICA M14X1,5, TUBO 8 SERIE | [6 empty] | 1 | EXTREMIDADE 2: #1ROSCA MACHO METRICA M14X1,5 | EXTREMO 2: #1ROSCA MACHO METRICA M14X1,5 |  |  | 6
718479 | ADAPTADOR ACO GALV MACH/FEM M14 1/4"BSP | ADAPTADOR ACE GALV MACH/FEM M14 1/4"BSP | AOM 1/4 BSP X 8LM - GEPEF | SERIE L, DIN 2353/ISO 8434-1, SEM PORCA OU ANEL DE | L, DIN 2353/ISO 8434-1, SIN TUERCA O ANILLO DE PRESION; | [6 empty] | 1 | EXTREMIDADE 2: #2TUBO 8 SERIE L | EXTREMO 2: #2TUBO 8 SERIE L |  |  | 7
718479 | ADAPTADOR ACO GALV MACH/FEM M14 1/4"BSP | ADAPTADOR ACE GALV MACH/FEM M14 1/4"BSP | AOM 1/4 BSP X 8LM - GEPEF | PRESSAO; | PRESION DE TRABAJO 315 BAR. | [6 empty] | 1 | EXTREMIDADE 2: #3 DIN 2353/ISO 8434-1 | EXTREMO 2: #3 DIN 2353/ISO 8434-1 |  |  | 8
718479 | ADAPTADOR ACO GALV MACH/FEM M14 1/4"BSP | ADAPTADOR ACE GALV MACH/FEM M14 1/4"BSP | AOM 1/4 BSP X 8LM - GEPEF | PRESSAO DE TRABALHO 315 bar. | [7 empty] | 1 | EXTREMIDADE 2: #4SEM PORCA OU ANEL DE PRESSAO | EXTREMO 2: #4SEM PORCA OU ANEL DE PRESSAO |  |  | 9
718479 | ADAPTADOR ACO GALV MACH/FEM M14 1/4"BSP | ADAPTADOR ACE GALV MACH/FEM M14 1/4"BSP | AOM 1/4 BSP X 8LM - GEPEF | [8 empty] | 1 | PRESSAO DE TRABALHO: 315 bar | PRESION DE TRABAJO: 315 bar |  |  | 10
718609 | CARTUCHO TINTA PLOTTER TM-305 PTF | CARTUCHO TINTA PLOTTER TM-305 NGM | PFI-320M - CANON | CARTUCHO, TINTA; | CARTUCHO, TINTA; | Referência: | Referencia: | INSPEÇÃO: NÃO APLICÁVEL | INSPECCIÓN: NO APLICABLE |  |  | 1 | APLICACAO: PLOTTER | APLICACION: PLOTTER |  |  | 1
718609 | CARTUCHO TINTA PLOTTER TM-305 PTF | CARTUCHO TINTA PLOTTER TM-305 NGM | PFI-320M - CANON | PARA: PLOTTER; | PARA: PLOTTER; | [6 empty] | 1 | MODELO: IMAGEPROGRAF TM-305 | MODELO: IMAGEPROGRAF TM-305 |  |  | 2
718609 | CARTUCHO TINTA PLOTTER TM-305 PTF | CARTUCHO TINTA PLOTTER TM-305 NGM | PFI-320M - CANON | MODELO: IMAGEPROGRAF TM-305; | MODELO: IMAGEPROGRAF TM-305; | PFI-320 MBK - CANON | PFI-320 MBK - CANON |  |  |  |  | 1 | FABRICANTE: CANON | FABRICANTE: CANON |  |  | 3
718609 | CARTUCHO TINTA PLOTTER TM-305 PTF | CARTUCHO TINTA PLOTTER TM-305 NGM | PFI-320M - CANON | FABRICANTE: CANON; | FABRICANTE: CANON; | [6 empty] | 1 | CAPACIDADE DA EMBALAGEM: 300 mL | CAPACIDAD DEL EMBALAJE: 300 mL |  |  | 4
718609 | CARTUCHO TINTA PLOTTER TM-305 PTF | CARTUCHO TINTA PLOTTER TM-305 NGM | PFI-320M - CANON | CAPACIDADE DA EMBALAGEM: 300 mL; | CAPACIDAD DEL EMBALAJE: 300 mL; | [6 empty] | 1 | COR: PRETO FOSCO | COLOR: PRETO FOSCO |  |  | 5
718609 | CARTUCHO TINTA PLOTTER TM-305 PTF | CARTUCHO TINTA PLOTTER TM-305 NGM | PFI-320M - CANON | COR: PRETO FOSCO. | COLOR: PRETO FOSCO. | [6 empty] | 1 |  |  |  |  | 6
718612 | CAMISETA POLO PIIT AZUL "PP" CHI | CAMISETA POLO PIIT AZUL "PP" CHI |  | CAMISETA; | CAMISETA; | Anexos: | Anexos: | INSPEÇÃO: NÃO APLICÁVEL | INSPECCIÓN: NO APLICABLE |  |  | 1 | TIPO: GOLA POLO | TIPO: CUELLO TIPO POLO |  |  | 1
718612 | CAMISETA POLO PIIT AZUL "PP" CHI | CAMISETA POLO PIIT AZUL "PP" CHI |  | TIPO GOLA POLO; | TIPO CUELLO TIPO POLO; | - Medidas por tamanho; | - Medidas por tamaño; |  |  |  |  | 1 | ESTILO: SLIM | ESTILO: SLIM |  |  | 2
718612 | CAMISETA POLO PIIT AZUL "PP" CHI | CAMISETA POLO PIIT AZUL "PP" CHI |  | ESTILO SLIM; | ESTILO SLIM; | - Logo Bolso | - Logo Bolso. |  |  |  |  | 1 | TIPO DE PATE: DOIS BOTOES CASEADOS | TIPO DE ESCOTE: DOS BOTONES Y OJAL |  |  | 3
718612 | CAMISETA POLO PIIT AZUL "PP" CHI | CAMISETA POLO PIIT AZUL "PP" CHI |  | TIPO DE PATE DOIS BOTOES CASEADOS; | TIPO DE ESCOTE DOS BOTONES Y OJAL; | [6 empty] | 1 | MATERIAL: 67% POLIESTER E 33% VISCOSE | MATERIAL: 67% POLIESTER E 33% VISCOSE |  |  | 4
718612 | CAMISETA POLO PIIT AZUL "PP" CHI | CAMISETA POLO PIIT AZUL "PP" CHI |  | MATERIAL 67% POLIESTER E 33% VISCOSE; | MATERIAL 67% POLIESTER E 33% VISCOSE; | [6 empty] | 1 | MATERIAL DA GOLA: HELANCA | MATERIAL DEL CUELLO: HELANCA |  |  | 5
718612 | CAMISETA POLO PIIT AZUL "PP" CHI | CAMISETA POLO PIIT AZUL "PP" CHI |  | MATERIAL DA GOLA HELANCA; | MATERIAL DEL CUELLO HELANCA; | [6 empty] | 1 | MANGA: CURTA | MANGA: CORTA |  |  | 6
718612 | CAMISETA POLO PIIT AZUL "PP" CHI | CAMISETA POLO PIIT AZUL "PP" CHI |  | MANGA CURTA; | MANGA CORTA; | [6 empty] | 1 | LOGOTIPO: #1ITAIPU BORDADO COLORIDO | LOGOTIPO: #1ITAIPU BORDADO COLORIDO |  |  | 7
718612 | CAMISETA POLO PIIT AZUL "PP" CHI | CAMISETA POLO PIIT AZUL "PP" CHI |  | LOGOTIPO ITAIPU BORDADO COLORIDO, LETRAS EM COR | LOGOTIPO ITAIPU BORDADO COLORIDO, LETRAS EN COLOR | [6 empty] | 1 | LOGOTIPO: #2LETRAS EM COR BRANCO | LOGOTIPO: #2LETRAS EN COLOR BLANCO |  |  | 8
718612 | CAMISETA POLO PIIT AZUL "PP" CHI | CAMISETA POLO PIIT AZUL "PP" CHI |  | BRANCO, ALTURA 60 mm, LARGURA 85 mm, LOGOTIPO GUARDA | BLANCO, ALTURA 60 mm, ANCHO 85 mm, LOGOTIPO GUARDA | [6 empty] | 1 | LOGOTIPO: #3ALTURA 60 mm | LOGOTIPO: #3ALTURA 60 mm |  |  | 9
718612 | CAMISETA POLO PIIT AZUL "PP" CHI | CAMISETA POLO PIIT AZUL "PP" CHI |  | MIRIM, BORDADO COR BRANCO, DIAMETRO 60 mm; | MIRIM, BORDADO COLOR BLANCO, DIAMETRO 60 mm; | [6 empty] | 1 | LOGOTIPO: #4LARGURA 85 mm | LOGOTIPO: #4ANCHO 85 mm |  |  | 10
718612 | CAMISETA POLO PIIT AZUL "PP" CHI | CAMISETA POLO PIIT AZUL "PP" CHI |  | COR AZUL MARINHO; | COLOR AZUL MARINO; | [6 empty] | 1 | LOGOTIPO: #5LOGOTIPO GUARDA MIRIM | LOGOTIPO: #5LOGOTIPO GUARDA MIRIM |  |  | 11
718612 | CAMISETA POLO PIIT AZUL "PP" CHI | CAMISETA POLO PIIT AZUL "PP" CHI |  | FORNECIMENTO SEM BOLSO; | PROVEIDO SIN BOLSILLO; | [6 empty] | 1 | LOGOTIPO: #6BORDADO COR BRANCO | LOGOTIPO: #6BORDADO COLOR BLANCO |  |  | 12
718612 | CAMISETA POLO PIIT AZUL "PP" CHI | CAMISETA POLO PIIT AZUL "PP" CHI |  | TAMANHO PP; | TAMAÑO PP; | [6 empty] | 1 | LOGOTIPO: #7DIAMETRO 60 mm | LOGOTIPO: #7DIAMETRO 60 mm |  |  | 13
718612 | CAMISETA POLO PIIT AZUL "PP" CHI | CAMISETA POLO PIIT AZUL "PP" CHI |  | COMPRIMENTO 62 cm (+/-1); | LARGO 62 cm (+/-1); | [6 empty] | 1 | COR: AZUL MARINHO | COLOR: AZUL MARINO |  |  | 14
718612 | CAMISETA POLO PIIT AZUL "PP" CHI | CAMISETA POLO PIIT AZUL "PP" CHI |  | LARGURA (TORAX) 48 cm (+/-1); | ANCHO (TORAX) 48 cm (+/-1); | [6 empty] | 1 | FORNECIMENTO: SEM BOLSO | PROVEIDO: SIN BOLSILLO |  |  | 15
718612 | CAMISETA POLO PIIT AZUL "PP" CHI | CAMISETA POLO PIIT AZUL "PP" CHI |  | COMPRIMENTO DA MANGA 20 cm (+/-1); | LARGO DE LA MANGA 20 cm (+/-1); | [6 empty] | 1 | TAMANHO: P | TAMANO: P |  |  | 16
718612 | CAMISETA POLO PIIT AZUL "PP" CHI | CAMISETA POLO PIIT AZUL "PP" CHI |  | OMBRO 10 cm (+/-1). | HOMBRO 10 cm (+/-1). | [6 empty] | 1 | COMPRIMENTO: 62 cm (+/-1) | LARGO: 62 cm (+/-1) |  |  | 17
718612 | CAMISETA POLO PIIT AZUL "PP" CHI | CAMISETA POLO PIIT AZUL "PP" CHI | [9 empty] | 1 | LARGURA (TORAX): 48 cm (+/-1) | ANCHO (TORAX): 48 cm (+/-1) |  |  | 18
718612 | CAMISETA POLO PIIT AZUL "PP" CHI | CAMISETA POLO PIIT AZUL "PP" CHI | [9 empty] | 1 | COMPRIMENTO DA MANGA: 20 cm (+/-1) | LARDO DE LA MANGA: 20 cm (+/-1) |  |  | 19
718612 | CAMISETA POLO PIIT AZUL "PP" CHI | CAMISETA POLO PIIT AZUL "PP" CHI | [9 empty] | 1 | OMBRO: 10 cm (+/-1) | HOMBRO: 10 cm (+/-1) |  |  | 20
718626 | BATERIA AUTOMOT 12V 38AH 127X187X225MM | BATERIA AUTOMOT 12V 38AH 127X187X225MM | ADR38JD - AC DELCO FREEDOM | BATERIA, AUTOMOTIVA; | BATERIA, AUTOMOVIL; | Referência: | Referencia: | INSPEÇÃO: CLASSE 3 | INSPECCIÓN: CLASE 3 |  |  | 1 | CAPACIDADE: 38 Ah | CAPACIDAD: 38 Ah |  |  | 1
718626 | BATERIA AUTOMOT 12V 38AH 127X187X225MM | BATERIA AUTOMOT 12V 38AH 127X187X225MM | ADR38JD - AC DELCO FREEDOM | CAPACIDADE 38 Ah; | CAPACIDAD 38 Ah; | ADR38JD - AC DELCO FREEDOM | ADR38JD - AC DELCO FREEDOM |  |  |  |  | 1 | TENSAO NOMINAL: 12 V | TENSION NOMINAL: 12 V |  |  | 2
718626 | BATERIA AUTOMOT 12V 38AH 127X187X225MM | BATERIA AUTOMOT 12V 38AH 127X187X225MM | ADR38JD - AC DELCO FREEDOM | TENSAO NOMINAL 12 V; | TENSION NOMINAL 12 V; | [6 empty] | 1 | LARGURA: 127,0000 mm | ANCHO: 127,0000 mm |  |  | 3
718626 | BATERIA AUTOMOT 12V 38AH 127X187X225MM | BATERIA AUTOMOT 12V 38AH 127X187X225MM | ADR38JD - AC DELCO FREEDOM | LARGURA 127 mm; | ANCHO 127 mm; | Garantia minima de 12 meses | Garantia minima de 12 meses |  |  |  |  | 1 | ALTURA: 225,0000 mm | ALTURA: 225,0000 mm |  |  | 4
718626 | BATERIA AUTOMOT 12V 38AH 127X187X225MM | BATERIA AUTOMOT 12V 38AH 127X187X225MM | ADR38JD - AC DELCO FREEDOM | ALTURA 225 mm; | ALTURA 225 mm; | [6 empty] | 1 | COMPRIMENTO: 187,0000 mm | LONGITUD: 187,0000 mm |  |  | 5
718626 | BATERIA AUTOMOT 12V 38AH 127X187X225MM | BATERIA AUTOMOT 12V 38AH 127X187X225MM | ADR38JD - AC DELCO FREEDOM | COMPRIMENTO 187 mm. | LARGO 187 mm. | Material com requisitos de Compras Sustentáveis | Material con requisitos de Compras Sustentables |  |  |  |  | 1 |  |  |  |  | 6
718626 | BATERIA AUTOMOT 12V 38AH 127X187X225MM | BATERIA AUTOMOT 12V 38AH 127X187X225MM | ADR38JD - AC DELCO FREEDOM | [8 empty] | 1 |  |  |  |  | 7
718626 | BATERIA AUTOMOT 12V 38AH 127X187X225MM | BATERIA AUTOMOT 12V 38AH 127X187X225MM | ADR38JD - AC DELCO FREEDOM |  |  | A compra não será realizada a base de troca. | La compra no se realizará en régimen de cambio. |  |  |  |  | 1 |  |  |  |  | 8
718626 | BATERIA AUTOMOT 12V 38AH 127X187X225MM | BATERIA AUTOMOT 12V 38AH 127X187X225MM | ADR38JD - AC DELCO FREEDOM | [8 empty] | 1 |  |  |  |  | 9
718626 | BATERIA AUTOMOT 12V 38AH 127X187X225MM | BATERIA AUTOMOT 12V 38AH 127X187X225MM | ADR38JD - AC DELCO FREEDOM | [8 empty] | 1 |  |  |  |  | 10
718675 | BATERIA RECAR 18V 5AH BL1850B MAKITA | BATERIA RECAR 18V 5AH BL1850B MAKITA | BL1850B - MAKITA | BATERIA, ELETRICA SECA; | BATERIA, ELECTRICA SECA; |  |  | INSPEÇÃO: NÃO APLICÁVEL | INSPECCIÓN: NO APLICABLE | Por razões de compatibilidade técnica e dimensional, | Por razones de compatibilidad técnica y dimensional, | 1 | TIPO: RECARREGAVEL | TIPO: RECARGABLE |  |  | 1
718675 | BATERIA RECAR 18V 5AH BL1850B MAKITA | BATERIA RECAR 18V 5AH BL1850B MAKITA | BL1850B - MAKITA | TIPO RECARREGAVEL; | TIPO RECARGABLE; | Material com requisitos de compras sustentáveis. | Material con requisitos de compras sustentables. |  |  | somente o produto da marca/modelo indicados podem | solo el producto de la marca/modelo indicado puede | 1 | APLICACAO: REFLETOR LED MAKITA/DML 805 | APLICACION: REFLETOR LED MAKITA/DML 805 |  |  | 2
718675 | BATERIA RECAR 18V 5AH BL1850B MAKITA | BATERIA RECAR 18V 5AH BL1850B MAKITA | BL1850B - MAKITA | PARA REFLETOR LED MAKITA/DML 805; | PARA REFLECTOR LED MAKITA/DML 805; |  |  |  |  | ser adquiridos. | ser adquirido. | 1 | SISTEMA ELETROQUIMICO: IONS DE LITIO | SISTEMA ELECTROQUIMICO: IONS DE LITIO |  |  | 3
718675 | BATERIA RECAR 18V 5AH BL1850B MAKITA | BATERIA RECAR 18V 5AH BL1850B MAKITA | BL1850B - MAKITA | SISTEMA ELETROQUIMICO IONS DE LITIO; | SISTEMA ELECTROQUIMICO IONS DE LITIO; | [6 empty] | 1 | CAPACIDADE MAXIMA: DE CARGA COM INDICACAO | CAPACIDAD MAXIMA: DE CARGA CON INDICACION |  |  | 4
718675 | BATERIA RECAR 18V 5AH BL1850B MAKITA | BATERIA RECAR 18V 5AH BL1850B MAKITA | BL1850B - MAKITA | CAPACIDADE MAXIMA DE CARGA COM INDICACAO; | CAPACIDAD MAXIMA DE CARGA CON INDICACION; | [6 empty] | 1 | CAPACIDADE NOMINAL: 5 A.h | CAPACIDAD NOMINAL: 5 A.h |  |  | 5
718675 | BATERIA RECAR 18V 5AH BL1850B MAKITA | BATERIA RECAR 18V 5AH BL1850B MAKITA | BL1850B - MAKITA | CAPACIDADE NOMINAL 5 A.h; | CAPACIDAD NOMINAL 5 A.h; | [6 empty] | 1 | TENSAO NOMINAL: 18 V | TENSION NOMINAL: 18 V |  |  | 6
718675 | BATERIA RECAR 18V 5AH BL1850B MAKITA | BATERIA RECAR 18V 5AH BL1850B MAKITA | BL1850B - MAKITA | TENSAO NOMINAL 18 V; | TENSION NOMINAL 18 V; | [6 empty] | 1 | REFERENCIA: BL1850B | REFERENCIA: BL1850B |  |  | 7
718675 | BATERIA RECAR 18V 5AH BL1850B MAKITA | BATERIA RECAR 18V 5AH BL1850B MAKITA | BL1850B - MAKITA | REFERENCIA BL1850B; | REFERENCIA BL1850B; | [6 empty] | 1 | FABRICANTE: MAKITA | FABRICANTE: MAKITA |  |  | 8
718675 | BATERIA RECAR 18V 5AH BL1850B MAKITA | BATERIA RECAR 18V 5AH BL1850B MAKITA | BL1850B - MAKITA | FABRICANTE MAKITA. | FABRICANTE MAKITA. | [6 empty] | 1 |  |  |  |  | 9
719079 | SERRA COPO ACO BIMETAL 27MM | SIERRA COPA ACE BIMETAL 27MM | 300010 - AMATOOLS | SERRA, COPO; | SIERRA, COPA; | Referência: | Referencia: | INSPEÇÃO: NÃO APLICÁVEL | INSPECCIÓN: NO APLICABLE |  |  | 1 | APLICACAO: CORTE DE CHAPAS METALICAS | APLICACION: CORTE DE CHAPAS METALICAS |  |  | 1
719079 | SERRA COPO ACO BIMETAL 27MM | SIERRA COPA ACE BIMETAL 27MM | 300010 - AMATOOLS | PARA CORTE DE CHAPAS METALICAS; | PARA CORTE DE CHAPAS METALICAS; | [6 empty] | 1 | MATERIAL: ACO BIMETAL | MATERIAL: ACERO BIMETAL |  |  | 2
719079 | SERRA COPO ACO BIMETAL 27MM | SIERRA COPA ACE BIMETAL 27MM | 300010 - AMATOOLS | MATERIAL ACO BIMETAL; | MATERIAL ACERO BIMETAL; | 300010 - AMATOOLS | 300010 - AMATOOLS |  |  |  |  | 1 | ARESTA: DIAMANTADA | ARISTA: DIAMANTADA |  |  | 3
719079 | SERRA COPO ACO BIMETAL 27MM | SIERRA COPA ACE BIMETAL 27MM | 300010 - AMATOOLS | ARESTA DIAMANTADA; | ARISTA DIAMANTADA; | DCH0116-G - STARRET | DCH0116-G - STARRET |  |  |  |  | 1 | DIAMETRO: 27,0000 mm | DIAMETRO: 27,0000 mm |  |  | 4
719079 | SERRA COPO ACO BIMETAL 27MM | SIERRA COPA ACE BIMETAL 27MM | 300010 - AMATOOLS | DIAMETRO 27 mm; | DIAMETRO 27 mm; | [6 empty] | 1 | PROFUNDIDADE: 51,0000 mm | PROFUNDIDAD: 51,0000 mm |  |  | 5
719079 | SERRA COPO ACO BIMETAL 27MM | SIERRA COPA ACE BIMETAL 27MM | 300010 - AMATOOLS | PROFUNDIDADE 51 mm; | PROFUNDIDAD 51 mm; | [6 empty] | 1 | TOLERANCIA: 5,0 % | TOLERANCIA: 5,0 % |  |  | 6
719079 | SERRA COPO ACO BIMETAL 27MM | SIERRA COPA ACE BIMETAL 27MM | 300010 - AMATOOLS | TOLERANCIA 5 %. | TOLERANCIA 5 %. | [6 empty] | 1 |  |  |  |  | 7
719080 | SERRA COPO ACO BIMETAL 30MM | SIERRA COPA ACE BIMETAL 30MM | 300013 - AMATOOLS | SERRA, COPO; | SIERRA, COPA; | Referência: | Referencia: | INSPEÇÃO: NÃO APLICÁVEL | INSPECCIÓN: NO APLICABLE |  |  | 1 | APLICACAO: CORTE DE CHAPAS METALICAS | APLICACION: CORTE DE CHAPAS METALICAS |  |  | 1
719080 | SERRA COPO ACO BIMETAL 30MM | SIERRA COPA ACE BIMETAL 30MM | 300013 - AMATOOLS | PARA CORTE DE CHAPAS METALICAS; | PARA CORTE DE CHAPAS METALICAS; | [6 empty] | 1 | MATERIAL: ACO BIMETAL | MATERIAL: ACERO BIMETAL |  |  | 2
719080 | SERRA COPO ACO BIMETAL 30MM | SIERRA COPA ACE BIMETAL 30MM | 300013 - AMATOOLS | MATERIAL ACO BIMETAL; | MATERIAL ACERO BIMETAL; | 300013 - AMATOOLS | 300013 - AMATOOLS |  |  |  |  | 1 | ARESTA: DIAMANTADA | ARISTA: DIAMANTADA |  |  | 3
719080 | SERRA COPO ACO BIMETAL 30MM | SIERRA COPA ACE BIMETAL 30MM | 300013 - AMATOOLS | ARESTA DIAMANTADA; | ARISTA DIAMANTADA; | DCH0136-G - STARRET | DCH0136-G - STARRET |  |  |  |  | 1 | DIAMETRO: 30,0000 mm | DIAMETRO: 30,0000 mm |  |  | 4
719080 | SERRA COPO ACO BIMETAL 30MM | SIERRA COPA ACE BIMETAL 30MM | 300013 - AMATOOLS | DIAMETRO 30 mm; | DIAMETRO 30 mm; | [6 empty] | 1 | PROFUNDIDADE: 51,0000 mm | PROFUNDIDAD: 51,0000 mm |  |  | 5
719080 | SERRA COPO ACO BIMETAL 30MM | SIERRA COPA ACE BIMETAL 30MM | 300013 - AMATOOLS | PROFUNDIDADE 51 mm; | PROFUNDIDAD 51 mm; | [6 empty] | 1 | TOLERANCIA: 5,0 % | TOLERANCIA: 5,0 % |  |  | 6
719080 | SERRA COPO ACO BIMETAL 30MM | SIERRA COPA ACE BIMETAL 30MM | 300013 - AMATOOLS | TOLERANCIA 5 %. | TOLERANCIA 5 %. | [6 empty] | 1 |  |  |  |  | 7
719081 | SERRA COPO ACO BIMETAL 33MM | SIERRA COPA ACE BIMETAL 33MM | 300015 - AMATOOLS | SERRA, COPO; | SIERRA, COPA; | Referência: | Referencia: | INSPEÇÃO: NÃO APLICÁVEL | INSPECCIÓN: NO APLICABLE |  |  | 1 | APLICACAO: CORTE DE CHAPAS METALICAS | APLICACION: CORTE DE CHAPAS METALICAS |  |  | 1
719081 | SERRA COPO ACO BIMETAL 33MM | SIERRA COPA ACE BIMETAL 33MM | 300015 - AMATOOLS | PARA CORTE DE CHAPAS METALICAS; | PARA CORTE DE CHAPAS METALICAS; | [6 empty] | 1 | MATERIAL: ACO BIMETAL | MATERIAL: ACERO BIMETAL |  |  | 2
719081 | SERRA COPO ACO BIMETAL 33MM | SIERRA COPA ACE BIMETAL 33MM | 300015 - AMATOOLS | MATERIAL ACO BIMETAL; | MATERIAL ACERO BIMETAL; | 300015 - AMATOOLS | 300015 - AMATOOLS |  |  |  |  | 1 | ARESTA: DIAMANTADA | ARISTA: DIAMANTADA |  |  | 3
719081 | SERRA COPO ACO BIMETAL 33MM | SIERRA COPA ACE BIMETAL 33MM | 300015 - AMATOOLS | ARESTA DIAMANTADA; | ARISTA DIAMANTADA; | DCH0156-G - STARRET | DCH0156-G - STARRET |  |  |  |  | 1 | DIAMETRO: 33,0000 mm | DIAMETRO: 33,0000 mm |  |  | 4
719081 | SERRA COPO ACO BIMETAL 33MM | SIERRA COPA ACE BIMETAL 33MM | 300015 - AMATOOLS | DIAMETRO 33 mm; | DIAMETRO 33 mm; | [6 empty] | 1 | PROFUNDIDADE: 51,0000 mm | PROFUNDIDAD: 51,0000 mm |  |  | 5
719081 | SERRA COPO ACO BIMETAL 33MM | SIERRA COPA ACE BIMETAL 33MM | 300015 - AMATOOLS | PROFUNDIDADE 51 mm; | PROFUNDIDAD 51 mm; | [6 empty] | 1 | TOLERANCIA: 5,0 % | TOLERANCIA: 5,0 % |  |  | 6
719081 | SERRA COPO ACO BIMETAL 33MM | SIERRA COPA ACE BIMETAL 33MM | 300015 - AMATOOLS | TOLERANCIA 5 %. | TOLERANCIA 5 %. | [6 empty] | 1 |  |  |  |  | 7
719190 | TOMADA IND SOB 2P+T 200/250V 16A 6H IP67 | TOMA IND ADOS 2P+T 200/250V 16A 6H IP67 | STECK/S3006W | TOMADA, INDUSTRIAL; | TOMA, INDUSTRIAL; | referencia: STECK/S3006W | referencia: STECK/S3006W | INSPEÇÃO: CLASSE 3 | INSPECCIÓN: CLASE 3 |  |  | 1 | TIPO: SOBREPOR | TIPO: SOBREPOR |  |  | 1
719190 | TOMADA IND SOB 2P+T 200/250V 16A 6H IP67 | TOMA IND ADOS 2P+T 200/250V 16A 6H IP67 | STECK/S3006W | TIPO: SOBREPOR; | TIPO: SOBREPONER; | [6 empty] | 1 | COR: AZUL | COLOR: AZUL |  |  | 2
719190 | TOMADA IND SOB 2P+T 200/250V 16A 6H IP67 | TOMA IND ADOS 2P+T 200/250V 16A 6H IP67 | STECK/S3006W | COR: AZUL; | COLOR: AZUL; | [6 empty] | 1 | MATERIAL DA CARCACA: #01TERMOPLASTICO | MATERIAL DE LA CARCASA: #01TERMOPLASTICO |  |  | 3
719190 | TOMADA IND SOB 2P+T 200/250V 16A 6H IP67 | TOMA IND ADOS 2P+T 200/250V 16A 6H IP67 | STECK/S3006W | CARCACA EM: TERMOPLASTICO; | CARCAZA EN: TERMOPLASTICO; | [6 empty] | 1 | MATERIAL DA CARCACA: #02ROSCA PG 16 (22 MM) | MATERIAL DE LA CARCASA: #02ROSCA PG 16 (22 MM) |  |  | 4
719190 | TOMADA IND SOB 2P+T 200/250V 16A 6H IP67 | TOMA IND ADOS 2P+T 200/250V 16A 6H IP67 | STECK/S3006W | ROSCA: PG 16 (22 MM); | ROSCA: PG 16 (22 MM); | [6 empty] | 1 | FLAMABILIDADE: AUTO-EXTINGUIVEL | INFLAMABILIDAD: AUTO-EXTINGUIBLE |  |  | 5
719190 | TOMADA IND SOB 2P+T 200/250V 16A 6H IP67 | TOMA IND ADOS 2P+T 200/250V 16A 6H IP67 | STECK/S3006W | FLAMABILIDADE: AUTO-EXTINGUIVEL; | INFLAMABILIDAD: AUTO-EXTINGUIBLE; | [6 empty] | 1 | TIPO DE CONTATOS: FEMEA | TIPO DE CONTACTOS: HEMBRA |  |  | 6
719190 | TOMADA IND SOB 2P+T 200/250V 16A 6H IP67 | TOMA IND ADOS 2P+T 200/250V 16A 6H IP67 | STECK/S3006W | TIPO DE CONTATOS: FEMEA; | TIPO DE CONTACTOS: HEMBRA; | [6 empty] | 1 | NUMERO DE POLOS: 3 POLOS (2P + T) | NUMERO DE POLOS: 3 POLOS (2P + T) |  |  | 7
719190 | TOMADA IND SOB 2P+T 200/250V 16A 6H IP67 | TOMA IND ADOS 2P+T 200/250V 16A 6H IP67 | STECK/S3006W | NUMERO DE POLOS: 3 POLOS (2P + T); | NUMERO DE POLOS: 3 POLOS (2P + T); | [6 empty] | 1 | TENSAO NOMINAL: 200/250 V | TENSION NOMINAL: 200/250 V |  |  | 8
719190 | TOMADA IND SOB 2P+T 200/250V 16A 6H IP67 | TOMA IND ADOS 2P+T 200/250V 16A 6H IP67 | STECK/S3006W | TENSAO: 200/250 V; | TENSION: 200/250 V; | [6 empty] | 1 | CORRENTE NOMINAL: 16 A | CORRIENTE NOMINAL: 16 A |  |  | 9
719190 | TOMADA IND SOB 2P+T 200/250V 16A 6H IP67 | TOMA IND ADOS 2P+T 200/250V 16A 6H IP67 | STECK/S3006W | CORRENTE: 16 A; | CORRIENTE: 16 A; | [6 empty] | 1 | POSICAO PINO TERRA: 6 HORAS | POSICION PERNO TIERRA: 6 HORAS |  |  | 10
719190 | TOMADA IND SOB 2P+T 200/250V 16A 6H IP67 | TOMA IND ADOS 2P+T 200/250V 16A 6H IP67 | STECK/S3006W | TERRA EM: 6 HORAS; | TIERRA EN: 6 HORAS; | [6 empty] | 1 | GRAU DE PROTECAO: IP67 | GRADO DE PROTECCION: IP67 |  |  | 11
719190 | TOMADA IND SOB 2P+T 200/250V 16A 6H IP67 | TOMA IND ADOS 2P+T 200/250V 16A 6H IP67 | STECK/S3006W | GRAU DE PROTECAO: IP67. | GRADO DE PROTECCION: IP67. | [6 empty] | 1 |  |  |  |  | 12
719228 | BANQUETA PLAS/ABS DOBRA 220MM | TABURETE PLAS/ABS PLEG 220MM | 421990 - VONDER | BANQUETA; | TABURETE; | REFERENCIA | REFERENCIA | INSPEÇÃO: NÃO APLICÁVEL | INSPECCIÓN: NO APLICABLE |  |  | 1 | TIPO: PLEGABLE | TIPO: PLEGABLE |  |  | 1
719228 | BANQUETA PLAS/ABS DOBRA 220MM | TABURETE PLAS/ABS PLEG 220MM | 421990 - VONDER | TIPO DOBRAVEL; | TIPO PLEGABLE; | [6 empty] | 1 | APLICACAO: #1CON MATERIAL ANTIDESLIZANTE | APLICACION: #1CON MATERIAL ANTIDESLIZANTE |  |  | 2
719228 | BANQUETA PLAS/ABS DOBRA 220MM | TABURETE PLAS/ABS PLEG 220MM | 421990 - VONDER | COM MATERIAL ANTIDERRAPANTE; | CON MATERIAL ANTIDESLIZANTE; | MARCA: VONDER | MARCA: VONDER |  |  |  |  | 1 | APLICACAO: #2DIMENSIONES PLEGADA | APLICACION: #2DIMENSIONES PLEGADA |  |  | 3
719228 | BANQUETA PLAS/ABS DOBRA 220MM | TABURETE PLAS/ABS PLEG 220MM | 421990 - VONDER | DIMENSOES DOBRADA ALTURA 300/400 MM, | DIMENSIONES PLEGADA ALTO 300/400 MM, | MODELO: 421990 | MODELO: 421990 |  |  |  |  | 1 | APLICACAO: #3ALTO 300/400 MM | APLICACION: #3ALTO 300/400 MM |  |  | 4
719228 | BANQUETA PLAS/ABS DOBRA 220MM | TABURETE PLAS/ABS PLEG 220MM | 421990 - VONDER | LARGURA 25/50 MM, | ANCHO 25/50 MM, | [6 empty] | 1 | APLICACAO: #4ANCHO 25/50 MM | APLICACION: #4ANCHO 25/50 MM |  |  | 5
719228 | BANQUETA PLAS/ABS DOBRA 220MM | TABURETE PLAS/ABS PLEG 220MM | 421990 - VONDER | COMPRIMENTO 300/400 MM; | LARGO 300/400 MM; | [6 empty] | 1 | APLICACAO: #5LARGO 300/400 MM | APLICACION: #5LARGO 300/400 MM |  |  | 6
719228 | BANQUETA PLAS/ABS DOBRA 220MM | TABURETE PLAS/ABS PLEG 220MM | 421990 - VONDER | MATERIAL PLASTICO ABS; | MATERIAL PLASTICO ABS; | [6 empty] | 1 | MATERIAL: PLASTICO ABS | MATERIAL: PLASTICO ABS |  |  | 7
719228 | BANQUETA PLAS/ABS DOBRA 220MM | TABURETE PLAS/ABS PLEG 220MM | 421990 - VONDER | CARGA NOMINAL 120 KG; | CARGA NOMINAL 120 KG; | [6 empty] | 1 | CARGA NOMINAL: 120 KG | CARGA NOMINAL: 120 KG |  |  | 8
719228 | BANQUETA PLAS/ABS DOBRA 220MM | TABURETE PLAS/ABS PLEG 220MM | 421990 - VONDER | ALTURA TOTAL 200 - 250 mm; | ALTURA TOTAL 200 - 250 mm; | [6 empty] | 1 | ALTURA TOTAL: 200,00 - 250,00 mm | ALTURA TOTAL: 200,00 - 250,00 mm |  |  | 9
719228 | BANQUETA PLAS/ABS DOBRA 220MM | TABURETE PLAS/ABS PLEG 220MM | 421990 - VONDER | LARGURA 250 - 300 mm; | ANCHO 250 - 300 mm; | [6 empty] | 1 | LARGURA: 250,0000 - 300,0000 mm | ANCHO: 250,0000 - 300,0000 mm |  |  | 10
719228 | BANQUETA PLAS/ABS DOBRA 220MM | TABURETE PLAS/ABS PLEG 220MM | 421990 - VONDER | COMPRIMENTO TOTAL 300 - 400 mm. | LONGITUD TOTAL 300 - 400 mm. | [6 empty] | 1 | COMPRIMENTO TOTAL: 300,00 - 400,00 mm | LONGITUD TOTAL: 300,00 - 400,00 mm |  |  | 11
719443 | ESGUICHO RET MANG PLAST 1/2" | PICO RECT MANG PLAST 1/2" | 78514000 - TRAMONTINA | ESGUICHO, MANGUEIRA; | PICO, MANGUERA; | Referência: | Referencia: | INSPEÇÃO: NÃO APLICÁVEL | INSPECCIÓN: NO APLICABLE |  |  | 1 | TIPO: RETO | TIPO: RETO |  |  | 1
719443 | ESGUICHO RET MANG PLAST 1/2" | PICO RECT MANG PLAST 1/2" | 78514000 - TRAMONTINA | TIPO RETO; | TIPO RECTO; | [6 empty] | 1 | MATERIAL: PLASTICO | MATERIAL: PLASTICO |  |  | 2
719443 | ESGUICHO RET MANG PLAST 1/2" | PICO RECT MANG PLAST 1/2" | 78514000 - TRAMONTINA | MATERIAL PLASTICO; | MATERIAL PLASTICO; | 78514000 - TRAMONTINA | 78514000 - TRAMONTINA |  |  |  |  | 1 | APLICACAO: MANGUEIRA Ø 1/2" | APLICACION: MANGUERA Ø 1/2" |  |  | 3
719443 | ESGUICHO RET MANG PLAST 1/2" | PICO RECT MANG PLAST 1/2" | 78514000 - TRAMONTINA | PARA MANGUEIRA Ø 1/2"; | PARA MANGUERA Ø 1/2"; | [6 empty] | 1 | CONEXAO: DIRETA NA MANGUEIRA | CONEXION: DIRECTA EN LA MANGUERA |  |  | 4
719443 | ESGUICHO RET MANG PLAST 1/2" | PICO RECT MANG PLAST 1/2" | 78514000 - TRAMONTINA | CONEXAO DIRETA NA MANGUEIRA; | CONEXION DIRECTA EN LA MANGUERA; | [6 empty] | 1 | FIXACAO: ROSQUEADO | FIJACION: ROSCADO |  |  | 5
719443 | ESGUICHO RET MANG PLAST 1/2" | PICO RECT MANG PLAST 1/2" | 78514000 - TRAMONTINA | FIXACAO ROSQUEADO. | FIJACION ROSCADO. | [6 empty] | 1 |  |  |  |  | 6
719455 | TINTA IND AZUL DA PRUSIA | MARCADOR IND AZUL DE PRUSIA | 80038 - PERMATEX | MARCADOR; | MARCADOR; | REFERENCIA SUGERIDA: | REFERENCIA SUGERIDA: | INSPEÇÃO: NÃO APLICÁVEL | INSPECCIÓN: NO APLICABLE |  |  | 1 | TIPO: INDUSTRIAL | TIPO: INDUSTRIAL |  |  | 1
719455 | TINTA IND AZUL DA PRUSIA | MARCADOR IND AZUL DE PRUSIA | 80038 - PERMATEX | TIPO INDUSTRIAL; | TIPO INDUSTRIAL; | [6 empty] | 1 | APLICACAO: SUPERFICIES METALICAS | APLICACION: SUPERFICIES METALICAS |  |  | 2
719455 | TINTA IND AZUL DA PRUSIA | MARCADOR IND AZUL DE PRUSIA | 80038 - PERMATEX | PARA SUPERFICIES METALICAS; | PARA SUPERFICIES METALICAS; | MARCA: PERMATEX | MARCA: PERMATEX |  |  |  |  | 1 | COR: AZUL | COLOR: AZUL |  |  | 3
719455 | TINTA IND AZUL DA PRUSIA | MARCADOR IND AZUL DE PRUSIA | 80038 - PERMATEX | CONTEUDO NETO 22mL / 0,75 OZ; | CONTENIDO NETO 22mL / 0,75 OZ; | REFERENCIA: 80038. | REFERENCIA: 80038. |  |  |  |  | 1 |  |  |  |  | 4
719455 | TINTA IND AZUL DA PRUSIA | MARCADOR IND AZUL DE PRUSIA | 80038 - PERMATEX | ESTADO FISICO LIQUIDO; | ESTADO FISICO LIQUIDO; | [6 empty] | 1 |  |  |  |  | 5
719455 | TINTA IND AZUL DA PRUSIA | MARCADOR IND AZUL DE PRUSIA | 80038 - PERMATEX | COR AZUL. | COLOR AZUL. | [6 empty] | 1 |  |  |  |  | 6
719482 | AMPLIFICADOR ISOL SINAL ANALO AC/DC | AMPLIFICADOR AISL SEÑAL ANALO AC/DC | MACX MCR-UI-UI-UP-SP-NC - PHOENIX CONTACT | AMPLIFICADOR, SINAL; | AMPLIFICADOR, SENAL; | REFERENCIA SUGERIDA: | REFERENCIA SUGERIDA: | INSPEÇÃO: CLASSE 3 | INSPECCIÓN: CLASE 3 |  |  | 1 | TENSAO NOMINAL DE ALIMENTACAO: 24/230 Vac/dc | TENSION NOMINAL ALIMENTACION: 24/230 Vac/dc | ORIGINAL - MACX MCR-UI-UI-UP-SP-NC (2811569) - PHOENIX CONTACT | TIPO: ISOLADOR (ISOLACAO ENTRE ENTRADA E SAIDA) | 1
719482 | AMPLIFICADOR ISOL SINAL ANALO AC/DC | AMPLIFICADOR AISL SEÑAL ANALO AC/DC | MACX MCR-UI-UI-UP-SP-NC - PHOENIX CONTACT | TENSAO NOMINAL DE ALIMENTACAO: 24/230 Vac/dc; | TENSION NOMINAL ALIMENTACION: 24/230 Vac/dc; | [6 empty] | 1 | SINAL DE ENTRADA: #01TENSION +-100 Vdc | SENAL DE ENTRADA: #01TENSION +-100 Vdc |  | TENSAO NOMINAL DE ALIMENTACAO: 24...230V AC/DC (-20%...+10%) | 2
719482 | AMPLIFICADOR ISOL SINAL ANALO AC/DC | AMPLIFICADOR AISL SEÑAL ANALO AC/DC | MACX MCR-UI-UI-UP-SP-NC - PHOENIX CONTACT | SINAL DE ENTRADA: TENSAO +-100 Vdc, CORRENTE +-100 mA; | SENAL DE ENTRADA: TENSION +-100 Vdc, CORRIENTE +-100 mA; | MARCA: PHOENIX CONTACT | MARCA: PHOENIX CONTACT |  |  |  |  | 1 | SINAL DE ENTRADA: #02CORRIENTE +-100 mA | SENAL DE ENTRADA: #02CORRIENTE +-100 mA |  | FREQUENCIA: 50/60HZ | 3
719482 | AMPLIFICADOR ISOL SINAL ANALO AC/DC | AMPLIFICADOR AISL SEÑAL ANALO AC/DC | MACX MCR-UI-UI-UP-SP-NC - PHOENIX CONTACT | RESISTENCIA DE ENTRADA: 1 Mohm (+-1 Vdc/+-100 Vdc), 10 ohm (+-10 mA/ | RESISTENCIA DE ENTRADA: 1 Mohm (+-1 Vdc/+-100 Vdc), 10 ohm (+-10 mA/ | MODELO: MACX MCR-UI-UI-UP-SP-NC | MODELO: MACX MCR-UI-UI-UP-SP-NC |  |  |  |  | 1 | RESISTENCIA DE ENTRADA: #01 1 Mohm (+-1 Vdc/+-100 Vdc) | RESISTENCIA DE ENTRADA: #01 1 Mohm (+-1 Vdc/+-100 Vdc) |  | SINAL DE ENTRADA: TENSAO (± 50MV...±100V); CORRENTE (±1MA...±100MA) | 4
719482 | AMPLIFICADOR ISOL SINAL ANALO AC/DC | AMPLIFICADOR AISL SEÑAL ANALO AC/DC | MACX MCR-UI-UI-UP-SP-NC - PHOENIX CONTACT | +-100 mA); | +-100 mA); | REFERENCIA: 2811569 | REFERENCIA: 2811569 |  |  |  |  | 1 | RESISTENCIA DE ENTRADA: #02 10 ohm (+-10 mA/+-100 mA) | RESISTENCIA DE ENTRADA: #02 10 ohm (+-10 mA/+-100 mA) |  | SINAL DE SAIDA: TENSAO (0...10V; MAX. 15V); CORRENTE (0...20MA; MAX. 35MA) | 5
719482 | AMPLIFICADOR ISOL SINAL ANALO AC/DC | AMPLIFICADOR AISL SEÑAL ANALO AC/DC | MACX MCR-UI-UI-UP-SP-NC - PHOENIX CONTACT | SINAL DE SAIDA: TENSAO +-10 Vdc, CORRENTE +-20 mA; | SENAL DE SALIDA: TENSION +-10 Vdc, CORRIENTE +-20 mA; | [6 empty] | 1 | SINAL DE SAIDA: #01TENSION +-10 Vdc | SENAL DE SALIDA: #01TENSION +-10 Vdc |  | RESISTENCIA DE ENTRADA: APROX. 1 MEGOHM (±1V DC...±100V DC); APROX. 10 OHMS (±10MA DC...±100MA DC) | 6
719482 | AMPLIFICADOR ISOL SINAL ANALO AC/DC | AMPLIFICADOR AISL SEÑAL ANALO AC/DC | MACX MCR-UI-UI-UP-SP-NC - PHOENIX CONTACT | CONSUMO: 20 mA; | CONSUMO: 20 mA; | [6 empty] | 1 | SINAL DE SAIDA: #02CORRIENTE +-20 mA | SENAL DE SALIDA: #02CORRIENTE +-20 mA |  | CONEXAO: PUSH-IN; 1 X 0,2...2,5MM² / 2 X 0,5...1,5MM² | 7
719482 | AMPLIFICADOR ISOL SINAL ANALO AC/DC | AMPLIFICADOR AISL SEÑAL ANALO AC/DC | MACX MCR-UI-UI-UP-SP-NC - PHOENIX CONTACT | COMPRIMENTO: 115 mm; | LARGO: 115 mm; | [6 empty] | 1 | CONSUMO: 20 mA | CONSUMO: 20 mA |  | DIMENSOES: ALT. 107,9MM; LARG. 12,5MM; PROF. 114,5MM | 8
719482 | AMPLIFICADOR ISOL SINAL ANALO AC/DC | AMPLIFICADOR AISL SEÑAL ANALO AC/DC | MACX MCR-UI-UI-UP-SP-NC - PHOENIX CONTACT | LARGURA: 27 mm; | ANCHO: 27 mm; | [6 empty] | 1 | COMPRIMENTO: 115,0000 mm | LONGITUD: 115,0000 mm |  | CARACTERISTICAS ADICIONAIS: FIXACAO EM TRILHO DIN; CONFIGURACAO VIA DIP SWITCHES | 9
719482 | AMPLIFICADOR ISOL SINAL ANALO AC/DC | AMPLIFICADOR AISL SEÑAL ANALO AC/DC | MACX MCR-UI-UI-UP-SP-NC - PHOENIX CONTACT | ALTURA: 115 mm. | ALTURA: 115 mm. | [6 empty] | 1 | LARGURA: 27,0000 mm | ANCHO: 27,0000 mm |  |  | 10
719482 | AMPLIFICADOR ISOL SINAL ANALO AC/DC | AMPLIFICADOR AISL SEÑAL ANALO AC/DC | MACX MCR-UI-UI-UP-SP-NC - PHOENIX CONTACT | [8 empty] | 1 | ALTURA: 115,0000 mm | ALTURA: 115,0000 mm |  |  | 11
719543 | MEMORIA SD C/ LICENCA RTU560 | MEMORIA SD C/ LICENCIA RTU560 | 1KGT201652R0013 - HITACHI | MODULO, MEMORIA; | MODULO, MEMORIA; | REFERENCIA SUGERIDA: | REFERENCIA SUGERIDA: | INSPEÇÃO: NÃO APLICÁVEL | INSPECCIÓN: NO APLICABLE | FAZ-SE NECESSÁRIA A AQUISIÇÃO DA MARCA E MODELO INDICADOS, TENDO EM | Es necesaria la adquisición del material de la marca y modelo | 1 | TIPO: SD CARD CON LICENCIA RTU560 | TIPO: SD CARD CON LICENCIA RTU560 |  |  | 1
719543 | MEMORIA SD C/ LICENCA RTU560 | MEMORIA SD C/ LICENCIA RTU560 | 1KGT201652R0013 - HITACHI | TIPO SD CARD COM LICENCA RTU560; | TIPO SD CARD CON LICENCIA RTU560; |  |  |  |  | VISTA QUE SERÁ APLICADO COMO SOBRESSALENTE DE MÓDULOS EXISTENTES E DE | especificados, teniendo en vista que el mismo será aplicado como | 1 | APLICACAO: RTU560 | APLICACION: RTU560 |  |  | 2
719543 | MEMORIA SD C/ LICENCA RTU560 | MEMORIA SD C/ LICENCIA RTU560 | 1KGT201652R0013 - HITACHI | PARA RTU560; | PARA RTU560; | MARCA: HITACHI | MARCA: HITACHI |  |  | MESMA MARCA, NÃO SENDO ADMITIDOS OUTROS MODELOS POR INCOMPATIBILIDADE DE | repuesto al material existente de la misma marca, no siendo admitidas | 1 | NUMERO DE SERIE: #11102031 | NUMERO DE SERIE: #11102031 |  |  | 3
719543 | MEMORIA SD C/ LICENCA RTU560 | MEMORIA SD C/ LICENCIA RTU560 | 1KGT201652R0013 - HITACHI | NUMERO DE SERIE 1102031; | NUMERO DE SERIE 1102031; | MODELO: 1KGT201652R0013. | MODELO: 1KGT201652R0013. |  |  | PROTOCOLOS DE COMUNICAÇÃO E DIMENSIONAL. | otras marcas por posibles problemas de incompatibilidad de protocolos de | 1 | NUMERO DE SERIE: #2CON ESTUCHE | NUMERO DE SERIE: #2CON ESTUCHE |  |  | 4
719543 | MEMORIA SD C/ LICENCA RTU560 | MEMORIA SD C/ LICENCIA RTU560 | 1KGT201652R0013 - HITACHI | COM ESTOJO; | CON ESTUCHE; | [5 empty] | comunicación. | 1 | LARGURA: 25,0000 mm | ANCHO: 25,0000 mm |  |  | 5
719543 | MEMORIA SD C/ LICENCA RTU560 | MEMORIA SD C/ LICENCIA RTU560 | 1KGT201652R0013 - HITACHI | LARGURA 25 mm; | ANCHO 25 mm; | [6 empty] | 1 | ALTURA: 33,0000 mm | ALTURA: 33,0000 mm |  |  | 6
719543 | MEMORIA SD C/ LICENCA RTU560 | MEMORIA SD C/ LICENCIA RTU560 | 1KGT201652R0013 - HITACHI | ALTURA 33 mm; | ALTURA 33 mm; | [6 empty] | 1 | PROFUNDIDADE: 2,0000 mm | PROFUNDIDAD: 2,0000 mm |  |  | 7
719543 | MEMORIA SD C/ LICENCA RTU560 | MEMORIA SD C/ LICENCIA RTU560 | 1KGT201652R0013 - HITACHI | PROFUNDIDADE 2 mm; | PROFUNDIDAD 2 mm; | [6 empty] | 1 | REFERENCIA: 1KGT201652R0013 | REFERENCIA: 1KGT201652R0013 |  |  | 8
719543 | MEMORIA SD C/ LICENCA RTU560 | MEMORIA SD C/ LICENCIA RTU560 | 1KGT201652R0013 - HITACHI | REFERENCIA 1KGT201652R0013; | REFERENCIA 1KGT201652R0013; | [6 empty] | 1 | MARCA: HITACHI | MARCA: HITACHI |  |  | 9
719543 | MEMORIA SD C/ LICENCA RTU560 | MEMORIA SD C/ LICENCIA RTU560 | 1KGT201652R0013 - HITACHI | MARCA HITACHI. | MARCA HITACHI. | [6 empty] | 1 |  |  |  |  | 10
719807 | REAGENTE QUIM PAST DPD CLORO LIVRE | REACTIVO QUIM PAST DPD CLORO LIBRE | 6903A-M - LAMOTTE | REAGENTE, QUIMICO; | REACTIVO, QUIMICO; | REFERÊNCIA: | REFERÊNCIA: | INSPEÇÃO: NÃO APLICÁVEL | INSPECCIÓN: NO APLICABLE |  |  | 1 | TIPO: PASTILHA CLORO DPD | TIPO: PASTILLA CLORO DPD |  |  | 1
719807 | REAGENTE QUIM PAST DPD CLORO LIVRE | REACTIVO QUIM PAST DPD CLORO LIBRE | 6903A-M - LAMOTTE | TIPO PASTILHA CLORO DPD; | TIPO PASTILLA CLORO DPD; | 6903A-M - LAMOTTE | 6903A-M - LAMOTTE |  |  |  |  | 1 | APLICACAO: #1DETERMINACAO DE CLORO LIVRE | APLICACION: #1DETERMINACION CLORO LIBRE |  |  | 2
719807 | REAGENTE QUIM PAST DPD CLORO LIVRE | REACTIVO QUIM PAST DPD CLORO LIBRE | 6903A-M - LAMOTTE | PARA DETERMINACAO DE CLORO LIVRE, AGUA POTAVEL, | PARA DETERMINACION CLORO LIBRE, AGUA POTABLE, AGUAS | [6 empty] | 1 | APLICACAO: #2AGUA POTAVEL | APLICACION: #2AGUA POTABLE |  |  | 3
719807 | REAGENTE QUIM PAST DPD CLORO LIVRE | REACTIVO QUIM PAST DPD CLORO LIBRE | 6903A-M - LAMOTTE | AGUAS SUPERFICIAIS E SALINAS, PISCINAS EFLUENTES | SUPERFICIALES Y SALINA, PISCINAS, EFLUENTES | [6 empty] | 1 | APLICACAO: #3AGUAS SUPERFICIAIS E SALINAS | APLICACION: #3AGUAS SUPERFICIALES Y SALINA |  |  | 4
719807 | REAGENTE QUIM PAST DPD CLORO LIVRE | REACTIVO QUIM PAST DPD CLORO LIBRE | 6903A-M - LAMOTTE | DOMESTICOS, EFLUENTES INDUSTRIAIS; | DOMESTICOS, EFLUENTES INDUSTRIALES; | [6 empty] | 1 | APLICACAO: #4PISCINAS, | APLICACION: #4PISCINAS |  |  | 5
719807 | REAGENTE QUIM PAST DPD CLORO LIVRE | REACTIVO QUIM PAST DPD CLORO LIBRE | 6903A-M - LAMOTTE | USO METODO DPD, (NA AUSENCIA DE IODO, CLORO LIVRE | USO METODO DPD, (EN AUSENCIA DE YODO, CLORO LIBRE | [6 empty] | 1 | APLICACAO: #5EFLUENTES DOMESTICOS | APLICACION: #5EFLUENTES DOMESTICOS |  |  | 6
719807 | REAGENTE QUIM PAST DPD CLORO LIVRE | REACTIVO QUIM PAST DPD CLORO LIBRE | 6903A-M - LAMOTTE | REAGE IMEDIATAMENTE COM DPD); | REACCIONA INMEDIATAMENTE CON DPD); | [6 empty] | 1 | APLICACAO: #5EFLUENTES INDUSTRIAIS | APLICACION: #5EFLUENTES INDUSTRIALES |  |  | 7
719807 | REAGENTE QUIM PAST DPD CLORO LIVRE | REACTIVO QUIM PAST DPD CLORO LIBRE | 6903A-M - LAMOTTE | FAIXA DE ANALISE 0,00 a 4,00 ppm, | RANGO DE ANALISIS 0,00 A 4,00 PPM, LIMITE DE | [6 empty] | 1 | USO: #1METODO DPD | USO: #1METODO DPD |  |  | 8
719807 | REAGENTE QUIM PAST DPD CLORO LIVRE | REACTIVO QUIM PAST DPD CLORO LIBRE | 6903A-M - LAMOTTE | LIMITE DE DETECAO 0,02 ppm; | DETECCION 0,02 PPM; | [6 empty] | 1 | USO: #2(NA AUSENCIA DE IODO | USO: #2(EN AUSENCIA DE YODO |  |  | 9
719807 | REAGENTE QUIM PAST DPD CLORO LIVRE | REACTIVO QUIM PAST DPD CLORO LIBRE | 6903A-M - LAMOTTE | EMBALAGEM BLISTER EM CAIXAS, 1000 PASTILHAS POR | EMBALAJE BLISTER EN CAJAS, 1000 PASTILLAS POR CAJA. | [6 empty] | 1 | USO: #2CLORO LIVRE REAGE, | USO: #2CLORO LIBRE REACCIONA, |  |  | 10
719807 | REAGENTE QUIM PAST DPD CLORO LIVRE | REACTIVO QUIM PAST DPD CLORO LIBRE | 6903A-M - LAMOTTE | CAIXA. | [7 empty] | 1 | USO: #3IMEDIATAMENTE COM DPD) | USO: #3INMEDIATAMENTE CON DPD) |  |  | 11
719807 | REAGENTE QUIM PAST DPD CLORO LIVRE | REACTIVO QUIM PAST DPD CLORO LIBRE | 6903A-M - LAMOTTE | [8 empty] | 1 | FAIXA DE ANALISE: #10,00 a 4,00 ppm,# | RANGO DE ANALISIS: #10,00 A 4,00 PPM |  |  | 12
719807 | REAGENTE QUIM PAST DPD CLORO LIVRE | REACTIVO QUIM PAST DPD CLORO LIBRE | 6903A-M - LAMOTTE | [8 empty] | 1 | FAIXA DE ANALISE: #2LIMITE DE DETECAO 0,02 ppm | RANGO DE ANALISIS: #2LIMITE DE DETECCION 0,02 PPM |  |  | 13
719807 | REAGENTE QUIM PAST DPD CLORO LIVRE | REACTIVO QUIM PAST DPD CLORO LIBRE | 6903A-M - LAMOTTE | [8 empty] | 1 | EMBALAGEM: #1BLISTER EM CAIXAS | EMBALAJE: #1BLISTER EN CAJAS |  |  | 14
719807 | REAGENTE QUIM PAST DPD CLORO LIVRE | REACTIVO QUIM PAST DPD CLORO LIBRE | 6903A-M - LAMOTTE | [8 empty] | 1 | EMBALAGEM: #21000 PASTILHAS POR CAIXA | EMBALAJE: #21000 PASTILLAS POR CAJA |  |  | 15
719926 | PARAFUSO 5.0X50 (TC para cod 719167) | TORNILLO 5.0X50(TC para cod 719167) | - / | PARAFUSO; | TORNILLO; |  |  | INSPEÇÃO: NÃO APLICÁVEL | INSPECCIÓN: NO APLICABLE |  |  | 1 |  |  |  |  | 1
719926 | PARAFUSO 5.0X50 (TC para cod 719167) | TORNILLO 5.0X50(TC para cod 719167) | - / | TIPO FENDA CRUZADA; | TIPO RANURA EN CRUZ; | [6 empty] | 1 |  |  |  |  | 2
719926 | PARAFUSO 5.0X50 (TC para cod 719167) | TORNILLO 5.0X50(TC para cod 719167) | - / | CABECA ESCAREADA CHATA; | CABEZA AVELLANADA CHATA; | [6 empty] | 1 |  |  |  |  | 3
719926 | PARAFUSO 5.0X50 (TC para cod 719167) | TORNILLO 5.0X50(TC para cod 719167) | - / | APLICACAO MADEIRA; | APLICACION MADERA; | [6 empty] | 1 |  |  |  |  | 4
719926 | PARAFUSO 5.0X50 (TC para cod 719167) | TORNILLO 5.0X50(TC para cod 719167) | - / | MATERIAL ACO LIGA; | MATERIAL ACERO ALEADO; | [6 empty] | 1 |  |  |  |  | 5
719926 | PARAFUSO 5.0X50 (TC para cod 719167) | TORNILLO 5.0X50(TC para cod 719167) | - / | DISPOSITIVO DE ATARRACHAR FENDA CRUZADA; | DISPOSITIVO DE TARRAJAR RANURA EN CRUZ; | [6 empty] | 1 |  |  |  |  | 6
719926 | PARAFUSO 5.0X50 (TC para cod 719167) | TORNILLO 5.0X50(TC para cod 719167) | - / | TIPO DE ROSCA AUTOBROCANTE; | TIPO DE ROSCA AUTOBROCANTE; | [6 empty] | 1 |  |  |  |  | 7
719926 | PARAFUSO 5.0X50 (TC para cod 719167) | TORNILLO 5.0X50(TC para cod 719167) | - / | DIAMETRO NOMINAL 5 mm; | DIAMETRO NOMINAL 5 mm; | [6 empty] | 1 |  |  |  |  | 8
719926 | PARAFUSO 5.0X50 (TC para cod 719167) | TORNILLO 5.0X50(TC para cod 719167) | - / | ROSCA PARCIAL; | ROSCA PARCIAL; | [6 empty] | 1 |  |  |  |  | 9
719926 | PARAFUSO 5.0X50 (TC para cod 719167) | TORNILLO 5.0X50(TC para cod 719167) | - / | COMPRIMENTO TOTAL 40 mm. | LARGO TOTAL 40 mm. | [6 empty] | 1 |  |  |  |  | 10
719986 | PONTA MICROPIPETA 1000uL | PUNTA MICROPIPETA 1000uL | 200012R - DELTALAB | PONTA, PIPETA; | PUNTA, PIPETA; | Referência: | Referencia: | INSPEÇÃO: NÃO APLICÁVEL | INSPECCIÓN: NO APLICABLE |  |  | 1 | TIPO: UNIVERSAL NAO ESTERIL | TIPO: UNIVERSAL NO ESTERIL |  |  | 1
719986 | PONTA MICROPIPETA 1000uL | PUNTA MICROPIPETA 1000uL | 200012R - DELTALAB | TIPO UNIVERSAL NAO ESTERIL; | TIPO UNIVERSAL NO ESTERIL; | 200012R | 200012R |  |  |  |  | 1 | FORMATO: CILINDRICO PONTA CONICA | FORMA: CILINDRICO PUNTA CONICA |  |  | 2
719986 | PONTA MICROPIPETA 1000uL | PUNTA MICROPIPETA 1000uL | 200012R - DELTALAB | FORMATO CILINDRICO PONTA CONICA; | FORMA CILINDRICO PUNTA CONICA; | Marca: DeltaLab | Marca: DeltaLab |  |  |  |  | 1 | MATERIAL: #1POLIPROPILENO | MATERIAL: #1POLIPROPILENO |  |  | 3
719986 | PONTA MICROPIPETA 1000uL | PUNTA MICROPIPETA 1000uL | 200012R - DELTALAB | MATERIAL POLIPROPILENO, AUTOCLAVAVEL 121ºC; | MATERIAL POLIPROPILENO, AUTOCLAVAVEL 121ºC; | 200012R - DELTALAB | 200012R - DELTALAB |  |  |  |  | 1 | MATERIAL: #2 AUTOCLAVAVEL 121ºC | MATERIAL: #2 AUTOCLAVAVEL 121ºC |  |  | 4
719986 | PONTA MICROPIPETA 1000uL | PUNTA MICROPIPETA 1000uL | 200012R - DELTALAB | COR TRANSPARENTE; | COLOR TRANSPARENTE; | [6 empty] | 1 | COR: TRANSPARENTE | COLOR: TRANSPARENTE |  |  | 5
719986 | PONTA MICROPIPETA 1000uL | PUNTA MICROPIPETA 1000uL | 200012R - DELTALAB | CAPACIDADE (mL) 1 ml; | CAPACIDAD (mL) 1 ml; | [6 empty] | 1 | CAPACIDADE (mL): 1,00 ml | CAPACIDAD (mL): 1,00 ml |  |  | 6
719986 | PONTA MICROPIPETA 1000uL | PUNTA MICROPIPETA 1000uL | 200012R - DELTALAB | DIAMETRO SUPERIOR 9 mm; | DIAMETRO SUPERIOR 9 mm; | [6 empty] | 1 | DIAMETRO SUPERIOR: 9,00 mm | DIAMETRO SUPERIOR: 9,00 mm |  |  | 7
719986 | PONTA MICROPIPETA 1000uL | PUNTA MICROPIPETA 1000uL | 200012R - DELTALAB | DIAMETRO INFERIOR 1 mm; | DIAMETRO INFERIOR 1 mm; | [6 empty] | 1 | DIAMETRO INFERIOR: 1,00 mm | DIAMETRO INFERIOR: 1,00 mm |  |  | 8
719986 | PONTA MICROPIPETA 1000uL | PUNTA MICROPIPETA 1000uL | 200012R - DELTALAB | LARGURA 9 mm; | ANCHO 9 mm; | [6 empty] | 1 | LARGURA: 9,0000 mm | ANCHO: 9,0000 mm |  |  | 9
719986 | PONTA MICROPIPETA 1000uL | PUNTA MICROPIPETA 1000uL | 200012R - DELTALAB | COMPRIMENTO 70 mm; | LARGO 70 mm; | [6 empty] | 1 | COMPRIMENTO: 70,0000 mm | LONGITUD: 70,0000 mm |  |  | 10
719986 | PONTA MICROPIPETA 1000uL | PUNTA MICROPIPETA 1000uL | 200012R - DELTALAB | EMBALAGEM RACK C/ 96 PONTAS; | EMBALAJE RACK C/ 96 PUNTAS; | [6 empty] | 1 | EMBALAGEM: RACK C/ 96 PONTAS | EMBALAJE: RACK C/ 96 PUNTAS |  |  | 11
719986 | PONTA MICROPIPETA 1000uL | PUNTA MICROPIPETA 1000uL | 200012R - DELTALAB | NORMAS TECNICAS APLICAVEIS ISO 8655. | NORMAS TECNICAS APLICABLES ISO 8655. | [6 empty] | 1 | NORMAS TECNICAS APLICAVEIS: ISO 8655 | NORMAS TECNICAS APLICABLES: ISO 8655 |  |  | 12
720002 | PONTA MICROPIPETA 10mL | PUNTA MICROPIPETA 10mL | 200015R - DELTALAB | PONTA, PIPETA; | PUNTA, PIPETA; | Referência: | Referencia: | INSPEÇÃO: NÃO APLICÁVEL | INSPECCIÓN: NO APLICABLE |  |  | 1 | TIPO: UNIVERSAL NAO ESTERIL | TIPO: UNIVERSAL NO ESTERIL |  |  | 1
720002 | PONTA MICROPIPETA 10mL | PUNTA MICROPIPETA 10mL | 200015R - DELTALAB | TIPO UNIVERSAL NAO ESTERIL; | TIPO UNIVERSAL NO ESTERIL; | 200015R | 200015R |  |  |  |  | 1 | FORMATO: CILINDRICO PONTA CONICA | FORMA: CILINDRICO PUNTA CONICA |  |  | 2
720002 | PONTA MICROPIPETA 10mL | PUNTA MICROPIPETA 10mL | 200015R - DELTALAB | FORMATO CILINDRICO PONTA CONICA; | FORMA CILINDRICO PUNTA CONICA; | Marca: DeltaLab | Marca: DeltaLab |  |  |  |  | 1 | MATERIAL: #1POLIPROPILENO | MATERIAL: #1POLIPROPILENO |  |  | 3
720002 | PONTA MICROPIPETA 10mL | PUNTA MICROPIPETA 10mL | 200015R - DELTALAB | MATERIAL POLIPROPILENO, AUTOCLAVAVEL 121ºC; | MATERIAL POLIPROPILENO, AUTOCLAVAVEL 121ºC; | [6 empty] | 1 | MATERIAL: #2 AUTOCLAVAVEL 121ºC | MATERIAL: #2 AUTOCLAVAVEL 121ºC |  |  | 4
720002 | PONTA MICROPIPETA 10mL | PUNTA MICROPIPETA 10mL | 200015R - DELTALAB | COR TRANSPARENTE; | COLOR TRANSPARENTE; | [6 empty] | 1 | COR: TRANSPARENTE | COLOR: TRANSPARENTE |  |  | 5
720002 | PONTA MICROPIPETA 10mL | PUNTA MICROPIPETA 10mL | 200015R - DELTALAB | CAPACIDADE (mL) 10 ml; | CAPACIDAD (mL) 10 ml; | [6 empty] | 1 | CAPACIDADE (mL): 10,00 ml | CAPACIDAD (mL): 10,00 ml |  |  | 6
720002 | PONTA MICROPIPETA 10mL | PUNTA MICROPIPETA 10mL | 200015R - DELTALAB | DIAMETRO SUPERIOR 18 mm; | DIAMETRO SUPERIOR 18 mm; | [6 empty] | 1 | DIAMETRO SUPERIOR: 18,00 mm | DIAMETRO SUPERIOR: 18,00 mm |  |  | 7
720002 | PONTA MICROPIPETA 10mL | PUNTA MICROPIPETA 10mL | 200015R - DELTALAB | DIAMETRO INFERIOR 3 mm; | DIAMETRO INFERIOR 3 mm; | [6 empty] | 1 | DIAMETRO INFERIOR: 3,00 mm | DIAMETRO INFERIOR: 3,00 mm |  |  | 8
720002 | PONTA MICROPIPETA 10mL | PUNTA MICROPIPETA 10mL | 200015R - DELTALAB | LARGURA 18 mm; | ANCHO 18 mm; | [6 empty] | 1 | LARGURA: 18,0000 mm | ANCHO: 18,0000 mm |  |  | 9
720002 | PONTA MICROPIPETA 10mL | PUNTA MICROPIPETA 10mL | 200015R - DELTALAB | COMPRIMENTO 153 mm; | LARGO 153 mm; | [6 empty] | 1 | COMPRIMENTO: 153,0000 mm | LONGITUD: 153,0000 mm |  |  | 10
720002 | PONTA MICROPIPETA 10mL | PUNTA MICROPIPETA 10mL | 200015R - DELTALAB | EMBALAGEM RACK C/ 25 PONTAS; | EMBALAJE RACK C/ 25 PUNTAS; | [6 empty] | 1 | EMBALAGEM: RACK C/ 25 PONTAS | EMBALAJE: RACK C/ 25 PUNTAS |  |  | 11
720002 | PONTA MICROPIPETA 10mL | PUNTA MICROPIPETA 10mL | 200015R - DELTALAB | NORMAS TECNICAS APLICAVEIS ISO 8655. | NORMAS TECNICAS APLICABLES ISO 8655. | [6 empty] | 1 | NORMAS TECNICAS APLICAVEIS: ISO 8655 | NORMAS TECNICAS APLICABLES: ISO 8655 |  |  | 12
720070 | CLORETO DE AMONIO p.a. 500gr | AMONIO CLORURO p.a. 500gr | CODIGO: 1679.07, CAS[12125-02-9] - BIOPACK | REAGENTE, QUIMICO; | REACTIVO, QUIMICO; | Referência: | Referencia: | INSPEÇÃO: NÃO APLICÁVEL | INSPECCIÓN: NO APLICABLE |  |  | 1 | TIPO: ELETROLITO | TIPO: ELECTROLITO |  |  | 1
720070 | CLORETO DE AMONIO p.a. 500gr | AMONIO CLORURO p.a. 500gr | CODIGO: 1679.07, CAS[12125-02-9] - BIOPACK | TIPO: ELETROLITO; | TIPO: ELECTROLITO; | 1679.07 | 1679.07 |  |  |  |  | 1 | APLICACAO: PARA ANALISE | APLICACION: PARA ANALISIS |  |  | 2
720070 | CLORETO DE AMONIO p.a. 500gr | AMONIO CLORURO p.a. 500gr | CODIGO: 1679.07, CAS[12125-02-9] - BIOPACK | PARA: PARA ANALISE; | PARA: PARA ANALISIS; | CAS[12125-02-9] | CAS[12125-02-9] |  |  |  |  | 1 | USO: EM LABORATORIO | USO: EN LABORATORIO |  |  | 3
720070 | CLORETO DE AMONIO p.a. 500gr | AMONIO CLORURO p.a. 500gr | CODIGO: 1679.07, CAS[12125-02-9] - BIOPACK | USO: EM LABORATORIO; | USO: EN LABORATORIO; | Marca: Biopack | Marca: Biopack |  |  |  |  | 1 | DENOMINACAO COMERCIAL: SAL AMONIACO | DENOMINACION COMERCIAL: SAL AMONIACO |  |  | 4
720070 | CLORETO DE AMONIO p.a. 500gr | AMONIO CLORURO p.a. 500gr | CODIGO: 1679.07, CAS[12125-02-9] - BIOPACK | FORMULA: NH4Cl; | FORMULA: NH4Cl; | [6 empty] | 1 | FORMULA: NH4Cl | FORMULA: NH4Cl |  |  | 5
720070 | CLORETO DE AMONIO p.a. 500gr | AMONIO CLORURO p.a. 500gr | CODIGO: 1679.07, CAS[12125-02-9] - BIOPACK | CAS: 12125-02-9 / CE:235-86-4; | CAS: 12125-02-9 / CE:235-86-4; | [6 empty] | 1 | CAS: 12125-02-9 / CE:235-86-4 | CAS: 12125-02-9 / CE:235-86-4 |  |  | 6
720070 | CLORETO DE AMONIO p.a. 500gr | AMONIO CLORURO p.a. 500gr | CODIGO: 1679.07, CAS[12125-02-9] - BIOPACK | MASSA MOLECULAR: 53,49 g/mol; | MASA MOLECULAR: 53,49 g/mol; | [6 empty] | 1 | MASSA MOLECULAR: 53,49 g/mol | MASA MOLECULAR: 53,49 g/mol |  |  | 7
720070 | CLORETO DE AMONIO p.a. 500gr | AMONIO CLORURO p.a. 500gr | CODIGO: 1679.07, CAS[12125-02-9] - BIOPACK | DENSIDADE: 1,5274 g/cm3 a 20Cº; | DENSIDAD: 1,5274 g/cm3 a 20Cº; | [6 empty] | 1 | DENSIDADE: 1,5274 g/cm3 a 20Cº | DENSIDAD: 1,5274 g/cm3 a 20Cº |  |  | 8
720070 | CLORETO DE AMONIO p.a. 500gr | AMONIO CLORURO p.a. 500gr | CODIGO: 1679.07, CAS[12125-02-9] - BIOPACK | CONCENTRACAO: 100%; | CONCENTRACION: 100%; | [6 empty] | 1 | CONCENTRACAO: 100% | CONCENTRACION: 100% |  |  | 9
720070 | CLORETO DE AMONIO p.a. 500gr | AMONIO CLORURO p.a. 500gr | CODIGO: 1679.07, CAS[12125-02-9] - BIOPACK | TEOR MINIMO: 99,5 %; | PUREZA MINIMA: 99,5 %; | [6 empty] | 1 | TEOR MINIMO: 99,50 % | PUREZA MINIMA: 99,50 % |  |  | 10
720070 | CLORETO DE AMONIO p.a. 500gr | AMONIO CLORURO p.a. 500gr | CODIGO: 1679.07, CAS[12125-02-9] - BIOPACK | SOLUBILIDADE: 372 g/l (20Cº); | SOLUBILIDAD: 372 g/l (20Cº); | [6 empty] | 1 | SOLUBILIDADE: 372 g/l (20Cº) | SOLUBILIDAD: 372 g/l (20Cº) |  |  | 11
720070 | CLORETO DE AMONIO p.a. 500gr | AMONIO CLORURO p.a. 500gr | CODIGO: 1679.07, CAS[12125-02-9] - BIOPACK | PH (25ºC): 5; | PH (25ºC): 5; | [6 empty] | 1 | PH (25ºC): 5,00 | PH (25ºC): 5,00 |  |  | 12
720070 | CLORETO DE AMONIO p.a. 500gr | AMONIO CLORURO p.a. 500gr | CODIGO: 1679.07, CAS[12125-02-9] - BIOPACK | ESTADO FISICO: PO CRISTALINO INODORO; | ESTADO FISICO: POLVO CRISTALINO INODORO; | [6 empty] | 1 | ESTADO FISICO: PO CRISTALINO INODORO | ESTADO FISICO: POLVO CRISTALINO INODORO |  |  | 13
720070 | CLORETO DE AMONIO p.a. 500gr | AMONIO CLORURO p.a. 500gr | CODIGO: 1679.07, CAS[12125-02-9] - BIOPACK | COR: BRANCA; | COLOR: BLANCA; | [6 empty] | 1 | COR: BRANCA | COLOR: BLANCA |  |  | 14
720070 | CLORETO DE AMONIO p.a. 500gr | AMONIO CLORURO p.a. 500gr | CODIGO: 1679.07, CAS[12125-02-9] - BIOPACK | TEMPERATURA DE FUSAO: 338 °C; | TEMPERATURA DE FUSION: 338 °C; | [6 empty] | 1 | TEMPERATURA DE FUSAO: 338,00 °C | TEMPERATURA DE FUSION: 338,00 °C |  |  | 15
720070 | CLORETO DE AMONIO p.a. 500gr | AMONIO CLORURO p.a. 500gr | CODIGO: 1679.07, CAS[12125-02-9] - BIOPACK | PONTO DE EBULICAO: 520 °C; | PUNTO DE EBULICION: 520 °C; | [6 empty] | 1 | PONTO DE EBULICAO: 520,00 °C | PUNTO DE EBULICION: 520,00 °C |  |  | 16
720070 | CLORETO DE AMONIO p.a. 500gr | AMONIO CLORURO p.a. 500gr | CODIGO: 1679.07, CAS[12125-02-9] - BIOPACK | EMBALAGEM: FRASCO PLASTICO; | EMBALAJE: FRASCO PLASTICO; | [6 empty] | 1 | EMBALAGEM: FRASCO PLASTICO | EMBALAJE: FRASCO PLASTICO |  |  | 17
720070 | CLORETO DE AMONIO p.a. 500gr | AMONIO CLORURO p.a. 500gr | CODIGO: 1679.07, CAS[12125-02-9] - BIOPACK | CAPACIDADE DA EMBALAGEM: 500 g; | CAPACIDAD DEL EMBALAJE: 500 g; | [6 empty] | 1 | CAPACIDADE DA EMBALAGEM: 500,00 g | CAPACIDAD DEL EMBALAJE: 500,00 g |  |  | 18
720070 | CLORETO DE AMONIO p.a. 500gr | AMONIO CLORURO p.a. 500gr | CODIGO: 1679.07, CAS[12125-02-9] - BIOPACK | TEMPERATURA DE ARMAZENAGEM: ENTRE 15ºC E 30ºC; | TEMPERATURA DE ALMACENAJE: ENTRE 15ºC Y 30ºC; | [6 empty] | 1 | TEMPERATURA DE ARMAZENAGEM: ENTRE 15ºC E 30ºC | TEMPERATURA DE ALMACENAJE: ENTRE 15ºC Y 30ºC |  |  | 19
720070 | CLORETO DE AMONIO p.a. 500gr | AMONIO CLORURO p.a. 500gr | CODIGO: 1679.07, CAS[12125-02-9] - BIOPACK | NORMAS TECNICAS APLICAVEIS: DIN:14387, ABNT:14725, | NORMAS TECNICAS APLICABLES: DIN:14387, ABNT:14725, | [6 empty] | 1 | NORMAS TECNICAS APLICAVEIS: DIN:14387, ABNT:14725, CE:1907 | NORMAS TECNICAS APLICABLES: DIN:14387, ABNT:14725, CE:1907 |  |  | 20
720070 | CLORETO DE AMONIO p.a. 500gr | AMONIO CLORURO p.a. 500gr | CODIGO: 1679.07, CAS[12125-02-9] - BIOPACK | CE:1907; | CE:1907; | [6 empty] | 1 |  |  |  |  | 21
720070 | CLORETO DE AMONIO p.a. 500gr | AMONIO CLORURO p.a. 500gr | CODIGO: 1679.07, CAS[12125-02-9] - BIOPACK | DENOMINACAO COMERCIAL: SAL AMONIACO. | DENOMINACION COMERCIAL: SAL AMONIACAL. | [6 empty] | 1 |  |  |  |  | 22
720137 | BROCA ANULAR WELDON 24X30MM | BROCA ANULAR WELDON 24X30MM | 53.10.024.030 - VONDER | BROCA, HELICOIDAL; | MECHA, HELICOIDAL; | REFERÊNCIA: | REFERÊNCIA: | INSPEÇÃO: NÃO APLICÁVEL | INSPECCIÓN: NO APLICABLE |  |  | 1 | APLICACAO: METAIS | APLICACION: METALES |  |  | 1
720137 | BROCA ANULAR WELDON 24X30MM | BROCA ANULAR WELDON 24X30MM | 53.10.024.030 - VONDER | APLICACAO METAIS; | APLICACION METALES; | 53.10.024.030 - VONDER | 53.10.024.030 - VONDER |  |  |  |  | 1 | MATERIAL: ACO RAPIDO (HSS) | MATERIAL: ACERO RAPIDO (HSS) |  |  | 2
720137 | BROCA ANULAR WELDON 24X30MM | BROCA ANULAR WELDON 24X30MM | 53.10.024.030 - VONDER | MATERIAL ACO RAPIDO (HSS); | MATERIAL ACERO RAPIDO (HSS); | [6 empty] | 1 | TIPO DE PONTA: COM PINO GUIA | TIPO DE PUNTA: CON PIN GUIA |  |  | 3
720137 | BROCA ANULAR WELDON 24X30MM | BROCA ANULAR WELDON 24X30MM | 53.10.024.030 - VONDER | TIPO DE PONTA COM PINO GUIA; | TIPO DE PUNTA CON PIN GUIA; | [6 empty] | 1 | TIPO DE HASTE: ENCAIXE WELDON (19mm) | TIPO DE VASTAGO: ENCASTRE WELDON (19mm) |  |  | 4
720137 | BROCA ANULAR WELDON 24X30MM | BROCA ANULAR WELDON 24X30MM | 53.10.024.030 - VONDER | TIPO DE HASTE ENCAIXE WELDON (19mm); | TIPO DE VASTAGO ENCASTRE WELDON (19mm); | [6 empty] | 1 | CARACTERISTICAS DA HASTE: POSSIBILITA LUBRIFICACAO | CARACTERISTICAS DEL VASTAGO: PERMITE LUBRICACION |  |  | 5
720137 | BROCA ANULAR WELDON 24X30MM | BROCA ANULAR WELDON 24X30MM | 53.10.024.030 - VONDER | CARACTERISTICAS DA HASTE POSSIBILITA LUBRIFICACAO; | CARACTERISTICAS DEL VASTAGO PERMITE LUBRICACION; | [6 empty] | 1 | SENTIDO DE CORTE: DIREITA | SENTIDO DE CORTE: DERECHO |  |  | 6
720137 | BROCA ANULAR WELDON 24X30MM | BROCA ANULAR WELDON 24X30MM | 53.10.024.030 - VONDER | SENTIDO DE CORTE DIREITA; | SENTIDO DE CORTE DERECHO; | [6 empty] | 1 | DIAMETRO: 24,00 mm | DIAMETRO: 24,00 mm |  |  | 7
720137 | BROCA ANULAR WELDON 24X30MM | BROCA ANULAR WELDON 24X30MM | 53.10.024.030 - VONDER | DIAMETRO 24 mm ; | DIAMETRO 24 mm ; | [6 empty] | 1 | COMPRIMENTO DE CORTE: 30 mm | LONGITUD DE CORTE: 30 mm |  |  | 8
720137 | BROCA ANULAR WELDON 24X30MM | BROCA ANULAR WELDON 24X30MM | 53.10.024.030 - VONDER | COMPRIMENTO DE CORTE 30 mm; | LONGITUD DE CORTE 30 mm; | [6 empty] | 1 | COMPRIMENTO: 62,00 mm | LARGO: 62,00 mm |  |  | 9
720137 | BROCA ANULAR WELDON 24X30MM | BROCA ANULAR WELDON 24X30MM | 53.10.024.030 - VONDER | COMPRIMENTO 62 mm . | LARGO 62 mm . | [6 empty] | 1 |  |  |  |  | 10
720165 | ELEMENTO FILT AR PRESSURE ​​20/60/40-60W | ELEMENTO FILT AIRE PRESSURE 20/60/40-60W | 5978707246 - PRESSURE | ELEMENTO, FILTRANTE; | ELEMENTO, FILTRANTE; |  |  | INSPEÇÃO: NÃO APLICÁVEL | INSPECCIÓN: NO APLICABLE | Esses materiais atendem única e exclusivamente ao nosso modelo de | Dichos materiales atienden única y exclusivamente a nuestro modelo de | 1 | APLICACAO: COMPRESOR DE AIRE | APLICACION: COMPRESOR DE AIRE |  |  | 1
720165 | ELEMENTO FILT AR PRESSURE ​​20/60/40-60W | ELEMENTO FILT AIRE PRESSURE 20/60/40-60W | 5978707246 - PRESSURE | APLICACAO COMPRESOR DE AR; | APLICACION COMPRESOR DE AIRE; |  |  |  |  | PRESSÃO ON Compressor de ar 60W, portanto deve ser realizada uma | compresor de aire PRESSURE ON60W, por lo que deberá ser realizada una | 1 | MATERIAL: #11PAPEL FILTRANTE, BORDES | MATERIAL: #11PAPEL FILTRANTE, BORDES |  |  | 2
720165 | ELEMENTO FILT AR PRESSURE ​​20/60/40-60W | ELEMENTO FILT AIRE PRESSURE 20/60/40-60W | 5978707246 - PRESSURE | MATERIAL PAPEL DE FILTRO, BORDA DE BORRACHA, METALICO; | MATERIAL PAPEL FILTRANTE, BORDES, DE GOMA, METALICO; |  |  |  |  | inspeção | compra según marca/modelo de los ítems indicados. La adquisición de los | 1 | MATERIAL: #12DE GOMA, METALICO | MATERIAL: #12DE GOMA, METALICO |  |  | 3
720165 | ELEMENTO FILT AR PRESSURE ​​20/60/40-60W | ELEMENTO FILT AIRE PRESSURE 20/60/40-60W | 5978707246 - PRESSURE | FLUIDO(S) AR; | FLUIDO(S) AIRE; |  |  |  |  | adquirir conforme marca/modelo dos itens indicados. A aquisição do | materiales se encuentra justificada en la necesidad de contar con | 1 | FLUIDO(S): AR | FLUIDO(S): AIRE |  |  | 4
720165 | ELEMENTO FILT AR PRESSURE ​​20/60/40-60W | ELEMENTO FILT AIRE PRESSURE 20/60/40-60W | 5978707246 - PRESSURE | DIAMETRO INTERNO 55 mm ; | DIAMETRO INTERNO 55 mm ; |  |  |  |  | materiais é justificado pela necessidade de ter | material sobresaliente para realizar el mantenimiento preventivo de los | 1 | DIAMETRO INTERNO: 55 mm | DIAMETRO INTERNO: 55 mm |  |  | 5
720165 | ELEMENTO FILT AR PRESSURE ​​20/60/40-60W | ELEMENTO FILT AIRE PRESSURE 20/60/40-60W | 5978707246 - PRESSURE | DIAMETRO EXTERNO 106 mm ; | DIAMETRO EXTERNO 106 mm ; |  |  |  |  | excelente material para realizar a manutenção preventiva do | equipamientos. | 1 | DIAMETRO EXTERNO: 106,0 mm | DIAMETRO EXTERNO: 106,0 mm |  |  | 6
720165 | ELEMENTO FILT AR PRESSURE ​​20/60/40-60W | ELEMENTO FILT AIRE PRESSURE 20/60/40-60W | 5978707246 - PRESSURE | ESPESSURA 106 mm ; | ESPESOR 106 mm ; |  |  |  |  | equipamento |  | 1 | ESPESSURA: 106,0 mm | ESPESOR: 106,0 mm |  |  | 7
720165 | ELEMENTO FILT AR PRESSURE ​​20/60/40-60W | ELEMENTO FILT AIRE PRESSURE 20/60/40-60W | 5978707246 - PRESSURE | ALTURA 57 mm ; | ALTURA 57 mm ; | [6 empty] | 1 | ALTURA: 57,0 mm | ALTURA: 57,0 mm |  |  | 8
720165 | ELEMENTO FILT AR PRESSURE ​​20/60/40-60W | ELEMENTO FILT AIRE PRESSURE 20/60/40-60W | 5978707246 - PRESSURE | LARGURA 106 mm ; | ANCHO 106 mm ; | [6 empty] | 1 | LARGURA: 106,0 mm | ANCHO: 106,0 mm |  |  | 9
720165 | ELEMENTO FILT AR PRESSURE ​​20/60/40-60W | ELEMENTO FILT AIRE PRESSURE 20/60/40-60W | 5978707246 - PRESSURE | REFERENCIA 5978707246; | REFERENCIA 5978707246; | [6 empty] | 1 | REFERENCIA: 5978707246 | REFERENCIA: 5978707246 |  |  | 10
720165 | ELEMENTO FILT AR PRESSURE ​​20/60/40-60W | ELEMENTO FILT AIRE PRESSURE 20/60/40-60W | 5978707246 - PRESSURE | FABRICANTE PRESSURE. | FABRICANTE PRESSURE. | [6 empty] | 1 | FABRICANTE: PRESSURE | FABRICANTE: PRESSURE |  |  | 11
720211 | GRAMPO CROSBY PES ZE 3/8" | GRAPA CROSBY PES CE 3/8" | GRAMPO PESADO P/ CABOS DE AÇO 3/8" GALV.(GPG544038)- CABOPEC | GRAMPO, CROSBY; | GRAPA, CROSBY; | Referência: | Referência: | INSPEÇÃO: NÃO APLICÁVEL | INSPECCIÓN: NO APLICABLE |  |  | 1 | MATERIAL: ACO FORJADO | MATERIAL: ACERO FORJADO |  |  | 1
720211 | GRAMPO CROSBY PES ZE 3/8" | GRAPA CROSBY PES CE 3/8" | GRAMPO PESADO P/ CABOS DE AÇO 3/8" GALV.(GPG544038)- CABOPEC | MATERIAL ACO FORJADO; | MATERIAL ACERO FORJADO; | Grampo Pesado p/ Cabos de Aço 3/8" Galv.(GPG544038)- CABOPEC | Grampo Pesado p/ Cabos de Aço 3/8" Galv.(GPG544038)- CABOPEC |  |  |  |  | 1 | TIPO: PESADO | TIPO: PESADO |  |  | 2
720211 | GRAMPO CROSBY PES ZE 3/8" | GRAPA CROSBY PES CE 3/8" | GRAMPO PESADO P/ CABOS DE AÇO 3/8" GALV.(GPG544038)- CABOPEC | TIPO PESADO; | TIPO PESADO; | [6 empty] | 1 | PROTECAO SUPERFICIAL: ZINCADO ELETROLITICO | PROTECCION SUPERFICIAL: CINCADO ELECTROLITICO |  |  | 3
720211 | GRAMPO CROSBY PES ZE 3/8" | GRAPA CROSBY PES CE 3/8" | GRAMPO PESADO P/ CABOS DE AÇO 3/8" GALV.(GPG544038)- CABOPEC | PROTECAO SUPERFICIAL ZINCADO ELETROLITICO; | PROTECCION SUPERFICIAL CINCADO ELECTROLITICO; | [6 empty] | 1 | DIAMETRO NOMINAL: 3/8 " | DIAMETRO NOMINAL: 3/8 " |  |  | 4
720211 | GRAMPO CROSBY PES ZE 3/8" | GRAPA CROSBY PES CE 3/8" | GRAMPO PESADO P/ CABOS DE AÇO 3/8" GALV.(GPG544038)- CABOPEC | DIAMETRO NOMINAL 3/8 ". | DIAMETRO NOMINAL 3/8 ". | [6 empty] | 1 |  |  |  |  | 5
720220 | ESTICADOR CABO ACO 3/4" X 9" | TENSOR CABLE ACERO 3/4" X 9" | 19-229 MXM - CABOPEC | ESTICADOR, CABO; | TESNOR, CABLE; | Referência: | Referencia: | INSPEÇÃO: NÃO APLICÁVEL | INSPECCIÓN: NO APLICABLE |  |  | 1 | TIPO: ALTA CAPACIDADE | TIPO: ALTA CAPACIDAD |  |  | 1
720220 | ESTICADOR CABO ACO 3/4" X 9" | TENSOR CABLE ACERO 3/4" X 9" | 19-229 MXM - CABOPEC | TIPO ALTA CAPACIDADE; | TIPO ALTA CAPACIDAD; | 19-229 MxM - Cabopec | 19-229 MxM - Cabopec |  |  |  |  | 1 | USO: CABO DE ACO | USO: CABLE DE ACERO |  |  | 2
720220 | ESTICADOR CABO ACO 3/4" X 9" | TENSOR CABLE ACERO 3/4" X 9" | 19-229 MXM - CABOPEC | USO CABO DE ACO; | USO CABLE DE ACERO; | [6 empty] | 1 | MATERIAL: #1ACO FORJADO | MATERIAL: #1ACERO FORJADO |  |  | 3
720220 | ESTICADOR CABO ACO 3/4" X 9" | TENSOR CABLE ACERO 3/4" X 9" | 19-229 MXM - CABOPEC | MATERIAL ACO FORJADO, GALVANIZADO A FOGO; | MATERIAL ACERO FORJADO, GALVANIZADO EN CALIENTE; | [6 empty] | 1 | MATERIAL: #2GALVANIZADO A FOGO | MATERIAL: #2GALVANIZADO EN CALIENTE |  |  | 4
720220 | ESTICADOR CABO ACO 3/4" X 9" | TENSOR CABLE ACERO 3/4" X 9" | 19-229 MXM - CABOPEC | TERMINAL(IS) MANILHA X MANILHA, PINO E CUPILHA; | TERMINAL(ES) GRILLETE X GRILLETE, PASADOR Y PASSADOR | [6 empty] | 1 | TERMINAL(IS): #1MANILHA X MANILHA | TERMINAL(ES): #1GRILLETE X GRILLETE |  |  | 5
720220 | ESTICADOR CABO ACO 3/4" X 9" | TENSOR CABLE ACERO 3/4" X 9" | 19-229 MXM - CABOPEC | FATOR DE SEGURANCA 4:1; | DE ALETA; | [6 empty] | 1 | TERMINAL(IS): #2PINO E CUPILHA | TERMINAL(ES): #2PASADOR Y PASSADOR DE ALETA |  |  | 6
720220 | ESTICADOR CABO ACO 3/4" X 9" | TENSOR CABLE ACERO 3/4" X 9" | 19-229 MXM - CABOPEC | CARGA DE TRABALHO 2,358 T; | FACTOR DE SEGURIDAD 4:1; | [6 empty] | 1 | FATOR DE SEGURANCA: 4:1 | FACTOR DE SEGURIDAD: 4:1 |  |  | 7
720220 | ESTICADOR CABO ACO 3/4" X 9" | TENSOR CABLE ACERO 3/4" X 9" | 19-229 MXM - CABOPEC | ABERTURA 452 - 681 mm; | CARGA DE TRABAJO 2,358 T; | [6 empty] | 1 | CARGA DE TRABALHO: 2,358 T | CARGA DE TRABAJO: 2,358 T |  |  | 8
720220 | ESTICADOR CABO ACO 3/4" X 9" | TENSOR CABLE ACERO 3/4" X 9" | 19-229 MXM - CABOPEC | DIAMETRO DA ROSCA 3/4 "; | ABERTURA 452 - 681 mm; | [6 empty] | 1 | ABERTURA: 452 - 681 mm | ABERTURA: 452 - 681 mm |  |  | 9
720220 | ESTICADOR CABO ACO 3/4" X 9" | TENSOR CABLE ACERO 3/4" X 9" | 19-229 MXM - CABOPEC | COMPRIMENTO 9 ". | DIAMETRO DE LA ROSCA 3/4 "; | [6 empty] | 1 | DIAMETRO DA ROSCA: 0,7500 " | DIAMETRO DE LA ROSCA: 0,7500 " |  |  | 10
720220 | ESTICADOR CABO ACO 3/4" X 9" | TENSOR CABLE ACERO 3/4" X 9" | 19-229 MXM - CABOPEC |  | LONGITUD 9 ". | [6 empty] | 1 | COMPRIMENTO: 9,0000 " | LONGITUD: 9,0000 " |  |  | 11
720322 | AGENTE SECAN AQUATAK 50G ELEMENTAR | AGENTE SECAN AQUATAK 50G ELEMENTAR | AQUATAK - ELEMENTAR | REAGENTE, QUIMICO; | REACTIVO, QUIMICO; |  |  | INSPEÇÃO: NÃO APLICÁVEL | INSPECCIÓN: NO APLICABLE | Justificamos a aquisição da marca Elementar, devido ao fato de que os | Justificamos la adquisición de la marca Elementar, debido a que los | 1 | TIPO: #1 AGENTE SECANTE | TIPO: #1AGENTE SECANTE |  |  | 1
720322 | AGENTE SECAN AQUATAK 50G ELEMENTAR | AGENTE SECAN AQUATAK 50G ELEMENTAR | AQUATAK - ELEMENTAR | TIPO: #1 AGENTE SECANTE, #2 SEM INDICADOR; | TIPO: #1AGENTE SECANTE, #2SIN INDICADOR; |  |  |  |  | acessórios do equipamento correspondente são específicos, não sendo | accesorios del equipo correspondiente son específicos, no siendo posible | 1 | TIPO: #2 SEM INDICADOR | TIPO: #2SIN INDICADOR |  |  | 2
720322 | AGENTE SECAN AQUATAK 50G ELEMENTAR | AGENTE SECAN AQUATAK 50G ELEMENTAR | AQUATAK - ELEMENTAR | PARA: #1 ANALISADOR DE CARBONO–VARIO, #2 TOC SELECT; | PARA: #1ANALIZADOR DE CARBONO–VARIO, #2TOC SELECT; |  |  |  |  | possível a adaptação de acessórios e insumos de outras marcas análogas. | la adaptación de accesorios e insumos de otras marcas análogas, | 1 | APLICACAO: #1 ANALISADOR DE CARBONO–VARIO | APLICACION: #1ANALIZADOR DE CARBONO–VARIO |  |  | 3
720322 | AGENTE SECAN AQUATAK 50G ELEMENTAR | AGENTE SECAN AQUATAK 50G ELEMENTAR | AQUATAK - ELEMENTAR | COMPOSICAO: #1 MISTURA DE SULFATO DE, #2 ALUMINIO | COMPOSICION: #1 MISTURA DE SULFATO DE, #2 ALUMINIO |  |  |  |  | Além disso, a marca possui representação no país, garantia e assistência | adicionalmente la marca posee representación en el país, garantía y | 1 | APLICACAO: #2 TOC SELECT | APLICACION: #2TOC SELECT |  |  | 4
720322 | AGENTE SECAN AQUATAK 50G ELEMENTAR | AGENTE SECAN AQUATAK 50G ELEMENTAR | AQUATAK - ELEMENTAR | (CAS 7784-31-8), #3 DIOXIDO DE SILICIO AMORFO, #4 | (CAS 7784-31-8), #3 DIOXIDO DE SILICIO AMORFO, #4 |  |  |  |  | técnica autorizada | servicio técnico autorizado. | 1 | COMPOSICAO: #1 MISTURA DE SULFATO DE | COMPOSICION: #1 MISTURA DE SULFATO DE |  |  | 5
720322 | AGENTE SECAN AQUATAK 50G ELEMENTAR | AGENTE SECAN AQUATAK 50G ELEMENTAR | AQUATAK - ELEMENTAR | (CAS 112945-52-5), #5 SULFATO DE MAGNESIO, #6 (CAS | (CAS 112945-52-5), #5 SULFATO DE MAGNESIO, #6 (CAS | [6 empty] | 1 | COMPOSICAO: #2 ALUMINIO (CAS 7784-31-8) | COMPOSICION: #2 ALUMINIO (CAS 7784-31-8) |  |  | 6
720322 | AGENTE SECAN AQUATAK 50G ELEMENTAR | AGENTE SECAN AQUATAK 50G ELEMENTAR | AQUATAK - ELEMENTAR | 7487-88-9); | 7487-88-9); | [6 empty] | 1 | COMPOSICAO: #3 DIOXIDO DE SILICIO AMORFO | COMPOSICION: #3 DIOXIDO DE SILICIO AMORFO |  |  | 7
720322 | AGENTE SECAN AQUATAK 50G ELEMENTAR | AGENTE SECAN AQUATAK 50G ELEMENTAR | AQUATAK - ELEMENTAR | EMBALAGEM: FRASCO; | EMBALAJE: FRASCO; | [6 empty] | 1 | COMPOSICAO: #4 (CAS 112945-52-5) | COMPOSICION: #4 (CAS 112945-52-5) |  |  | 8
720322 | AGENTE SECAN AQUATAK 50G ELEMENTAR | AGENTE SECAN AQUATAK 50G ELEMENTAR | AQUATAK - ELEMENTAR | CAPACIDADE DA EMBALAGEM: 50 g; | CAPACIDAD DEL EMBALAJE: 50 g; | [6 empty] | 1 | COMPOSICAO: #5 SULFATO DE MAGNESIO | COMPOSICION: #5 SULFATO DE MAGNESIO |  |  | 9
720322 | AGENTE SECAN AQUATAK 50G ELEMENTAR | AGENTE SECAN AQUATAK 50G ELEMENTAR | AQUATAK - ELEMENTAR | REFERENCIA: 20008689; | REFERENCIA: 20008689; | [6 empty] | 1 | COMPOSICAO: #6 (CAS 7487-88-9) | COMPOSICION: #6 (CAS 7487-88-9) |  |  | 10
720322 | AGENTE SECAN AQUATAK 50G ELEMENTAR | AGENTE SECAN AQUATAK 50G ELEMENTAR | AQUATAK - ELEMENTAR | MODELO: AQUATAK; | MODELO: AQUATAK; | [6 empty] | 1 | EMBALAGEM: FRASCO | EMBALAJE: FRASCO |  |  | 11
720322 | AGENTE SECAN AQUATAK 50G ELEMENTAR | AGENTE SECAN AQUATAK 50G ELEMENTAR | AQUATAK - ELEMENTAR | FABRICANTE: ELEMENTAR. | FABRICANTE: ELEMENTAR. | [6 empty] | 1 | CAPACIDADE DA EMBALAGEM: 50,00 g | CAPACIDAD DEL EMBALAJE: 50,00 g |  |  | 12
720322 | AGENTE SECAN AQUATAK 50G ELEMENTAR | AGENTE SECAN AQUATAK 50G ELEMENTAR | AQUATAK - ELEMENTAR | REFERÊNCIA: AQUATAK | REFERENCIA: AQUATAK | [6 empty] | 1 | REFERENCIA: 20008689 | REFERENCIA: 20008689 |  |  | 13
720322 | AGENTE SECAN AQUATAK 50G ELEMENTAR | AGENTE SECAN AQUATAK 50G ELEMENTAR | AQUATAK - ELEMENTAR | MARCA: ELEMENTAR | MARCA: ELEMENTAR | [6 empty] | 1 | MODELO: AQUATAK | MODELO: AQUATAK |  |  | 14
720322 | AGENTE SECAN AQUATAK 50G ELEMENTAR | AGENTE SECAN AQUATAK 50G ELEMENTAR | AQUATAK - ELEMENTAR | [8 empty] | 1 | FABRICANTE: ELEMENTAR | FABRICANTE: ELEMENTAR |  |  | 15
720336 | LENTE IMPRESS 3D 89MM 3DSYSTEMS | LENTE IMPRESS 3D 89MM 3DSYSTEMS | 2500-02991 - 3DSYSTEMS | LENTE; | LENTE; | OBS: Não tocar com as mãos na lente | NOTA: No tocar la lente con las manos. | INSPEÇÃO: NÃO APLICÁVEL | INSPECCIÓN: NO APLICABLE | É necessária a aquisição destes materiais da Marca/Modelo indicado, 3D | Es necesario la adquisición de estos materiales de la Marca/Modelo | 1 | TIPO: #1OBS: NAO TOCAR COM AS, | TIPO: #1OBS: NO TOCAR CON LAS, |  |  | 1
720336 | LENTE IMPRESS 3D 89MM 3DSYSTEMS | LENTE IMPRESS 3D 89MM 3DSYSTEMS | 2500-02991 - 3DSYSTEMS | TIPO OBS: NAO TOCAR COM AS MAOS NA LENTE; | TIPO OBS: NO TOCAR CON LAS MANOS EN LA LENTE; | Referência: | Referencia: |  |  | Systems/SINTERSTATION HIQ LASER WINDOW (diâmetro de 89 mm), pois esses | Indicado, 3D Systems/SINTERSTATION HIQ LASER WINDOW (89mm diameter), ya | 1 | TIPO: #2MAOS NA LENTE | TIPO: #2MANOS EN LA LENTE |  |  | 2
720336 | LENTE IMPRESS 3D 89MM 3DSYSTEMS | LENTE IMPRESS 3D 89MM 3DSYSTEMS | 2500-02991 - 3DSYSTEMS | APLICACAO IMPRESSORA 3D, MODELO PROX 500 | APLICACION IMPRESORA 3D, MODELO PROX 500 | 2500-02991 - 3DSYSTEMS | 2500-02991 - 3DSYSTEMS |  |  | materiais serão utilizados na impressora 3D Systems, modelo ProX 500. | que estos materiales serán utilizados para la impresora 3D Systems, | 1 | APLICACAO: #1IMPRESSORA 3D | APLICACION: #1IMPRESORA 3D |  |  | 3
720336 | LENTE IMPRESS 3D 89MM 3DSYSTEMS | LENTE IMPRESS 3D 89MM 3DSYSTEMS | 2500-02991 - 3DSYSTEMS | SINTERSTATION HiQ LASER WINDOW,; | SINTERSTATION HiQ LASER WINDOW,; | [5 empty] | modelo Prox 500. | 1 | APLICACAO: #2MODELO PROX 500, | APLICACION: #2MODELO PROX 500, |  |  | 4
720336 | LENTE IMPRESS 3D 89MM 3DSYSTEMS | LENTE IMPRESS 3D 89MM 3DSYSTEMS | 2500-02991 - 3DSYSTEMS | FORMATO CRICULAR; | FORMA CIRCULAR; | [6 empty] | 1 | APLICACAO: #3SINTERSTATION, | APLICACION: #3SINTERSTATION, |  |  | 5
720336 | LENTE IMPRESS 3D 89MM 3DSYSTEMS | LENTE IMPRESS 3D 89MM 3DSYSTEMS | 2500-02991 - 3DSYSTEMS | DIAMETRO 89 mm; | DIAMETRO 89 mm; | [6 empty] | 1 | APLICACAO: #4HiQ LASER WINDOW, | APLICACION: #4HiQ LASER WINDOW, |  |  | 6
720336 | LENTE IMPRESS 3D 89MM 3DSYSTEMS | LENTE IMPRESS 3D 89MM 3DSYSTEMS | 2500-02991 - 3DSYSTEMS | REFERENCIA 2500-02991; | REFERENCIA 2500-02991; | [6 empty] | 1 | FORMATO: CRICULAR | FORMA: CIRCULAR |  |  | 7
720336 | LENTE IMPRESS 3D 89MM 3DSYSTEMS | LENTE IMPRESS 3D 89MM 3DSYSTEMS | 2500-02991 - 3DSYSTEMS | FABRICANTE 3DSYSTEMS. | FABRICANTE 3DSYSTEMS. | [6 empty] | 1 | DIAMETRO: 89,0000 mm | DIAMETRO: 89,0000 mm |  |  | 8
720336 | LENTE IMPRESS 3D 89MM 3DSYSTEMS | LENTE IMPRESS 3D 89MM 3DSYSTEMS | 2500-02991 - 3DSYSTEMS | [8 empty] | 1 | REFERENCIA: 2500-02991 | REFERENCIA: 2500-02991 |  |  | 9
720336 | LENTE IMPRESS 3D 89MM 3DSYSTEMS | LENTE IMPRESS 3D 89MM 3DSYSTEMS | 2500-02991 - 3DSYSTEMS | [8 empty] | 1 | FABRICANTE: 3DSYSTEMS | FABRICANTE: 3DSYSTEMS |  |  | 10
720372 | TINTA GALV FRIO 300ML SPRAY | PINTURA GALV FRIO 300ML SPRAY | CRZ - QUIMATIC | TINTA, GALVANIZACAO FRIO; | PINTURA, GALVANIZACION FRIO; | Referência: | Referencia: | INSPEÇÃO: NÃO APLICÁVEL | INSPECCIÓN: NO APLICABLE |  |  | 1 | TIPO: REVESTIMENTO ANTICORROSIVO | TIPO: RECUBRIMIENTO ANTICORROSIVO |  |  | 1
720372 | TINTA GALV FRIO 300ML SPRAY | PINTURA GALV FRIO 300ML SPRAY | CRZ - QUIMATIC | TIPO REVESTIMENTO ANTICORROSIVO; | TIPO RECUBRIMIENTO ANTICORROSIVO; | CRZ - QUIMATIC | CRZ - QUIMATIC |  |  |  |  | 1 | APLICACAO: GALVANIZACAO A FRIO | APLICACION: GALVANIZADO EN FRIO |  |  | 2
720372 | TINTA GALV FRIO 300ML SPRAY | PINTURA GALV FRIO 300ML SPRAY | CRZ - QUIMATIC | APLICACAO GALVANIZACAO A FRIO; | APLICACION GALVANIZADO EN FRIO; | [6 empty] | 1 | USO: CORDOES DE SOLDA | USO: CORDONES DE SOLDADURA |  |  | 3
720372 | TINTA GALV FRIO 300ML SPRAY | PINTURA GALV FRIO 300ML SPRAY | CRZ - QUIMATIC | USO CORDOES DE SOLDA, ESTRUTURAS METALICAS, | USO CORDONES DE SOLDADURA, ESTRUCTURAS METALICAS, | [6 empty] | 1 | USO: ESTRUTURAS METALICAS | USO: ESTRUCTURAS METALICAS |  |  | 4
720372 | TINTA GALV FRIO 300ML SPRAY | PINTURA GALV FRIO 300ML SPRAY | CRZ - QUIMATIC | FRIGORIFICOS, PLATAFORMAS MARITIMAS; | PLATAFORMAS MARITIMAS, REFRIGERADORES INDUSTRIALES; | [6 empty] | 1 | USO: FRIGORIFICOS | USO: PLATAFORMAS MARITIMAS |  |  | 5
720372 | TINTA GALV FRIO 300ML SPRAY | PINTURA GALV FRIO 300ML SPRAY | CRZ - QUIMATIC | COMPOSICAO METAIS GALVANICOS, RESINAS SELECIONADAS, | COMPOSICION METALES GALVANICOS, RESINAS | [6 empty] | 1 | USO: PLATAFORMAS MARITIMAS | USO: REFRIGERADORES INDUSTRIALES |  |  | 6
720372 | TINTA GALV FRIO 300ML SPRAY | PINTURA GALV FRIO 300ML SPRAY | CRZ - QUIMATIC | ZINCO PUREZA > 99,9 %; | SELECCIONADAS, ZINC PUREZA > 99,9 %; | [6 empty] | 1 | COMPOSICAO: METAIS GALVANICOS | COMPOSICION: METALES GALVANICOS |  |  | 7
720372 | TINTA GALV FRIO 300ML SPRAY | PINTURA GALV FRIO 300ML SPRAY | CRZ - QUIMATIC | COR DA TINTA CINZA METALICO; | COLOR DE LA PINTURA GRIS METALICO; | [6 empty] | 1 | COMPOSICAO: RESINAS SELECIONADAS | COMPOSICION: RESINAS SELECCIONADAS |  |  | 8
720372 | TINTA GALV FRIO 300ML SPRAY | PINTURA GALV FRIO 300ML SPRAY | CRZ - QUIMATIC | DENSIDADE 25 °C : 1,55 – 1,85 g/ml; | DENSIDAD 25 °C : 1,55 – 1,85 g/ml; | [6 empty] | 1 | COMPOSICAO: ZINCO PUREZA > 99,9 % | COMPOSICION: ZINC PUREZA > 99,9 % |  |  | 9
720372 | TINTA GALV FRIO 300ML SPRAY | PINTURA GALV FRIO 300ML SPRAY | CRZ - QUIMATIC | VISCOSIDADE Copo Ford 4, 25 °C: 80 – 100 s; | VISCOSIDAD Copo Ford 4, 25 °C: 80 – 100 s; | [6 empty] | 1 | COR DA TINTA: CINZA METALICO | COLOR DE LA PINTURA: GRIS METALICO |  |  | 10
720372 | TINTA GALV FRIO 300ML SPRAY | PINTURA GALV FRIO 300ML SPRAY | CRZ - QUIMATIC | TEOR DE SOLIDOS MINIMO 76% PESO; | TENOR DE SOLIDOS MINIMO 76% PESO; | [6 empty] | 1 | DENSIDADE: 25 °C : 1,55 – 1,85 g/ml | DENSIDAD: 25 °C : 1,55 – 1,85 g/ml |  |  | 11
720372 | TINTA GALV FRIO 300ML SPRAY | PINTURA GALV FRIO 300ML SPRAY | CRZ - QUIMATIC | TESTE MAIS DE 1200 h, NEVOA SALINA (ASTM B117); | TESTE MAS DE 1200 h, NIEBLA SALINA (ASTM B117); | [6 empty] | 1 | VISCOSIDADE: Copo Ford 4, 25 °C: 80 – 100 s | VISCOSIDAD: Copo Ford 4, 25 °C: 80 – 100 s |  |  | 12
720372 | TINTA GALV FRIO 300ML SPRAY | PINTURA GALV FRIO 300ML SPRAY | CRZ - QUIMATIC | TEMPERATURA -50 - 150 °C; | TEMPERATURA -50 - 150 °C; | [6 empty] | 1 | TEOR: DE SOLIDOS MINIMO 76% PESO | TENOR: DE SOLIDOS MINIMO 76% PESO |  |  | 13
720372 | TINTA GALV FRIO 300ML SPRAY | PINTURA GALV FRIO 300ML SPRAY | CRZ - QUIMATIC | CARACTERISTICAS ADICIONAIS ADERE METAL POR FUSAO | CARACTERISTICAS ADICIONALES ADHIERE AL METAL POR, | [6 empty] | 1 | TESTE: #1MAIS DE 1200 h | TESTE: #1MAS DE 1200 h |  |  | 14
720372 | TINTA GALV FRIO 300ML SPRAY | PINTURA GALV FRIO 300ML SPRAY | CRZ - QUIMATIC | ELETROQUIMICA, PROTECAO CATODICA, PROTECAO GALVANICA; | FUSION ELECTROQUIMICA, PROTECCION CATODICA, | [6 empty] | 1 | TESTE: #2NEVOA SALINA (ASTM B117) | TESTE: #2NIEBLA SALINA (ASTM B117) |  |  | 15
720372 | TINTA GALV FRIO 300ML SPRAY | PINTURA GALV FRIO 300ML SPRAY | CRZ - QUIMATIC | EMBALAGEM DA TINTA LATA AEROSSOL (SPRAY); | PROTECCION GALVANICA; | [6 empty] | 1 | TEMPERATURA: -50 - 150 °C | TEMPERATURA: -50 - 150 °C |  |  | 16
720372 | TINTA GALV FRIO 300ML SPRAY | PINTURA GALV FRIO 300ML SPRAY | CRZ - QUIMATIC | CAPACIDADE EMBALAGEM 300 ml; | EMBALAJE DE LA PINTURA LATA AEROSOL (SPRAY); | [6 empty] | 1 | CARACTERISTICAS ADICIONAIS: #1ADERE METAL POR, | CARACTERISTICAS ADICIONALES: #1ADHIERE AL METAL POR |  |  | 17
720372 | TINTA GALV FRIO 300ML SPRAY | PINTURA GALV FRIO 300ML SPRAY | CRZ - QUIMATIC | NORMAS TECNICAS APLICAVEIS ABNT NBR 6323, ASTM B117. | CAPACIDAD EMBALAJE 300 ml; | [6 empty] | 1 | CARACTERISTICAS ADICIONAIS: #2FUSAO ELETROQUIMICA | CARACTERISTICAS ADICIONALES: #2FUSION ELECTROQUIMICA |  |  | 18
720372 | TINTA GALV FRIO 300ML SPRAY | PINTURA GALV FRIO 300ML SPRAY | CRZ - QUIMATIC |  | NORMAS TECNICAS APLICABLES ABNT NBR 6323, ASTM B117. | [6 empty] | 1 | CARACTERISTICAS ADICIONAIS: #3PROTECAO CATODICA | CARACTERISTICAS ADICIONALES: #3PROTECCION CATODICA |  |  | 19
720372 | TINTA GALV FRIO 300ML SPRAY | PINTURA GALV FRIO 300ML SPRAY | CRZ - QUIMATIC | [8 empty] | 1 | CARACTERISTICAS ADICIONAIS: #4PROTECAO GALVANICA | CARACTERISTICAS ADICIONALES: #4PROTECCION GALVANICA |  |  | 20
720372 | TINTA GALV FRIO 300ML SPRAY | PINTURA GALV FRIO 300ML SPRAY | CRZ - QUIMATIC | [8 empty] | 1 | EMBALAGEM DA TINTA: LATA AEROSSOL (SPRAY) | EMBALAJE DE LA PINTURA: LATA AEROSOL (SPRAY) |  |  | 21
720372 | TINTA GALV FRIO 300ML SPRAY | PINTURA GALV FRIO 300ML SPRAY | CRZ - QUIMATIC | [8 empty] | 1 | CAPACIDADE EMBALAGEM: 300 ml | CAPACIDAD EMBALAJE: 300 ml |  |  | 22
720372 | TINTA GALV FRIO 300ML SPRAY | PINTURA GALV FRIO 300ML SPRAY | CRZ - QUIMATIC | [8 empty] | 1 | NORMAS TECNICAS APLICAVEIS: ABNT NBR 6323, ASTM B117 | NORMAS TECNICAS APLICABLES: ABNT NBR 6323, ASTM B117 |  |  | 23
720442 | BOMBA A/P FUSOS 50HZ NETZSCH | BOMBA A/P TORNI 50HZ NETZSCH | 3NS529/80S11I - NETZSCH | BOMBA, ALTA PRESSAO; | BOMBA, ALTA, PRESION; | REFERENCIA: | REFERENCIA: | INSPEÇÃO: CLASSE 2 | INSPECCIÓN: CLASE 2 | A necessidade de aquisição na MARCA/MODELO indicada se justifica pela | La necesidad de adquisición en la MARCA/MODELO indicada se justifica por la necesidad de que los equipos deben poseer especificacion | 1 | TIPO: #1BOMBA DE FUSOS,# | TIPO: #1BOMBA DE TORNILLOS,# |  |  | 1
720442 | BOMBA A/P FUSOS 50HZ NETZSCH | BOMBA A/P TORNI 50HZ NETZSCH | 3NS529/80S11I - NETZSCH | TIPO BOMBA DE FUSOS, | TIPO BOMBA DE TORNILLOS, | 3NS529/80S11I - NETZSCH | 3NS529/80S11I - NETZSCH |  |  | exigência de que os equipamentos possuam especificações técnicas e | es técnicas y funcionalidades idénticas a las bombas importadas (IMO - Pumps - Francia) en operación en las Unidades Generadoras (UG | 1 | TIPO: #2FABRICACAO ESPECIAL,# | TIPO: #2FABRICACION ESPECIAL,# |  |  | 2
720442 | BOMBA A/P FUSOS 50HZ NETZSCH | BOMBA A/P TORNI 50HZ NETZSCH | 3NS529/80S11I - NETZSCH | FABRICACAO ESPECIAL, | FABRICACION ESPECIAL, | CARACTERISTICAS TECNICAS DESENVOLVIDAS SOB ENCOMENDA PARA ITAIPU. O | CARACTERISTICAS TECNICAS DESARROLLADAS BAJO ENCARGO PARA ITAIPU. EL |  |  | funcionalidades idênticas às bombas importadas (IMO - Pumps - França) em | s) #1 a #18. A través del proceso de licitación EF 2321-19 (Orden de Compra 4500057454) se adquirieron, a modo de prototipo, dos bom | 1 | TIPO: #3USO COM MOTOR 50Hz,# | TIPO: #3USO CON MOTOR 50Hz,# |  |  | 3
720442 | BOMBA A/P FUSOS 50HZ NETZSCH | BOMBA A/P TORNI 50HZ NETZSCH | 3NS529/80S11I - NETZSCH | USO COM MOTOR 50Hz, | USO CON MOTOR 50Hz, | CADASTRO DE COMPRAS DEVERA INCLUIR A ESPECIFICACAO TECNICA | REGISTRO DE COMPRAS DEBERA INCLUIR LA ESPECIFICACION TECNICA |  |  | operação nas Unidades Geradoras (UGs) #1 a #18. Por meio do processo | bas NETZSCH (una de cada modelo 50 y 60 Hz) aplicadas en las unidades hidráulicas de ITAIPU. Las bombas presentaron un desempeño sat | 1 | TIPO: #4PRESSAO DE DESCARGA 64 bar | TIPO: #4PRESION DE DESCARGA 64 bar |  |  | 4
720442 | BOMBA A/P FUSOS 50HZ NETZSCH | BOMBA A/P TORNI 50HZ NETZSCH | 3NS529/80S11I - NETZSCH | PRESSAO DE DESCARGA 64 bar; | PRESION DE DESCARGA 64 bar; | 5215-20-19547-P-R5/5215-20-19547-E-R6 (EM ELABORACAO). | 5215-20-19547-P-R5/5215-20-19547-E-R6 (EN ELABORACION). |  |  | licitatório EF 2321-19 (Ordem de Compra 4500057454), foram adquiridas, a | isfactorio, incluso con algunas características de mantenimiento más favorables que el componente | 1 | FLUIDOS: OLEO | FLUIDOS: ACEITE |  |  | 5
720442 | BOMBA A/P FUSOS 50HZ NETZSCH | BOMBA A/P TORNI 50HZ NETZSCH | 3NS529/80S11I - NETZSCH | FLUIDOS OLEO; | FLUIDOS ACEITE; |  |  |  |  | título de protótipo, duas bombas NETZSCH (uma de cada modelo, 50 e 60 | original del fabricante IMO. Por lo tanto, dadas las condiciones expuestas, para la aplicación reque | 1 | ROTACAO: 1.480,00 RPM | ROTACION: 1.480,00 rpm |  |  | 6
720442 | BOMBA A/P FUSOS 50HZ NETZSCH | BOMBA A/P TORNI 50HZ NETZSCH | 3NS529/80S11I - NETZSCH | ROTACAO 1480 RPM; | ROTACION 1480 RPM; | MATERIAL COM REQUISITOS DE COMPRAS SUSTENTAVEIS | MATERIAL CON REQUISITOS DE COMPRAS SUSTENTABLES |  |  | Hz), aplicadas nas unidades hidráulicas da ITAIPU. As bombas | rida, en sistema de alta criticidad para la operación de las UGs, no es | 1 | VAZAO: 65,16 m3/h | CAUDAL: 65,16 m³/h |  |  | 7
720442 | BOMBA A/P FUSOS 50HZ NETZSCH | BOMBA A/P TORNI 50HZ NETZSCH | 3NS529/80S11I - NETZSCH | VAZAO 65,16 m3/h; | CAUDAL 65,16 m³/h; |  |  |  |  | apresentaram desempenho satisfatório, inclusive com algumas | posible la adquisición/utilización de material de otras marcas/modelos. | 1 | ESPECIFICACAO DE FABRICACAO: #1ANEXA 5215-20-19547-P-R5 | ESPECIFICACION DE FABRICACION: #1 ANEXA 5215-20-19547-P-R5 |  |  | 8
720442 | BOMBA A/P FUSOS 50HZ NETZSCH | BOMBA A/P TORNI 50HZ NETZSCH | 3NS529/80S11I - NETZSCH | ESPECIFICACAO DE FABRICACAO ANEXA 5215-20-19547-P-R5, | ESPECIFICACION DE FABRICACION ANEXA 5215-20-19547-P- |  |  |  |  | características de manutenção mais favoráveis do que o componente |  | 1 | ESPECIFICACAO DE FABRICACAO: #25215-20-19547-P-R6 | ESPECIFICACION DE FABRICACION: #25215-20-19547-P-R6 |  |  | 9
720442 | BOMBA A/P FUSOS 50HZ NETZSCH | BOMBA A/P TORNI 50HZ NETZSCH | 3NS529/80S11I - NETZSCH | 215-20-19547-P-R6; | R5, 215-20-19547-P-R6; |  |  |  |  | original do fabricante IMO. Portanto, dadas as condições expostas, para |  | 1 | REFERENCIA: 3NS529/80S11I | REFERENCIA: 3NS529/80S11I |  |  | 10
720442 | BOMBA A/P FUSOS 50HZ NETZSCH | BOMBA A/P TORNI 50HZ NETZSCH | 3NS529/80S11I - NETZSCH | REFERENCIA 3NS529/80S11I; | REFERENCIA 3NS529/80S11I; |  |  |  |  | a aplicação requerida, em sistema de alta criticidade para a operação |  | 1 | FABRICANTE: NETZSCH | FABRICANTE: NETZSCH |  |  | 11
720442 | BOMBA A/P FUSOS 50HZ NETZSCH | BOMBA A/P TORNI 50HZ NETZSCH | 3NS529/80S11I - NETZSCH | FABRICANTE NETZSCH. | FABRICANTE NETZSCH. |  |  |  |  | das UGs, não é possível a aquisição/utilização de material de outras |  | 1 |  |  |  |  | 12
720442 | BOMBA A/P FUSOS 50HZ NETZSCH | BOMBA A/P TORNI 50HZ NETZSCH | 3NS529/80S11I - NETZSCH | [6 empty] | marcas/modelos. |  | 1 |  |  |  |  | 13
720442 | BOMBA A/P FUSOS 50HZ NETZSCH | BOMBA A/P TORNI 50HZ NETZSCH | 3NS529/80S11I - NETZSCH | [8 empty] | 1 |  |  |  |  | 14
720443 | BOMBA A/P FUSOS 60HZ NETZSCH | BOMBA A/P TORNI 60HZ NETZSCH | 3NS441/80S11I - NETZSCH | BOMBA, ALTA PRESSAO; | BOMBA, ALTA, PRESION; | Referencia: | Referência: | INSPEÇÃO: CLASSE 2 | INSPECCIÓN: CLASE 2 | A necessidade de aquisição na MARCA/MODELO indicada se justifica pela | La necesidad de adquisición en la MARCA/MODELO indicada se justifica por la necesidad de que los equipos deben poseer especificacion | 1 | TIPO: #1BOMBA DE FUSOS,# | TIPO: #1BOMBA DE TORNILLOS,# |  |  | 1
720443 | BOMBA A/P FUSOS 60HZ NETZSCH | BOMBA A/P TORNI 60HZ NETZSCH | 3NS441/80S11I - NETZSCH | TIPO BOMBA DE FUSOS, | TIPO BOMBA DE TORNILLOS, | 3NS441/80S11I - NETZSCH | 3NS441/80S11I - NETZSCH |  |  | exigência de que os equipamentos possuam especificações técnicas e | es técnicas y funcionalidades idénticas a las bombas importadas (IMO - Pumps - Francia) en operación en las Unidades Generadoras (UG | 1 | TIPO: #2FABRICACAO ESPECIAL,# | TIPO: #2FABRICACION ESPECIAL,# |  |  | 2
720443 | BOMBA A/P FUSOS 60HZ NETZSCH | BOMBA A/P TORNI 60HZ NETZSCH | 3NS441/80S11I - NETZSCH | FABRICACAO ESPECIAL, | FABRICACION ESPECIAL, | Caracterísiticas técnicas desenvolvidas sob encomenda para ITAIPU. O | Caracterísiticas técnicas desenvolvidas sob encomenda para ITAIPU. O |  |  | funcionalidades idênticas às bombas importadas (IMO - Pumps - França) em | s) #1 a #18. A través del proceso de licitación EF 2321-19 (Orden de Compra 4500057454) se adquirieron, a modo de prototipo, dos bom | 1 | TIPO: #3USO COM MOTOR 60Hz,# | TIPO: #3USO CON MOTOR 60Hz,# |  |  | 3
720443 | BOMBA A/P FUSOS 60HZ NETZSCH | BOMBA A/P TORNI 60HZ NETZSCH | 3NS441/80S11I - NETZSCH | USO COM MOTOR 60Hz, | USO CON MOTOR 60Hz, | cadastro de compras deverá incluir a Especificação Técnica | cadastro de compras deverá incluir a Especificação Técnica |  |  | operação nas Unidades Geradoras (UGs) #1 a #18. Por meio do processo | bas NETZSCH (una de cada modelo 50 y 60 Hz) aplicadas en las unidades hidráulicas de ITAIPU. Las bombas presentaron un desempeño sat | 1 | TIPO: #4PRESSAO DE DESCARGA 64 bar | TIPO: #4PRESION DE DESCARGA 64 bar |  |  | 4
720443 | BOMBA A/P FUSOS 60HZ NETZSCH | BOMBA A/P TORNI 60HZ NETZSCH | 3NS441/80S11I - NETZSCH | PRESSAO DE DESCARGA 64 bar; | PRESION DE DESCARGA 64 bar; | 5215-20-19547-P-R5/5215-20-19547-E-R6 (en elaboración) | 5215-20-19547-P-R5/5215-20-19547-E-R6 (en elaboración) |  |  | licitatório EF 2321-19 (Ordem de Compra 4500057454), foram adquiridas, a | isfactorio, incluso con algunas características de mantenimiento más favorables que el componente | 1 | FLUIDOS: OLEO | FLUIDOS: ACEITE |  |  | 5
720443 | BOMBA A/P FUSOS 60HZ NETZSCH | BOMBA A/P TORNI 60HZ NETZSCH | 3NS441/80S11I - NETZSCH | FLUIDOS OLEO; | FLUIDOS ACEITE; |  |  |  |  | título de protótipo, duas bombas NETZSCH (uma de cada modelo, 50 e 60 | original del fabricante IMO. Por lo tanto, dadas las condiciones expuestas, para la aplicación reque | 1 | ROTACAO: 1.780,00 RPM | ROTACION: 1.780,00 rpm |  |  | 6
720443 | BOMBA A/P FUSOS 60HZ NETZSCH | BOMBA A/P TORNI 60HZ NETZSCH | 3NS441/80S11I - NETZSCH | ROTACAO 1780 RPM; | ROTACION 1780 RPM; |  |  |  |  | Hz), aplicadas nas unidades hidráulicas da ITAIPU. As bombas | rida, en sistema de alta criticidad para la operación de las UGs, no es | 1 | VAZAO: 67,32 m3/h | CAUDAL: 67,32 m3/h |  |  | 7
720443 | BOMBA A/P FUSOS 60HZ NETZSCH | BOMBA A/P TORNI 60HZ NETZSCH | 3NS441/80S11I - NETZSCH | VAZAO 67,32 m3/h; | CAUDAL 67,32 m3/h; |  |  |  |  | apresentaram desempenho satisfatório, inclusive com algumas | posible la adquisición/utilización de material de otras marcas/modelos. | 1 | ESPECIFICACAO DE FABRICACAO: #1ANEXA 5215-20-19547-P-R5 | ESPECIFICACION DE FABRICACION: #1 ANEXA 5215-20-19547-P-R5 |  |  | 8
720443 | BOMBA A/P FUSOS 60HZ NETZSCH | BOMBA A/P TORNI 60HZ NETZSCH | 3NS441/80S11I - NETZSCH | ESPECIFICACAO DE FABRICACAO ANEXA 5215-20-19547-P-R5, | ESPECIFICACION DE FABRICACION ANEXA 5215-20-19547-P- |  |  |  |  | características de manutenção mais favoráveis do que o componente |  | 1 | ESPECIFICACAO DE FABRICACAO: #25215-20-19547-P-R6 | ESPECIFICACION DE FABRICACION: #25215-20-19547-P-R6 |  |  | 9
720443 | BOMBA A/P FUSOS 60HZ NETZSCH | BOMBA A/P TORNI 60HZ NETZSCH | 3NS441/80S11I - NETZSCH | 215-20-19547-P-R6; | R5, 215-20-19547-P-R6; |  |  |  |  | original do fabricante IMO. Portanto, dadas as condições expostas, para |  | 1 | REFERENCIA: 3NS441/80S11I | REFERENCIA: 3NS441/80S11I |  |  | 10
720443 | BOMBA A/P FUSOS 60HZ NETZSCH | BOMBA A/P TORNI 60HZ NETZSCH | 3NS441/80S11I - NETZSCH | REFERENCIA 3NS441/80S11I; | REFERENCIA 3NS441/80S11I; |  |  |  |  | a aplicação requerida, em sistema de alta criticidade para a operação |  | 1 | FABRICANTE: NETZSCH | FABRICANTE: NETZSCH |  |  | 11
720443 | BOMBA A/P FUSOS 60HZ NETZSCH | BOMBA A/P TORNI 60HZ NETZSCH | 3NS441/80S11I - NETZSCH | FABRICANTE NETZSCH. | FABRICANTE NETZSCH. |  |  |  |  | das UGs, não é possível a aquisição/utilização de material de outras |  | 1 |  |  |  |  | 12
720443 | BOMBA A/P FUSOS 60HZ NETZSCH | BOMBA A/P TORNI 60HZ NETZSCH | 3NS441/80S11I - NETZSCH | [6 empty] | marcas/modelos. |  | 1 |  |  |  |  | 13
720620 | SRP-CÂMERA MINI DOME FULLHD EXTERNOS | MATERIAL IGUAL AL CODIGO DE SAP 720619 | QNV-C8083R - HANWHA / | CÂMERA MINI DOME FULLHD PARA AMBIENTES EXTERNOS | CÂMERA MINI DOME FULLHD PARA AMBIENTES EXTERNOS | Modelos de referência: - P3265-LVE da fabricante Axis; - QNV-C8083R da fabricante Hanwha; | Modelos de referência: - P3265-LVE da fabricante Axis; - QNV-C8083R da fabricante Hanwha; | INSPEÇÃO: NÃO APLICÁVEL | INSPECCIÓN: NO APLICABLE | O sistema de CFTV da Itaipu já possui a licença base do software ilestone Xprotect Corporate instalado e licenciado. Desta forma as | O sistema de CFTV da Itaipu já possui a licença base do software ilestone Xprotect Corporate instalado e licenciado. Desta forma as | 1 |  |  |  |  | 1
720620 | SRP-CÂMERA MINI DOME FULLHD EXTERNOS | MATERIAL IGUAL AL CODIGO DE SAP 720619 | QNV-C8083R - HANWHA / | [6 empty] | câmeras e licenças a serem fornecidas deverão ser compatíveis com ta | câmeras e licenças a serem fornecidas deverão ser compatíveis com ta | 1 |  |  |  |  | 2
720620 | SRP-CÂMERA MINI DOME FULLHD EXTERNOS | MATERIAL IGUAL AL CODIGO DE SAP 720619 | QNV-C8083R - HANWHA / | [6 empty] | l software. | l software. | 1 |  |  |  |  | 3
720626 | NOBREAK UPS DUP 4U 2000VA 220VAC APC | NOBREAK UPS DOB 4U 2000VA 220VAC APC | APC - SRV2KRI-BR - APC / 1405 | NOBREAK; | NOBREAK; |  |  | INSPEÇÃO: CLASSE 3 | INSPECCIÓN: CLASE 3 | A ITAIPU já possui instalado e licenciado o software StruxureWare Data | ITAIPU ya cuenta con el software StruxureWare Data Center Expert de | 1 | POTENCIA: 2000 VA | POTENCIA: 2000 VA |  |  | 1
720626 | NOBREAK UPS DUP 4U 2000VA 220VAC APC | NOBREAK UPS DOB 4U 2000VA 220VAC APC | APC - SRV2KRI-BR - APC / 1405 | POTENCIA 2000 VA; | POTENCIA 2000 VA; |  |  |  |  | Center Expert da Schneider. Todos os no-breaks dos sistemas de segurança | Schneider Electric instalado y con licencia. Todos los no-breaks de los | 1 | TENSAO NOMINAL DE ENTRADA: 220 VAC | TENSION NOMINAL DE ENTRADA: 220 VAC |  |  | 2
720626 | NOBREAK UPS DUP 4U 2000VA 220VAC APC | NOBREAK UPS DOB 4U 2000VA 220VAC APC | APC - SRV2KRI-BR - APC / 1405 | TENSAO NOMINAL DE ENTRADA 220 VAC; | TENSION NOMINAL DE ENTRADA 220 VAC; |  |  |  |  | eletrônica da área corporativa da margem esquerda da Itaipu Binacional | sistemas de seguridad electrónica del área corporativa de la margen | 1 | TENSAO DE SAIDA: 220 VAC | TENSION DE SALIDA: 220 VAC |  |  | 3
720626 | NOBREAK UPS DUP 4U 2000VA 220VAC APC | NOBREAK UPS DOB 4U 2000VA 220VAC APC | APC - SRV2KRI-BR - APC / 1405 | TENSAO DE SAIDA 220 VAC; | TENSION DE SALIDA 220 VAC; |  |  |  |  | são gerenciados a partir deste software, portanto, os equipamentos | izquierda de Itaipú Binacional se gestionan mediante este software. Por | 1 | FREQUENCIA: DE SALIDA 50/60 Hz | FRECUENCIA: DE SALIDA 50/60 Hz |  |  | 4
720626 | NOBREAK UPS DUP 4U 2000VA 220VAC APC | NOBREAK UPS DOB 4U 2000VA 220VAC APC | APC - SRV2KRI-BR - APC / 1405 | FREQUENCIA DE SALIDA 50/60 Hz; | FRECUENCIA DE SALIDA 50/60 Hz; |  |  |  |  | fornecidos deverão ser totalmente compatíveis e integráveis ao referido | lo tanto, los equipos suministrados deben ser totalmente compatibles e | 1 | FREQUENCIA NOMINAL ENTRADA: #01 50/60 Hz | FRECUENCIA NOMINAL ENTRADA: #01 50/60 Hz |  |  | 5
720626 | NOBREAK UPS DUP 4U 2000VA 220VAC APC | NOBREAK UPS DOB 4U 2000VA 220VAC APC | APC - SRV2KRI-BR - APC / 1405 | FREQUENCIA NOMINAL ENTRADA 50/60 Hz; | FRECUENCIA NOMINAL ENTRADA 50/60 Hz; |  |  |  |  | software | integrables con este software. | 1 | FREQUENCIA NOMINAL ENTRADA: #02FORMA DE ONDA DE SALIDA, | FRECUENCIA NOMINAL ENTRADA: #02FORMA DE ONDA DE SALIDA, |  |  | 6
720626 | NOBREAK UPS DUP 4U 2000VA 220VAC APC | NOBREAK UPS DOB 4U 2000VA 220VAC APC | APC - SRV2KRI-BR - APC / 1405 | FORMA DE ONDA DE SALIDA SENOIDAL; | FORMA DE ONDA DE SALIDA SENOIDAL; | [6 empty] | 1 | FREQUENCIA NOMINAL ENTRADA: #03SENOIDAL | FRECUENCIA NOMINAL ENTRADA: #03SENOIDAL |  |  | 7
720626 | NOBREAK UPS DUP 4U 2000VA 220VAC APC | NOBREAK UPS DOB 4U 2000VA 220VAC APC | APC - SRV2KRI-BR - APC / 1405 | TOPOLOGIA EN LINEA DE DOBLE CONVERSION; | TOPOLOGIA EN LINEA DE DOBLE CONVERSION; | [6 empty] | 1 | FREQUENCIA NOMINAL ENTRADA: #04TOPOLOGIA EN LINEA DE, | FRECUENCIA NOMINAL ENTRADA: #04TOPOLOGIA EN LINEA DE, |  |  | 8
720626 | NOBREAK UPS DUP 4U 2000VA 220VAC APC | NOBREAK UPS DOB 4U 2000VA 220VAC APC | APC - SRV2KRI-BR - APC / 1405 | AUTONOMIA MINIMA 55 MINUTOS DE ENERGIA ININTERRUMPIDA; | AUTONOMIA MINIMA 55 MINUTOS DE ENERGIA ININTERRUMPIDA; | [6 empty] | 1 | FREQUENCIA NOMINAL ENTRADA: #05DOBLE CONVERSION | FRECUENCIA NOMINAL ENTRADA: #05DOBLE CONVERSION |  |  | 9
720626 | NOBREAK UPS DUP 4U 2000VA 220VAC APC | NOBREAK UPS DOB 4U 2000VA 220VAC APC | APC - SRV2KRI-BR - APC / 1405 | RECURSO DE BY-PASS CON ACTIVACION AUTOMATICA O MANUAL; | RECURSO DE BY-PASS CON ACTIVACION AUTOMATICA O MANUAL; | [6 empty] | 1 | FREQUENCIA NOMINAL ENTRADA: #06AUTONOMIA MINIMA 55, | FRECUENCIA NOMINAL ENTRADA: #06AUTONOMIA MINIMA 55, |  |  | 10
720626 | NOBREAK UPS DUP 4U 2000VA 220VAC APC | NOBREAK UPS DOB 4U 2000VA 220VAC APC | APC - SRV2KRI-BR - APC / 1405 | TOMA DE ENTRADA IEC C14; | TOMA DE ENTRADA IEC C14; | [6 empty] | 1 | FREQUENCIA NOMINAL ENTRADA: #07MINUTOS DE ENERGIA, | FRECUENCIA NOMINAL ENTRADA: #07MINUTOS DE ENERGIA, |  |  | 11
720626 | NOBREAK UPS DUP 4U 2000VA 220VAC APC | NOBREAK UPS DOB 4U 2000VA 220VAC APC | APC - SRV2KRI-BR - APC / 1405 | TIPO DE BATERIA PLOMO-ACIDO, SELLADO, LIBRE DE MANTENIMIENTO, A PRUEBA | TIPO DE BATERIA PLOMO-ACIDO, SELLADO, LIBRE DE MANTENIMIENTO, A PRUEBA | [6 empty] | 1 | FREQUENCIA NOMINAL ENTRADA: #08ININTERRUMPIDA | FRECUENCIA NOMINAL ENTRADA: #08ININTERRUMPIDA |  |  | 12
720626 | NOBREAK UPS DUP 4U 2000VA 220VAC APC | NOBREAK UPS DOB 4U 2000VA 220VAC APC | APC - SRV2KRI-BR - APC / 1405 | DE FUGAS, TIEMPO DE RECARGA NO SUPERIOR A 3 HORAS; | DE FUGAS, TIEMPO DE RECARGA NO SUPERIOR A 3 HORAS; | [6 empty] | 1 | FREQUENCIA NOMINAL ENTRADA: #09RECURSO DE BY-PASS CON, | FRECUENCIA NOMINAL ENTRADA: #09RECURSO DE BY-PASS CON, |  |  | 13
720626 | NOBREAK UPS DUP 4U 2000VA 220VAC APC | NOBREAK UPS DOB 4U 2000VA 220VAC APC | APC - SRV2KRI-BR - APC / 1405 | QUANTIDADE DE TOMADAS DE SAIDA 4 Un; | CANTIDAD DE TOMAS DE SALIDA 4 Un; | [6 empty] | 1 | FREQUENCIA NOMINAL ENTRADA: #10ACTIVACION AUTOMATICA O, | FRECUENCIA NOMINAL ENTRADA: #10ACTIVACION AUTOMATICA O, |  |  | 14
720626 | NOBREAK UPS DUP 4U 2000VA 220VAC APC | NOBREAK UPS DOB 4U 2000VA 220VAC APC | APC - SRV2KRI-BR - APC / 1405 | INTERFACE PUERTO SERIAL RS232, USB-B; | INTERFAZ PUERTO SERIAL RS232, USB-B; | [6 empty] | 1 | FREQUENCIA NOMINAL ENTRADA: #11MANUAL | FRECUENCIA NOMINAL ENTRADA: #11MANUAL |  |  | 15
720626 | NOBREAK UPS DUP 4U 2000VA 220VAC APC | NOBREAK UPS DOB 4U 2000VA 220VAC APC | APC - SRV2KRI-BR - APC / 1405 | FIJACION RACK 19" (2 SLOTS); | FIJACION RACK 19" (2 SLOTS); | [6 empty] | 1 | FREQUENCIA NOMINAL ENTRADA: #12TOMA DE ENTRADA IEC C14 | FRECUENCIA NOMINAL ENTRADA: #12TOMA DE ENTRADA IEC C14 |  |  | 16
720626 | NOBREAK UPS DUP 4U 2000VA 220VAC APC | NOBREAK UPS DOB 4U 2000VA 220VAC APC | APC - SRV2KRI-BR - APC / 1405 | PESO MAXIMO 30 kg; | PESO MAXIMO 30 kg; | [6 empty] | 1 | TIPO DE BATERIA: #1PLOMO-ACIDO, SELLADO, LIBRE, | TIPO DE BATERIA: #1PLOMO-ACIDO, SELLADO, LIBRE, |  |  | 17
720626 | NOBREAK UPS DUP 4U 2000VA 220VAC APC | NOBREAK UPS DOB 4U 2000VA 220VAC APC | APC - SRV2KRI-BR - APC / 1405 | TIPO DE TOMA DE SALIDA NBR 14136; | TIPO DE TOMA DE SALIDA NBR 14136; | [6 empty] | 1 | TIPO DE BATERIA: #2DE MANTENIMIENTO | TIPO DE BATERIA: #2DE MANTENIMIENTO |  |  | 18
720626 | NOBREAK UPS DUP 4U 2000VA 220VAC APC | NOBREAK UPS DOB 4U 2000VA 220VAC APC | APC - SRV2KRI-BR - APC / 1405 | FORNECIDO COM NETWORK MANAGEMENT CARD (NMC), CABLE USB-A/MICRO USB, | SUMINISTRADO CON NETWORK MANAGEMENT CARD (NMC), CABLE USB-A/MICRO USB, | [6 empty] | 1 | TIPO DE BATERIA: #3A PRUEBA DE FUGAS | TIPO DE BATERIA: #3A PRUEBA DE FUGAS |  |  | 19
720626 | NOBREAK UPS DUP 4U 2000VA 220VAC APC | NOBREAK UPS DOB 4U 2000VA 220VAC APC | APC - SRV2KRI-BR - APC / 1405 | CABLE DB9 SERIAL MACHO/ HEMBRA, CABLE USB-A/USB-B, CABLE IEC C13/NBR | CABLE DB9 SERIAL MACHO/HEMBRA, CABLE USB-A/USB-B, CABLE IEC C13/NBR | [6 empty] | 1 | TIPO DE BATERIA: #4TIEMPO DE RECARGA NO, | TIPO DE BATERIA: #4TIEMPO DE RECARGA NO, |  |  | 20
720626 | NOBREAK UPS DUP 4U 2000VA 220VAC APC | NOBREAK UPS DOB 4U 2000VA 220VAC APC | APC - SRV2KRI-BR - APC / 1405 | 14136 MACHO, REJILLA FRONTAL, KIT RIEL Y HERRAJES PARA FIJACION EN RACK. | 14136 MACHO, REJILLA FRONTAL, KIT RIEL Y HERRAJES PARA FIJACION EN RACK. | [6 empty] | 1 | TIPO DE BATERIA: #5SUPERIOR A 3 HORAS | TIPO DE BATERIA: #5SUPERIOR A 3 HORAS |  |  | 21
720626 | NOBREAK UPS DUP 4U 2000VA 220VAC APC | NOBREAK UPS DOB 4U 2000VA 220VAC APC | APC - SRV2KRI-BR - APC / 1405 | [8 empty] | 1 | QUANTIDADE DE TOMADAS DE SAIDA: 4 Un | CANTIDAD DE TOMAS DE SALIDA: 4 Un |  |  | 22
720626 | NOBREAK UPS DUP 4U 2000VA 220VAC APC | NOBREAK UPS DOB 4U 2000VA 220VAC APC | APC - SRV2KRI-BR - APC / 1405 | [8 empty] | 1 | INTERFACE: #1PUERTO SERIAL RS232, USB-B | INTERFAZ: #1PUERTO SERIAL RS232, USB-B |  |  | 23
720626 | NOBREAK UPS DUP 4U 2000VA 220VAC APC | NOBREAK UPS DOB 4U 2000VA 220VAC APC | APC - SRV2KRI-BR - APC / 1405 | [8 empty] | 1 | INTERFACE: #2FIJACION RACK 19" (2 SLOTS) | INTERFAZ: #2FIJACION RACK 19" (2 SLOTS) |  |  | 24
720626 | NOBREAK UPS DUP 4U 2000VA 220VAC APC | NOBREAK UPS DOB 4U 2000VA 220VAC APC | APC - SRV2KRI-BR - APC / 1405 | [8 empty] | 1 | INTERFACE: #3PESO MAXIMO 30 kg | INTERFAZ: #3PESO MAXIMO 30 kg |  |  | 25
720626 | NOBREAK UPS DUP 4U 2000VA 220VAC APC | NOBREAK UPS DOB 4U 2000VA 220VAC APC | APC - SRV2KRI-BR - APC / 1405 | [8 empty] | 1 | INTERFACE: #4TIPO DE TOMA DE SALIDA, | INTERFAZ: #4TIPO DE TOMA DE SALIDA, |  |  | 26
720626 | NOBREAK UPS DUP 4U 2000VA 220VAC APC | NOBREAK UPS DOB 4U 2000VA 220VAC APC | APC - SRV2KRI-BR - APC / 1405 | [8 empty] | 1 | INTERFACE: #5NBR 14136 | INTERFAZ: #5NBR 14136 |  |  | 27
720626 | NOBREAK UPS DUP 4U 2000VA 220VAC APC | NOBREAK UPS DOB 4U 2000VA 220VAC APC | APC - SRV2KRI-BR - APC / 1405 | [8 empty] | 1 | ACESSORIO(S): #1NETWORK MANAGEMENT CARD, | ACCESORIO(S): #1NETWORK MANAGEMENT CARD, |  |  | 28
720626 | NOBREAK UPS DUP 4U 2000VA 220VAC APC | NOBREAK UPS DOB 4U 2000VA 220VAC APC | APC - SRV2KRI-BR - APC / 1405 | [8 empty] | 1 | ACESSORIO(S): #2(NMC), CABLE USB-A/MICRO USB | ACCESORIO(S): #2(NMC), CABLE USB-A/MICRO USB |  |  | 29
720626 | NOBREAK UPS DUP 4U 2000VA 220VAC APC | NOBREAK UPS DOB 4U 2000VA 220VAC APC | APC - SRV2KRI-BR - APC / 1405 | [8 empty] | 1 | ACESSORIO(S): #3CABLE DB9 SERIAL MACHO/, | ACCESORIO(S): #3CABLE DB9 SERIAL MACHO/, |  |  | 30
720626 | NOBREAK UPS DUP 4U 2000VA 220VAC APC | NOBREAK UPS DOB 4U 2000VA 220VAC APC | APC - SRV2KRI-BR - APC / 1405 | [8 empty] | 1 | ACESSORIO(S): #4HEMBRA, CABLE USB-A/USB-B | ACCESORIO(S): #4HEMBRA, CABLE USB-A/USB-B |  |  | 31
720626 | NOBREAK UPS DUP 4U 2000VA 220VAC APC | NOBREAK UPS DOB 4U 2000VA 220VAC APC | APC - SRV2KRI-BR - APC / 1405 | [8 empty] | 1 | ACESSORIO(S): #5CABLE IEC C13/NBR 14136, | ACCESORIO(S): #5CABLE IEC C13/NBR 14136, |  |  | 32
720626 | NOBREAK UPS DUP 4U 2000VA 220VAC APC | NOBREAK UPS DOB 4U 2000VA 220VAC APC | APC - SRV2KRI-BR - APC / 1405 | [8 empty] | 1 | ACESSORIO(S): #6MACHO, REJILLA FRONTAL | ACCESORIO(S): #6MACHO, REJILLA FRONTAL |  |  | 33
720626 | NOBREAK UPS DUP 4U 2000VA 220VAC APC | NOBREAK UPS DOB 4U 2000VA 220VAC APC | APC - SRV2KRI-BR - APC / 1405 | [8 empty] | 1 | ACESSORIO(S): #7KIT RIEL Y HERRAJES PARA, | ACCESORIO(S): #7KIT RIEL Y HERRAJES PARA, |  |  | 34
720626 | NOBREAK UPS DUP 4U 2000VA 220VAC APC | NOBREAK UPS DOB 4U 2000VA 220VAC APC | APC - SRV2KRI-BR - APC / 1405 | [8 empty] | 1 | ACESSORIO(S): #8FIJACION EN RACK | ACCESORIO(S): #8FIJACION EN RACK |  |  | 35
720719 | PLACA ELET PROT 24V R-LT0863 CARRIER | PLACA ELECT PROTEC 24V R-LT0863 CARRIER | R-LT0863-CAR/CLO1.1 V1.1 - CARRIER / PD1018 | PLACA, ELETRONICA; | PLACA, ELECTRONICA; |  |  | INSPEÇÃO: NÃO APLICÁVEL | INSPECCIÓN: NO APLICABLE | É necessária a aquisição destas Placas Eletrônicas da Marca/Modelo | Es necesario la adquisición de estas Placas Electrónicas de la Marca/Modelo indicado, CARRIER/R-LT0863-CAR/CLO.1-1 V1.1, que serán u | 1 | APLICACAO: PROTECAO CONTRA SOBRECARGA | APLICACION: PROTECCION CONTRA SOBRECARGA |  |  | 1
720719 | PLACA ELET PROT 24V R-LT0863 CARRIER | PLACA ELECT PROTEC 24V R-LT0863 CARRIER | R-LT0863-CAR/CLO1.1 V1.1 - CARRIER / PD1018 | PARA PROTECAO CONTRA SOBRECARGA; | PARA PROTECCION CONTRA SOBRECARGA; |  |  |  |  | indicada, CARRIER/R-LT0863-CAR/CLO.1-1 V1.1, que serão utilizadas para | tilizados en la protección de compresores para los equipos de Aire Acondicionado de las Casetas 2-CRL-1 y 2-CCB-1 de la SEMD. | 1 | FUNCAO: LIMITAR FLUXO DE CORRENTE | FUNCION: LIMITAR FLUJO DE CORRIENTE |  |  | 2
720719 | PLACA ELET PROT 24V R-LT0863 CARRIER | PLACA ELECT PROTEC 24V R-LT0863 CARRIER | R-LT0863-CAR/CLO1.1 V1.1 - CARRIER / PD1018 | FUNCAO LIMITAR FLUXO DE CORRENTE; | FUNCION LIMITAR FLUJO DE CORRIENTE; |  |  |  |  | proteção de compressores dos equipamentos de Ar Condicionado da Casetas |  | 1 | TENSAO NOMINAL DE ALIMENTACAO: 24 V | TENSION NOMINAL ALIMENTACION: 24 V |  |  | 3
720719 | PLACA ELET PROT 24V R-LT0863 CARRIER | PLACA ELECT PROTEC 24V R-LT0863 CARRIER | R-LT0863-CAR/CLO1.1 V1.1 - CARRIER / PD1018 | TENSAO NOMINAL DE ALIMENTACAO 24 V; | TENSION NOMINAL ALIMENTACION 24 V; |  |  |  |  | 2 -CRL- 1º e 2-CCB-1 da SEMD. |  | 1 | REFERENCIA: R-LT0863-CAR/CLO.1-1 V1.1 | REFERENCIA: R-LT0863-CAR/CLO.1-1 V1.1 |  |  | 4
720719 | PLACA ELET PROT 24V R-LT0863 CARRIER | PLACA ELECT PROTEC 24V R-LT0863 CARRIER | R-LT0863-CAR/CLO1.1 V1.1 - CARRIER / PD1018 | REFERENCIA R-LT0863-CAR/CLO.1-1 V1.1; | REFERENCIA R-LT0863-CAR/CLO.1-1 V1.1; | [6 empty] | 1 | FABRICANTE: CARRIER | FABRICANTE: CARRIER |  |  | 5
720719 | PLACA ELET PROT 24V R-LT0863 CARRIER | PLACA ELECT PROTEC 24V R-LT0863 CARRIER | R-LT0863-CAR/CLO1.1 V1.1 - CARRIER / PD1018 | FABRICANTE CARRIER. | FABRICANTE CARRIER. | [6 empty] | 1 |  |  |  |  | 6
720746 | FRASCO PLAST RED TRANSLU C/TAMPA 1000ML | FRASCO PLAST RED TRANSLU C/TAPA 1000ML | NALGENE | FRASCO, PLASTICO; | FRASCO, PLASTICO; |  | REFERENCIA SUGERIDA: |  |  |  |  | 1 | FORMATO: REDONDA | FORMA: REDONDA |  |  | 1
720746 | FRASCO PLAST RED TRANSLU C/TAMPA 1000ML | FRASCO PLAST RED TRANSLU C/TAPA 1000ML | NALGENE | FORMATO: REDONDA; | FORMA: REDONDA; | [6 empty] | 1 | TIPO DE BOCA: DIAMETRO INTERNO BOCA: 53mm | TIPO DE BOCA: DIAMETRO INTERNO BOCA: 53mm |  |  | 2
720746 | FRASCO PLAST RED TRANSLU C/TAMPA 1000ML | FRASCO PLAST RED TRANSLU C/TAPA 1000ML | NALGENE | TIPO DE BOCA: DIAMETRO INTERNO BOCA: 53mm; | TIPO DE BOCA: DIAMETRO INTERNO BOCA: 53mm; |  | MARCA: NALGENE. |  |  |  |  | 1 | TIPO CONSTRUTIVO: #01TAPA A ROSCA | TIPO CONSTRUCTIVO: #01TAPA A ROSCA |  |  | 3
720746 | FRASCO PLAST RED TRANSLU C/TAMPA 1000ML | FRASCO PLAST RED TRANSLU C/TAPA 1000ML | NALGENE | TIPO CONSTRUTIVO: TAMPA ROSCADA, A PROVA DE VAZAMENTO; | TIPO CONSTRUCTIVO: TAPA A ROSCA, A PRUEBA DE | [6 empty] | 1 | TIPO CONSTRUTIVO: #02A PRUEBA DE DERRAMAMIENTO | TIPO CONSTRUCTIVO: #02A PRUEBA DE DERRAMAMIENTO |  |  | 4
720746 | FRASCO PLAST RED TRANSLU C/TAMPA 1000ML | FRASCO PLAST RED TRANSLU C/TAPA 1000ML | NALGENE | MATERIAL: POLIETILENO DE ALTA DENSIDADE (HDPE); | DERRAMAMIENTO; | [6 empty] | 1 | MATERIAL: #01POLIETILENO DE ALTA, | MATERIAL: #01POLIETILENO DE ALTA, |  |  | 5
720746 | FRASCO PLAST RED TRANSLU C/TAMPA 1000ML | FRASCO PLAST RED TRANSLU C/TAPA 1000ML | NALGENE | COR: TRANSLUCIDO; | MATERIAL: POLIETILENO DE ALTA DENSIDAD (HDPE); | [6 empty] | 1 | MATERIAL: #02DENSIDAD (HDPE) | MATERIAL: #02DENSIDAD (HDPE) |  |  | 6
720746 | FRASCO PLAST RED TRANSLU C/TAMPA 1000ML | FRASCO PLAST RED TRANSLU C/TAPA 1000ML | NALGENE | CAPACIDADE: 1000 ml, NAO GRADUADO. | COLOR: TRANSLUCIDO; | [6 empty] | 1 | COR: TRANSLUCIDO | COLOR: TRANSLUCIDO |  |  | 7
720746 | FRASCO PLAST RED TRANSLU C/TAMPA 1000ML | FRASCO PLAST RED TRANSLU C/TAPA 1000ML | NALGENE |  | CAPACIDAD: 1000 ml, NO GRADUADO. | [6 empty] | 1 | CAPACIDADE: #01 1000 ml | CAPACIDAD: #01 1000 ml |  |  | 8
720746 | FRASCO PLAST RED TRANSLU C/TAMPA 1000ML | FRASCO PLAST RED TRANSLU C/TAPA 1000ML | NALGENE | [8 empty] | 1 | CAPACIDADE: #02NO GRADUADO | CAPACIDAD: #02NO GRADUADO |  |  | 9
720844 | TE 90° COMP RED PP PN16 32X20MM | TE 90° COMP RED PP PN16 32X20MM | POLIERG | TE; | TE; | [6 empty] | 1 | TIPO: TE DE COMPRESION Y REDUCCION | TIPO: TE DE COMPRESION Y REDUCCION |  |  | 1
720844 | TE 90° COMP RED PP PN16 32X20MM | TE 90° COMP RED PP PN16 32X20MM | POLIERG | TIPO TE DE COMPRESSAO E REDUCAO; | TIPO TE DE COMPRESION Y REDUCCION; | [6 empty] | 1 | ANGULO: 90,00 º | ANGULO: 90,00 º |  |  | 2
720844 | TE 90° COMP RED PP PN16 32X20MM | TE 90° COMP RED PP PN16 32X20MM | POLIERG | ANGULO 90 grau; | ANGULO 90 GRADOS; | [6 empty] | 1 | MATERIAL: POLIPROPILENO | MATERIAL: POLIPROPILENO |  |  | 3
720844 | TE 90° COMP RED PP PN16 32X20MM | TE 90° COMP RED PP PN16 32X20MM | POLIERG | MATERIAL POLIPROPILENO; | MATERIAL POLIPROPILENO; | [6 empty] | 1 | PRESSAO: PN 16 | PRESION: PN 16 |  |  | 4
720844 | TE 90° COMP RED PP PN16 32X20MM | TE 90° COMP RED PP PN16 32X20MM | POLIERG | PRESSAO PN 16; | PRESION PN 16; | [6 empty] | 1 | DIAMETRO NOMINAL: 32 mm X 20 mm | DIAMETRO NOMINAL: 32 mm X 20 mm |  |  | 5
720844 | TE 90° COMP RED PP PN16 32X20MM | TE 90° COMP RED PP PN16 32X20MM | POLIERG | DIAMETRO NOMINAL 32 mm X 20 mm; | DIAMETRO NOMINAL 32 mm X 20 mm; | [6 empty] | 1 | COMPRIMENTO: 172,0000 mm | LONGITUD: 172,0000 mm |  |  | 6
720844 | TE 90° COMP RED PP PN16 32X20MM | TE 90° COMP RED PP PN16 32X20MM | POLIERG | COMPRIMENTO 172 mm; | LARGO 172 mm; | [6 empty] | 1 | ACESSORIO(S): #1 3 ANILLOS SEGMENTADOS. | ACCESORIO(S): #1 3 ANILLOS SEGMENTADOS. |  |  | 7
720844 | TE 90° COMP RED PP PN16 32X20MM | TE 90° COMP RED PP PN16 32X20MM | POLIERG | FORNECIDO COM 3 ANEIS SEGMENTADOS, 3 O-RING, 3 PORCAS DE PRESSAO. | SUMINISTRADO CON 3 ANILLOS SEGMENTADOS, 3 O-RING, 3 TUERCAS DE PRESION. | [6 empty] | 1 | ACESSORIO(S): #2 3 O-RING | ACCESORIO(S): #2 3 O-RING |  |  | 8
720844 | TE 90° COMP RED PP PN16 32X20MM | TE 90° COMP RED PP PN16 32X20MM | POLIERG | [8 empty] | 1 | ACESSORIO(S): #3 3 TUERCAS DE PRESION | ACCESORIO(S): #3 3 TUERCAS DE PRESION |  |  | 9
720864 | MODULO MONIT DIREC FMM-1 NOTIFIER | MODULO MONIT DIREC FMM-1 NOTIFIER | FMM1 - NOTIFIER | MODULO; | MODULO; |  |  | INSPEÇÃO: NÃO APLICÁVEL | INSPECCIÓN: NO APLICABLE | É necessária a aquisição destes materiais da Marca/Modelo Indicado, | Es necesaria la adquisición de estos materiales de la Marca/Modelo | 1 | TIPO: MONITOR ENDERECAVEL | TIPO: MONITOR ENDERECABLE |  |  | 1
720864 | MODULO MONIT DIREC FMM-1 NOTIFIER | MODULO MONIT DIREC FMM-1 NOTIFIER | FMM1 - NOTIFIER | TIPO: MONITOR ENDERECAVEL. | TIPO: MONITOR ENDERECABLE. |  |  |  |  | NOTIFIER/ FMM-1: pois os materiais serão adquiridos em substituição a | indicado, NOTIFIER/FMM-1, ya que serán adquiridos como reemplazo de | 1 |  |  |  |  | 2
720864 | MODULO MONIT DIREC FMM-1 NOTIFIER | MODULO MONIT DIREC FMM-1 NOTIFIER | FMM1 - NOTIFIER | REFERÊNCIA: FMM1 | REFERENCIA: FMM1 |  |  |  |  | materiais de mesma marca/modelo já instalados na Usina Hidrelétrica | materiales de la misma marca/modelo ya instalados en la Central | 1 |  |  |  |  | 3
720864 | MODULO MONIT DIREC FMM-1 NOTIFIER | MODULO MONIT DIREC FMM-1 NOTIFIER | FMM1 - NOTIFIER | MARCA: NOTIFIER | MARCA: NOTIFIER |  |  |  |  | Binacional ITAIPU, garantindo a compatibilidade do equipamento | Hidroeléctrica Binacional ITAIPU, garantizando así la compatibilidad del | 1 |  |  |  |  | 4
720864 | MODULO MONIT DIREC FMM-1 NOTIFIER | MODULO MONIT DIREC FMM-1 NOTIFIER | FMM1 - NOTIFIER | [7 empty] | equipo. | 1 |  |  |  |  | 5
720878 | CHUMBADOR EXPAN CBA/ZQ 3/8"X3.1/2" (UN) | CHUMBADOR EXPAN CBA/ZQ 3/8"X3.1/2" (UN) | C38312 - ANCORA / | CHUMBADOR, EXPANSAO; | PERNO, EXPANSION; | Informações Técnicas Chumbadores: - Diametro da Rosca: 1/2" - Comprimento parafuso:3.1/2" - Jaqueta:40 mm - Prolongador:30 m | Informações Técnicas Chumbadores: - Diametro da Rosca: 1/2" - Comprimento parafuso:3.1/2" - Jaqueta:40 mm - Prolongador:30 m | INSPEÇÃO: NÃO APLICÁVEL | INSPECCIÓN: NO APLICABLE |  |  | 1 | TIPO: CHUMBADOR MECANICO | TIPO: PERNO EXPANSION |  |  | 1
720878 | CHUMBADOR EXPAN CBA/ZQ 3/8"X3.1/2" (UN) | CHUMBADOR EXPAN CBA/ZQ 3/8"X3.1/2" (UN) | C38312 - ANCORA / | TIPO: CHUMBADOR MECANICO; | TIPO: PERNO EXPANSION; | m - Diamentro do Furo:9/16" ou 14 mm - Profundidade:100 mm - Carga Tração:3070 kgf - Carga de Cisalhamento:1703 kgf | m - Diamentro do Furo:9/16" ou 14 mm - Profundidade:100 mm - Carga Tração:3070 kgf - Carga de Cisalhamento:1703 kgf |  |  |  |  | 1 | APLICACAO: #01FIXACAO DE EQUIPAMENTOS, | APLICACION: #01FIJACION DE EQUIPOS |  |  | 2
720878 | CHUMBADOR EXPAN CBA/ZQ 3/8"X3.1/2" (UN) | CHUMBADOR EXPAN CBA/ZQ 3/8"X3.1/2" (UN) | C38312 - ANCORA / | PARA USO: FIXACAO DE EQUIPAMENTOS PECAS METALICAS | PARA USO: FIJACION DE EQUIPOS, PIEZAS METALICAS | [6 empty] | 1 | APLICACAO: #02PECAS METALICAS LEVES, | APLICACION: #02PIEZAS METALICAS LIVIANAS |  |  | 3
720878 | CHUMBADOR EXPAN CBA/ZQ 3/8"X3.1/2" (UN) | CHUMBADOR EXPAN CBA/ZQ 3/8"X3.1/2" (UN) | C38312 - ANCORA / | LEVES MOVEIS, EM DIVERSOS MATERIAIS BASE; | LIVIANAS, MUEBLES, EN DIVERSOS MATERIALES BASE; | [6 empty] | 1 | APLICACAO: #03MOVEIS | APLICACION: #03MUEBLES |  |  | 4
720878 | CHUMBADOR EXPAN CBA/ZQ 3/8"X3.1/2" (UN) | CHUMBADOR EXPAN CBA/ZQ 3/8"X3.1/2" (UN) | C38312 - ANCORA / | CABECA: HEXAGONAL; | CABEZA: HEXAGONAL; | [6 empty] | 1 | APLICACAO: #04EM DIVERSOS MATERIAIS BASE | APLICACION: #04EN DIVERSOS MATERIALES BASE |  |  | 5
720878 | CHUMBADOR EXPAN CBA/ZQ 3/8"X3.1/2" (UN) | CHUMBADOR EXPAN CBA/ZQ 3/8"X3.1/2" (UN) | C38312 - ANCORA / | MATERIAL: PARAFUSO E ARUELA ACO BAIXO CARBONO, CONE | MATERIAL: TORNILLO Y ARANDELA, ACERO BAJO CARBONO, | [6 empty] | 1 | TIPO DE CABECA: HEXAGONAL | TIPO DE CABEZA: HEXAGONAL |  |  | 6
720878 | CHUMBADOR EXPAN CBA/ZQ 3/8"X3.1/2" (UN) | CHUMBADOR EXPAN CBA/ZQ 3/8"X3.1/2" (UN) | C38312 - ANCORA / | DE LATAO; | CONO DE LATON; | [6 empty] | 1 | MATERIAL: #01PARAFUSO E ARUELA, | MATERIAL: #01TORNILLO Y ARANDELA |  |  | 7
720878 | CHUMBADOR EXPAN CBA/ZQ 3/8"X3.1/2" (UN) | CHUMBADOR EXPAN CBA/ZQ 3/8"X3.1/2" (UN) | C38312 - ANCORA / | PROTECAO SUPERFICIAL: GALVANIZADO; | PROTECCION SUPERFICIAL: GALVANIZADO; | [6 empty] | 1 | MATERIAL: #02ACO BAIXO CARBONO | MATERIAL: #02ACERO BAJO CARBONO |  |  | 8
720878 | CHUMBADOR EXPAN CBA/ZQ 3/8"X3.1/2" (UN) | CHUMBADOR EXPAN CBA/ZQ 3/8"X3.1/2" (UN) | C38312 - ANCORA / | ROSCA: 3/8 "; | ROSCA: 3/8 "; | [6 empty] | 1 | MATERIAL: #04CONE DE LATAO | MATERIAL: #04CONO DE LATON |  |  | 9
720878 | CHUMBADOR EXPAN CBA/ZQ 3/8"X3.1/2" (UN) | CHUMBADOR EXPAN CBA/ZQ 3/8"X3.1/2" (UN) | C38312 - ANCORA / | DIAMETRO NOMINAL: 9/16 "; | DIAMETRO NOMINAL: 9/16 "; | [6 empty] | 1 | PROTECAO SUPERFICIAL: GALVANIZADO | PROTECCION SUPERFICIAL: GALVANIZADO |  |  | 10
720878 | CHUMBADOR EXPAN CBA/ZQ 3/8"X3.1/2" (UN) | CHUMBADOR EXPAN CBA/ZQ 3/8"X3.1/2" (UN) | C38312 - ANCORA / | COMPRIMENTO EFETIVO: 3.1/2 "; | LARGO EFETIVO: 3.1/2 "; | [6 empty] | 1 | DIAMETRO DA ROSCA: 3/8 " | DIAMETRO DE LA ROSCA: 3/8 " |  |  | 11
720878 | CHUMBADOR EXPAN CBA/ZQ 3/8"X3.1/2" (UN) | CHUMBADOR EXPAN CBA/ZQ 3/8"X3.1/2" (UN) | C38312 - ANCORA / | COMPRIMENTO DO CHUMBADOR: 70 mm; | COMPRIMENTO DO CHUMBADOR: 70 mm; | [6 empty] | 1 | DIAMETRO NOMINAL: 0,5625 " | DIAMETRO NOMINAL: 0,5625 " |  |  | 12
720878 | CHUMBADOR EXPAN CBA/ZQ 3/8"X3.1/2" (UN) | CHUMBADOR EXPAN CBA/ZQ 3/8"X3.1/2" (UN) | C38312 - ANCORA / | COM: ARRUELA, CONE, JAQUETA, PARAFUSO; | CON: ARANDELA, CHAQUETA, CONO, TORNILLO; | [6 empty] | 1 | COMPRIMENTO EFETIVO: 3,5000 " | LARGO EFETIVO: 3,5000 " |  |  | 13
720878 | CHUMBADOR EXPAN CBA/ZQ 3/8"X3.1/2" (UN) | CHUMBADOR EXPAN CBA/ZQ 3/8"X3.1/2" (UN) | C38312 - ANCORA / | NORMAS TECNICAS APLICAVEIS: ABNT NBR 8094. | NORMAS TECNICAS APLICABLES: ABNT NBR 8094. | [6 empty] | 1 | COMPRIMENTO DO CHUMBADOR: 70 mm | COMPRIMENTO DO CHUMBADOR: 70 mm |  |  | 14
720878 | CHUMBADOR EXPAN CBA/ZQ 3/8"X3.1/2" (UN) | CHUMBADOR EXPAN CBA/ZQ 3/8"X3.1/2" (UN) | C38312 - ANCORA / | [8 empty] | 1 | ACESSORIO(S): ARRUELA | ACCESORIOS: ARANDELA |  |  | 15
720878 | CHUMBADOR EXPAN CBA/ZQ 3/8"X3.1/2" (UN) | CHUMBADOR EXPAN CBA/ZQ 3/8"X3.1/2" (UN) | C38312 - ANCORA / | [8 empty] | 1 | ACESSORIO(S): CONE | ACCESORIOS: CHAQUETA |  |  | 16
720878 | CHUMBADOR EXPAN CBA/ZQ 3/8"X3.1/2" (UN) | CHUMBADOR EXPAN CBA/ZQ 3/8"X3.1/2" (UN) | C38312 - ANCORA / | [8 empty] | 1 | ACESSORIO(S): JAQUETA | ACCESORIOS: CONO |  |  | 17
720878 | CHUMBADOR EXPAN CBA/ZQ 3/8"X3.1/2" (UN) | CHUMBADOR EXPAN CBA/ZQ 3/8"X3.1/2" (UN) | C38312 - ANCORA / | [8 empty] | 1 | ACESSORIO(S): PARAFUSO | ACCESORIOS: TORNILLO |  |  | 18
720878 | CHUMBADOR EXPAN CBA/ZQ 3/8"X3.1/2" (UN) | CHUMBADOR EXPAN CBA/ZQ 3/8"X3.1/2" (UN) | C38312 - ANCORA / | [8 empty] | 1 | NORMAS TECNICAS APLICAVEIS: ABNT NBR 8094 | NORMAS TECNICAS APLICABLES: ABNT NBR 8094 |  |  | 19
720910 | PREGO ROL PREG PNEUM 2,7X70MM 250UN | CLAVO ROL PREG NEUM 2,7X70MM 250UN | - / | PREGO; | CLAVO; |  |  | INSPEÇÃO: NÃO APLICÁVEL | INSPECCIÓN: NO APLICABLE |  |  | 1 | TIPO: ESPIRAL EM ROLO | TIPO: ESPIRAL EM ROLO |  |  | 1
720910 | PREGO ROL PREG PNEUM 2,7X70MM 250UN | CLAVO ROL PREG NEUM 2,7X70MM 250UN | - / | TIPO: ESPIRAL EM ROLO; | TIPO: ESPIRAL EM ROLO; | [6 empty] | 1 | COMPATIBILIDADE: COM PREGADOR PNEUMATICO | COMPATIBILIDAD: CON PRENSADOR NEUMATICO |  |  | 2
720910 | PREGO ROL PREG PNEUM 2,7X70MM 250UN | CLAVO ROL PREG NEUM 2,7X70MM 250UN | - / | COMPATIBILIDADE: COM PREGADOR PNEUMATICO; | COMPATIBILIDAD: CON PRENSADOR NEUMATICO; | [6 empty] | 1 | APLICACAO: #01 MARTELO DE AR COMPRIMIDO | APLICACION: #01 MARTILLO AIRE COMPRIMIDO |  |  | 3
720910 | PREGO ROL PREG PNEUM 2,7X70MM 250UN | CLAVO ROL PREG NEUM 2,7X70MM 250UN | - / | PARA: MARTELO DE AR COMPRIMIDO, MODELO AT3093CB, | PARA: MARTILLO AIRE COMPRIMIDO, MODELO AT3093CB, | [6 empty] | 1 | APLICACAO: #02 MODELO AT3093CB | APLICACION: #02 MODELO AT3093CB |  |  | 4
720910 | PREGO ROL PREG PNEUM 2,7X70MM 250UN | CLAVO ROL PREG NEUM 2,7X70MM 250UN | - / | FABRICANTE PUMA; | FABRICANTE PUMA; | [6 empty] | 1 | APLICACAO: #03 FABRICANTE PUMA | APLICACION: #03 FABRICANTE PUMA |  |  | 5
720910 | PREGO ROL PREG PNEUM 2,7X70MM 250UN | CLAVO ROL PREG NEUM 2,7X70MM 250UN | - / | MATERIAL: ACO CARBONO; | MATERIAL: ACO CARBONO; | [6 empty] | 1 | MATERIAL: ACO CARBONO | MATERIAL: ACO CARBONO |  |  | 6
720910 | PREGO ROL PREG PNEUM 2,7X70MM 250UN | CLAVO ROL PREG NEUM 2,7X70MM 250UN | - / | PROTECAO SUPERFICIAL: POLIDO; | PROTECCION SUPERFICIAL: POLIDO; | [6 empty] | 1 | PROTECAO SUPERFICIAL: POLIDO | PROTECCION SUPERFICIAL: POLIDO |  |  | 7
720910 | PREGO ROL PREG PNEUM 2,7X70MM 250UN | CLAVO ROL PREG NEUM 2,7X70MM 250UN | - / | DIAMETRO: 2,7 mm; | DIAMETRO: 2,7 mm; | [6 empty] | 1 | DIAMETRO: 2,7000 mm | DIAMETRO: 2,7000 mm |  |  | 8
720910 | PREGO ROL PREG PNEUM 2,7X70MM 250UN | CLAVO ROL PREG NEUM 2,7X70MM 250UN | - / | COMPRIMENTO: 70 mm; | LARGO: 70 mm; | [6 empty] | 1 | COMPRIMENTO: 70,0000 mm | LONGITUD: 70,0000 mm |  |  | 9
720910 | PREGO ROL PREG PNEUM 2,7X70MM 250UN | CLAVO ROL PREG NEUM 2,7X70MM 250UN | - / | EMBALAGEM: ROLO COM 250 UNIDADES. | EMBALAJE: ROLO COM 250 UNIDADES. | [6 empty] | 1 | EMBALAGEM: ROLO COM 250 UNIDADES | EMBALAJE: ROLO COM 250 UNIDADES |  |  | 10
720915 | TE DE SERVIÇO INTEGRADO 32X20MM | TE DE SERVIÇO INTEGRADO 32X20MM | - / | TE; | TE; |  |  | INSPEÇÃO: NÃO APLICÁVEL | INSPECCIÓN: NO APLICABLE |  |  | 1 | TIPO: DE SERVICO INTEGRADO | TIPO: DE SERVICIO INTEGRADO |  |  | 1
720915 | TE DE SERVIÇO INTEGRADO 32X20MM | TE DE SERVIÇO INTEGRADO 32X20MM | - / | TIPO: DE SERVICO INTEGRADO; | TIPO: DE SERVICIO INTEGRADO; | [6 empty] | 1 | TIPO CONSTRUTIVO: ARTICULADO | TIPO CONSTRUCTIVO: ARTICULADO |  |  | 2
720915 | TE DE SERVIÇO INTEGRADO 32X20MM | TE DE SERVIÇO INTEGRADO 32X20MM | - / | TIPO CONSTRUTIVO: ARTICULADO; | TIPO CONSTRUCTIVO: ARTICULADO; | [6 empty] | 1 | APLICACAO: TUBO PEAD | APLICACION: TUBO PEAD |  |  | 3
720915 | TE DE SERVIÇO INTEGRADO 32X20MM | TE DE SERVIÇO INTEGRADO 32X20MM | - / | PARA: TUBO PEAD; | PARA: TUBO PEAD; | [6 empty] | 1 | MATERIAL: PP | MATERIAL: PP |  |  | 4
720915 | TE DE SERVIÇO INTEGRADO 32X20MM | TE DE SERVIÇO INTEGRADO 32X20MM | - / | MATERIAL: PP; | MATERIAL: PP; | [6 empty] | 1 | CLASSE DE PRESSAO: PN 16 | CLASE DE PRESION: PN 16 |  |  | 5
720915 | TE DE SERVIÇO INTEGRADO 32X20MM | TE DE SERVIÇO INTEGRADO 32X20MM | - / | CLASSE DE PRESSAO: PN 16; | CLASE DE PRESION: PN 16; | [6 empty] | 1 | DIAMETRO NOMINAL: 32 X 20 mm | DIAMETRO NOMINAL: 32 X 20 mm |  |  | 6
720915 | TE DE SERVIÇO INTEGRADO 32X20MM | TE DE SERVIÇO INTEGRADO 32X20MM | - / | DIAMETRO NOMINAL: 32 X 20 mm; | DIAMETRO NOMINAL: 32 X 20 mm; | [6 empty] | 1 | NORMAS TECNICAS APLICAVEIS: NBR 15803 | NORMAS TECNICAS APLICABLES: NBR 15803 |  |  | 7
720915 | TE DE SERVIÇO INTEGRADO 32X20MM | TE DE SERVIÇO INTEGRADO 32X20MM | - / | NORMAS TECNICAS APLICAVEIS: NBR 15803, NTS 175. | NORMAS TECNICAS APLICABLES: NBR 15803, NTS 175. | [6 empty] | 1 | NORMAS TECNICAS APLICAVEIS: NTS 175 | NORMAS TECNICAS APLICABLES: NTS 175 |  |  | 8
720916 | TE DE SERVIÇO INTEGRADO 63X32MM | TE DE SERVIÇO INTEGRADO 63X32MM | - / | TE; | TE; |  |  | INSPEÇÃO: NÃO APLICÁVEL | INSPECCIÓN: NO APLICABLE |  |  | 1 | TIPO: DE SERVICO INTEGRADO | TIPO: DE SERVICIO INTEGRADO |  |  | 1
720916 | TE DE SERVIÇO INTEGRADO 63X32MM | TE DE SERVIÇO INTEGRADO 63X32MM | - / | TIPO: DE SERVICO INTEGRADO; | TIPO: DE SERVICIO INTEGRADO; | [6 empty] | 1 | TIPO CONSTRUTIVO: ARTICULADO | TIPO CONSTRUCTIVO: ARTICULADO |  |  | 2
720916 | TE DE SERVIÇO INTEGRADO 63X32MM | TE DE SERVIÇO INTEGRADO 63X32MM | - / | TIPO CONSTRUTIVO: ARTICULADO; | TIPO CONSTRUCTIVO: ARTICULADO; | [6 empty] | 1 | APLICACAO: TUBO PEAD | APLICACION: TUBO PEAD |  |  | 3
720916 | TE DE SERVIÇO INTEGRADO 63X32MM | TE DE SERVIÇO INTEGRADO 63X32MM | - / | PARA: TUBO PEAD; | PARA: TUBO PEAD; | [6 empty] | 1 | MATERIAL: PP | MATERIAL: PP |  |  | 4
720916 | TE DE SERVIÇO INTEGRADO 63X32MM | TE DE SERVIÇO INTEGRADO 63X32MM | - / | MATERIAL: PP; | MATERIAL: PP; | [6 empty] | 1 | CLASSE DE PRESSAO: PN 16 | CLASE DE PRESION: PN 16 |  |  | 5
720916 | TE DE SERVIÇO INTEGRADO 63X32MM | TE DE SERVIÇO INTEGRADO 63X32MM | - / | CLASSE DE PRESSAO: PN 16; | CLASE DE PRESION: PN 16; | [6 empty] | 1 | DIAMETRO NOMINAL: 63 X 32 mm | DIAMETRO NOMINAL: 63 X 32 mm |  |  | 6
720916 | TE DE SERVIÇO INTEGRADO 63X32MM | TE DE SERVIÇO INTEGRADO 63X32MM | - / | DIAMETRO NOMINAL: 63 X 32 mm; | DIAMETRO NOMINAL: 63 X 32 mm; | [6 empty] | 1 | NORMAS TECNICAS APLICAVEIS: NBR 15803 | NORMAS TECNICAS APLICABLES: NBR 15803 |  |  | 7
720916 | TE DE SERVIÇO INTEGRADO 63X32MM | TE DE SERVIÇO INTEGRADO 63X32MM | - / | NORMAS TECNICAS APLICAVEIS: NBR 15803, NTS 175. | NORMAS TECNICAS APLICABLES: NBR 15803, NTS 175. | [6 empty] | 1 | NORMAS TECNICAS APLICAVEIS: NTS 175 | NORMAS TECNICAS APLICABLES: NTS 175 |  |  | 8
720917 | TE DE SERVIÇO INTEGRADO 63X20MM | TE DE SERVIÇO INTEGRADO 63X20MM | - / | TE; | TE; |  |  | INSPEÇÃO: NÃO APLICÁVEL | INSPECCIÓN: NO APLICABLE |  |  | 1 | TIPO: DE SERVICO INTEGRADO | TIPO: DE SERVICIO INTEGRADO |  |  | 1
720917 | TE DE SERVIÇO INTEGRADO 63X20MM | TE DE SERVIÇO INTEGRADO 63X20MM | - / | TIPO: DE SERVICO INTEGRADO; | TIPO: DE SERVICIO INTEGRADO; | [6 empty] | 1 | TIPO CONSTRUTIVO: ARTICULADO | TIPO CONSTRUCTIVO: ARTICULADO |  |  | 2
720917 | TE DE SERVIÇO INTEGRADO 63X20MM | TE DE SERVIÇO INTEGRADO 63X20MM | - / | TIPO CONSTRUTIVO: ARTICULADO; | TIPO CONSTRUCTIVO: ARTICULADO; | [6 empty] | 1 | APLICACAO: TUBO PEAD | APLICACION: TUBO PEAD |  |  | 3
720917 | TE DE SERVIÇO INTEGRADO 63X20MM | TE DE SERVIÇO INTEGRADO 63X20MM | - / | PARA: TUBO PEAD; | PARA: TUBO PEAD; | [6 empty] | 1 | MATERIAL: PP | MATERIAL: PP |  |  | 4
720917 | TE DE SERVIÇO INTEGRADO 63X20MM | TE DE SERVIÇO INTEGRADO 63X20MM | - / | MATERIAL: PP; | MATERIAL: PP; | [6 empty] | 1 | CLASSE DE PRESSAO: PN 16 | CLASE DE PRESION: PN 16 |  |  | 5
720917 | TE DE SERVIÇO INTEGRADO 63X20MM | TE DE SERVIÇO INTEGRADO 63X20MM | - / | CLASSE DE PRESSAO: PN 16; | CLASE DE PRESION: PN 16; | [6 empty] | 1 | DIAMETRO NOMINAL: 63 X 20 mm | DIAMETRO NOMINAL: 63 X 20 mm |  |  | 6
720917 | TE DE SERVIÇO INTEGRADO 63X20MM | TE DE SERVIÇO INTEGRADO 63X20MM | - / | DIAMETRO NOMINAL: 63 X 20 mm; | DIAMETRO NOMINAL: 63 X 20 mm; | [6 empty] | 1 | NORMAS TECNICAS APLICAVEIS: NBR 15803 | NORMAS TECNICAS APLICABLES: NBR 15803 |  |  | 7
720917 | TE DE SERVIÇO INTEGRADO 63X20MM | TE DE SERVIÇO INTEGRADO 63X20MM | - / | NORMAS TECNICAS APLICAVEIS: NBR 15803, NTS 175. | NORMAS TECNICAS APLICABLES: NBR 15803, NTS 175. | [6 empty] | 1 | NORMAS TECNICAS APLICAVEIS: NTS 175 | NORMAS TECNICAS APLICABLES: NTS 175 |  |  | 8
720981 | BACIA DOMEST ALUM N°40 7L | PALANGANA DOMEST ALUM N°40 7L | BACIA 40 - VIGOR | BACIA, DOMESTICA; | PALANGANA, DOMESTICA; |  |  | INSPEÇÃO: NÃO APLICÁVEL | INSPECCIÓN: NO APLICABLE |  |  | 1 | MATERIAL: ALUMINIO | MATERIAL: ALUMINIO |  |  | 1
720981 | BACIA DOMEST ALUM N°40 7L | PALANGANA DOMEST ALUM N°40 7L | BACIA 40 - VIGOR | MATERIAL: ALUMINIO; | MATERIAL: ALUMINIO; | [6 empty] | 1 | PROTECAO SUPERFICIAL: POLIDO | PROTECCION SUPERFICIAL: POLIDO |  |  | 2
720981 | BACIA DOMEST ALUM N°40 7L | PALANGANA DOMEST ALUM N°40 7L | BACIA 40 - VIGOR | PROTECAO SUPERFICIAL: POLIDO; | PROTECCION SUPERFICIAL: POLIDO; | [6 empty] | 1 | TAMANHO: 40 | TAMANO: 40 |  |  | 3
720981 | BACIA DOMEST ALUM N°40 7L | PALANGANA DOMEST ALUM N°40 7L | BACIA 40 - VIGOR | TAMANHO: 40; | TAMANO: 40; | [6 empty] | 1 | CAPACIDADE NOMINAL: 7,00 L | CAPACIDAD NOMINAL: 7,00 L |  |  | 4
720981 | BACIA DOMEST ALUM N°40 7L | PALANGANA DOMEST ALUM N°40 7L | BACIA 40 - VIGOR | CAPACIDADE NOMINAL: 7 L; | CAPACIDAD NOMINAL: 7 L; | [6 empty] | 1 | DIAMETRO APROXIMADO: 40,000 cm | DIAMETRO APROXIMADO: 40,000 cm |  |  | 5
720981 | BACIA DOMEST ALUM N°40 7L | PALANGANA DOMEST ALUM N°40 7L | BACIA 40 - VIGOR | DIAMETRO APROXIMADO: 40 cm; | DIAMETRO APROXIMADO: 40 cm; | [6 empty] | 1 | ALTURA APROXIMADA: 10 cm | ALTURA APROXIMADA: 10 cm |  |  | 6
720981 | BACIA DOMEST ALUM N°40 7L | PALANGANA DOMEST ALUM N°40 7L | BACIA 40 - VIGOR | ALTURA APROXIMADA: 10 cm. | ALTURA APROXIMADA: 10 cm. | [6 empty] | 1 |  |  |  |  | 7
720985 | COMPRESSOR AR ALTER.(TC PARA 720986) | COMPRESSOR AR ALTER.(TC PARA 720986) | LT20-30UV B CE - ATLAS COPCO / | Fazer TC para 720986 | Fazer TC para 720986 | SMDTC-2218 | SMDTC-2218 | INSPEÇÃO: NÃO APLICÁVEL | INSPECCIÓN: NO APLICABLE | Es necesaria la adquisición de la marca y el modelo indicados, debido a que este material se está adquiriendo como repuesto para el | Es necesaria la adquisición de la marca y el modelo indicados, debido a que este material se está adquiriendo como repuesto para el | 1 |  |  |  |  | 1
720985 | COMPRESSOR AR ALTER.(TC PARA 720986) | COMPRESSOR AR ALTER.(TC PARA 720986) | LT20-30UV B CE - ATLAS COPCO / | [6 empty] | mantenimiento de equipos de la misma marca (Atlas Copco) in | mantenimiento de equipos de la misma marca (Atlas Copco) in | 1 |  |  |  |  | 2
720985 | COMPRESSOR AR ALTER.(TC PARA 720986) | COMPRESSOR AR ALTER.(TC PARA 720986) | LT20-30UV B CE - ATLAS COPCO / | 10075726-010 Compressor de ar alternativo Marca/modelo: Atlas copco | 10075726-010 Compressor de ar alternativo Marca/modelo: Atlas copco |  |  |  |  | stalados en la Central Hidroeléctrica de ITAIPÚ, asegurando la compatibilidad, confiabilidad y originalidad de los equipos. Por lo t | stalados en la Central Hidroeléctrica de ITAIPÚ, asegurando la compatibilidad, confiabilidad y originalidad de los equipos. Por lo t | 1 |  |  |  |  | 3
720985 | COMPRESSOR AR ALTER.(TC PARA 720986) | COMPRESSOR AR ALTER.(TC PARA 720986) | LT20-30UV B CE - ATLAS COPCO / | LT20-30UV BM CE; Compressor alternativo tipo postão lubrificado à óleo; | LT20-30UV BM CE; Compressor alternativo tipo postão lubrificado à óleo; |  |  |  |  | anto, dadas las condiciones expuestas, no es posible la adquisición ni utilización de material de otras marcas o modelos. | anto, dadas las condiciones expuestas, no es posible la adquisición ni utilización de material de otras marcas o modelos. | 1 |  |  |  |  | 4
720985 | COMPRESSOR AR ALTER.(TC PARA 720986) | COMPRESSOR AR ALTER.(TC PARA 720986) | LT20-30UV B CE - ATLAS COPCO / | Refrigeração a ar; Alimentação elétrica: 460V/3F/50 Hz; Pressão máxima: | Refrigeração a ar; Alimentação elétrica: 460V/3F/50 Hz; Pressão máxima: | [6 empty] | 1 |  |  |  |  | 5
720985 | COMPRESSOR AR ALTER.(TC PARA 720986) | COMPRESSOR AR ALTER.(TC PARA 720986) | LT20-30UV B CE - ATLAS COPCO / | 30 BAR; Contempla: Sistema de arrefecimento; Tubo de descarga; válvula | 30 BAR; Contempla: Sistema de arrefecimento; Tubo de descarga; válvula | [6 empty] | 1 |  |  |  |  | 6
720985 | COMPRESSOR AR ALTER.(TC PARA 720986) | COMPRESSOR AR ALTER.(TC PARA 720986) | LT20-30UV B CE - ATLAS COPCO / | de retenção; descarga pneumática; sistema de lubrificação por pino de | de retenção; descarga pneumática; sistema de lubrificação por pino de | [6 empty] | 1 |  |  |  |  | 7
720985 | COMPRESSOR AR ALTER.(TC PARA 720986) | COMPRESSOR AR ALTER.(TC PARA 720986) | LT20-30UV B CE - ATLAS COPCO / | respingo; filtro de aspiração; válvula de segurança; amortecedor de | respingo; filtro de aspiração; válvula de segurança; amortecedor de | [6 empty] | 1 |  |  |  |  | 8
720985 | COMPRESSOR AR ALTER.(TC PARA 720986) | COMPRESSOR AR ALTER.(TC PARA 720986) | LT20-30UV B CE - ATLAS COPCO / | pulsação de carga; Fornecido SEM motor; Fornecido SEM tanque de ar; | pulsação de carga; Fornecido SEM motor; Fornecido SEM tanque de ar; | [6 empty] | 1 |  |  |  |  | 9
720985 | COMPRESSOR AR ALTER.(TC PARA 720986) | COMPRESSOR AR ALTER.(TC PARA 720986) | LT20-30UV B CE - ATLAS COPCO / | Observação: Prazo de garantia: 1 ano, após a entrega do material. | Observação: Prazo de garantia: 1 ano, após a entrega do material. | [6 empty] | 1 |  |  |  |  | 10
720985 | COMPRESSOR AR ALTER.(TC PARA 720986) | COMPRESSOR AR ALTER.(TC PARA 720986) | LT20-30UV B CE - ATLAS COPCO / | INSPEÇÃO: NÃO APLICÁVEL Marca Atlas Copco Modelo LT 20-30UV B | INSPEÇÃO: NÃO APLICÁVEL Marca Atlas Copco Modelo LT 20-30UV B | [6 empty] | 1 |  |  |  |  | 11
721006 | DEFINFETANTE EXT DG-6 1,2G/100ML 1000ML | DEFINFECTANTE EXT DG-6 1,2G/100ML 1000ML | DG-6 - LASCA | DESINFETANTE; | DESINFECTANTE; | [6 empty] | 1 | APLICACAO: #01 DESINFECCAO DE FERIDAS | APLICACION: #01 DESINFECCION DE HERIDAS |  |  | 1
721006 | DEFINFETANTE EXT DG-6 1,2G/100ML 1000ML | DEFINFECTANTE EXT DG-6 1,2G/100ML 1000ML | DG-6 - LASCA | PARA: DESINFECCAO DE FERIDAS, MORDIDAS, | PARA: DESINFECCION DE HERIDAS, MORDEDURAS | [6 empty] | 1 | APLICACAO: #02 MORDIDAS | APLICACION: #02 MORDEDURAS, |  |  | 2
721006 | DEFINFETANTE EXT DG-6 1,2G/100ML 1000ML | DEFINFECTANTE EXT DG-6 1,2G/100ML 1000ML | DG-6 - LASCA | ESCORIACOES ABSCESSOS E QUEIMADURAS; | ESCORIACOES ABSCESOS Y QUEMADURAS; | [6 empty] | 1 | APLICACAO: #03 ESCORIACOES, | APLICACION: #03 ESCORIACOES, |  |  | 3
721006 | DEFINFETANTE EXT DG-6 1,2G/100ML 1000ML | DEFINFECTANTE EXT DG-6 1,2G/100ML 1000ML | DG-6 - LASCA | USO: EXTERNO; | USO: EXTERNO; | [6 empty] | 1 | APLICACAO: #04 ABSCESSOS E QUEIMADURAS | APLICACION: #04 ABSCESOS Y QUEMADURAS |  |  | 4
721006 | DEFINFETANTE EXT DG-6 1,2G/100ML 1000ML | DEFINFECTANTE EXT DG-6 1,2G/100ML 1000ML | DG-6 - LASCA | FUNCAO: GERMICIDA, DETERGENTE, FUNGICIDA; | FUNCION: GERMICIDA, DETERGENTE, FUNGICIDA; | [6 empty] | 1 | USO: EXTERNO | USO: EXTERNO |  |  | 5
721006 | DEFINFETANTE EXT DG-6 1,2G/100ML 1000ML | DEFINFECTANTE EXT DG-6 1,2G/100ML 1000ML | DG-6 - LASCA | TIPO: DG-6; | TIPO: DG-6; | [6 empty] | 1 | FUNCAO: #01 GERMICIDA | FUNCION: #01 GERMICIDA |  |  | 6
721006 | DEFINFETANTE EXT DG-6 1,2G/100ML 1000ML | DEFINFECTANTE EXT DG-6 1,2G/100ML 1000ML | DG-6 - LASCA | COMPOSICAO: CLORETO DE BENZALCONIO, QUATERNARIO DE | COMPOSICION: CLORETO DE BENZALCONIO, QUATERNARIO DE | [6 empty] | 1 | FUNCAO: #02 DETERGENTE | FUNCION: #02 DETERGENTE |  |  | 7
721006 | DEFINFETANTE EXT DG-6 1,2G/100ML 1000ML | DEFINFECTANTE EXT DG-6 1,2G/100ML 1000ML | DG-6 - LASCA | AMONIA; | AMONIA; | [6 empty] | 1 | FUNCAO: #03 FUNGICIDA | FUNCION: #03 FUNGICIDA |  |  | 8
721006 | DEFINFETANTE EXT DG-6 1,2G/100ML 1000ML | DEFINFECTANTE EXT DG-6 1,2G/100ML 1000ML | DG-6 - LASCA | CONCENTRACAO: DA SOLUCAO 1,2 g/100 mL; | CONCENTRACION: DA SOLUCION 1,2 g/100 mL; | [6 empty] | 1 | TIPO: DG-6 | TIPO: DG-6 |  |  | 9
721006 | DEFINFETANTE EXT DG-6 1,2G/100ML 1000ML | DEFINFECTANTE EXT DG-6 1,2G/100ML 1000ML | DG-6 - LASCA | ESTADO FISICO: LIQUIDO; | ESTADO FISICO: LIQUIDO; | [6 empty] | 1 | COMPOSICAO: CLORETO DE BENZALCONIO | COMPOSICION: CLORETO DE BENZALCONIO |  |  | 10
721006 | DEFINFETANTE EXT DG-6 1,2G/100ML 1000ML | DEFINFECTANTE EXT DG-6 1,2G/100ML 1000ML | DG-6 - LASCA | MATERIAL DA EMBALAGEM: POLIETILENO; | MATERIAL DEL EMBALAJE: POLIETILENO; | [6 empty] | 1 | COMPOSICAO: QUATERNARIO DE AMONIA | COMPOSICION: QUATERNARIO DE AMONIA |  |  | 11
721006 | DEFINFETANTE EXT DG-6 1,2G/100ML 1000ML | DEFINFECTANTE EXT DG-6 1,2G/100ML 1000ML | DG-6 - LASCA | CAPACIDADE DA EMBALAGEM: 1.000 mL. | CAPACIDAD DEL EMBALAJE: 1.000 mL. | [6 empty] | 1 | CONCENTRACAO: DA SOLUCAO 1,2 g/100 mL | CONCENTRACION: DA SOLUCION 1,2 g/100 mL |  |  | 12
721006 | DEFINFETANTE EXT DG-6 1,2G/100ML 1000ML | DEFINFECTANTE EXT DG-6 1,2G/100ML 1000ML | DG-6 - LASCA | [8 empty] | 1 | ESTADO FISICO: LIQUIDO | ESTADO FISICO: LIQUIDO |  |  | 13
721006 | DEFINFETANTE EXT DG-6 1,2G/100ML 1000ML | DEFINFECTANTE EXT DG-6 1,2G/100ML 1000ML | DG-6 - LASCA | [8 empty] | 1 | MATERIAL EMBALAGEM: POLIETILENO | MATERIAL EMBALAJE: POLIETILENO |  |  | 14
721006 | DEFINFETANTE EXT DG-6 1,2G/100ML 1000ML | DEFINFECTANTE EXT DG-6 1,2G/100ML 1000ML | DG-6 - LASCA | [8 empty] | 1 | CAPACIDADE DA EMBALAGEM: 1.000 mL | CAPACIDAD DEL EMBALAJE: 1.000 mL |  |  | 15
721040 | CABO FIB OPT CFOA-SM-DDR-S 144F LSZH | CABLE FIB OPT CFOA-SM-DDR-S 144F LSZH | CFOA-SM-DDR-S 144FO LSZH - MPT CABLE | CABO, FIBRA OPTICA; | CABLE, FIBRA OPTICA; |  | REFERENCIA SUGERIDA: | INSPEÇÃO: CLASSE 3 C/ CERTIFICADO | INSPECCIÓN: CLASE 3 C/ CERTIFICADO |  |  | 1 | TIPO DE FIBRA: MONOMODO ITU-T G.652.D | TIPO DE FIBRA: MONOMODO ITU-T G.652.D |  |  | 1
721040 | CABO FIB OPT CFOA-SM-DDR-S 144F LSZH | CABLE FIB OPT CFOA-SM-DDR-S 144F LSZH | CFOA-SM-DDR-S 144FO LSZH - MPT CABLE | TIPO DE FIBRA: MONOMODO ITU-T G.652.D; | TIPO DE FIBRA: MONOMODO ITU-T G.652.D; | [6 empty] | 1 | TIPO DE REVESTIMENTO: ACRILATO | TIPO DE REVESTIMIENTO: ACRILATO |  |  | 2
721040 | CABO FIB OPT CFOA-SM-DDR-S 144F LSZH | CABLE FIB OPT CFOA-SM-DDR-S 144F LSZH | CFOA-SM-DDR-S 144FO LSZH - MPT CABLE | TIPO DE REVESTIMENTO: ACRILATO; | TIPO DE REVESTIMIENTO: ACRILATO; |  | MARCA: MPT CABLE |  |  |  |  | 1 | PROTECAO UMIDADE DO NUCLEO: #01NUCLEO SECO CON, | PROTECCION HUMEDAD DEL NUCLEO: #01NUCLEO SECO CON, |  |  | 3
721040 | CABO FIB OPT CFOA-SM-DDR-S 144F LSZH | CABLE FIB OPT CFOA-SM-DDR-S 144F LSZH | CFOA-SM-DDR-S 144FO LSZH - MPT CABLE | PROTECAO UMIDADE DO NUCLEO: NUCLEO SECO CON | PROTECCION HUMEDAD DEL NUCLEO: NUCLEO SECO CON |  | MODELO: CFOA-SM-DDR-S 144FO LSZH. |  |  |  |  | 1 | PROTECAO UMIDADE DO NUCLEO: #02ELEMENTOS HIDROEXPANSIBLES | PROTECCION HUMEDAD DEL NUCLEO: #02ELEMENTOS HIDROEXPANSIBLES |  |  | 4
721040 | CABO FIB OPT CFOA-SM-DDR-S 144F LSZH | CABLE FIB OPT CFOA-SM-DDR-S 144F LSZH | CFOA-SM-DDR-S 144FO LSZH - MPT CABLE | ELEMENTOS HIDROEXPANSIBLES; | ELEMENTOS HIDROEXPANSIBLES; | [6 empty] | 1 | TIPO PROTECAO DO NUCLEO: #01FIBRAS DE VIDRIO CONTRA, | TIPO PROTECCION DEL NUCLEO: #01FIBRAS DE VIDRIO CONTRA, |  |  | 5
721040 | CABO FIB OPT CFOA-SM-DDR-S 144F LSZH | CABLE FIB OPT CFOA-SM-DDR-S 144F LSZH | CFOA-SM-DDR-S 144FO LSZH - MPT CABLE | TIPO PROTECAO DO NUCLEO: FIBRAS DE VIDRIO CONTRA | TIPO PROTECCION DEL NUCLEO: FIBRAS DE VIDRIO CONTRA | [6 empty] | 1 | TIPO PROTECAO DO NUCLEO: #02ROEDORES | TIPO PROTECCION DEL NUCLEO: #02ROEDORES |  |  | 6
721040 | CABO FIB OPT CFOA-SM-DDR-S 144F LSZH | CABLE FIB OPT CFOA-SM-DDR-S 144F LSZH | CFOA-SM-DDR-S 144FO LSZH - MPT CABLE | ROEDORES; | ROEDORES; | [6 empty] | 1 | FORMACAO DO CABO: #01 144 FIBRAS EN 12 TUBOS | FORMACION DEL CABLE: #01 144 FIBRAS EN 12 TUBOS |  |  | 7
721040 | CABO FIB OPT CFOA-SM-DDR-S 144F LSZH | CABLE FIB OPT CFOA-SM-DDR-S 144F LSZH | CFOA-SM-DDR-S 144FO LSZH - MPT CABLE | FORMACAO DO CABO: 144 FIBRAS EN 12 TUBOS, (12 | FORMACION DEL CABLE: 144 FIBRAS EN 12 TUBOS, (12 | [6 empty] | 1 | FORMACAO DO CABO: #02(12 FIBRAS POR TUBO) | FORMACION DEL CABLE: #02(12 FIBRAS POR TUBO) |  |  | 8
721040 | CABO FIB OPT CFOA-SM-DDR-S 144F LSZH | CABLE FIB OPT CFOA-SM-DDR-S 144F LSZH | CFOA-SM-DDR-S 144FO LSZH - MPT CABLE | FIBRAS POR TUBO); | FIBRAS POR TUBO); | [6 empty] | 1 | REVESTIMENTO: CAPA EXTERNA LSZH | RECUBRIMIENTO: CAPA EXTERNA LSZH |  |  | 9
721040 | CABO FIB OPT CFOA-SM-DDR-S 144F LSZH | CABLE FIB OPT CFOA-SM-DDR-S 144F LSZH | CFOA-SM-DDR-S 144FO LSZH - MPT CABLE | REVESTIMENTO: CAPA EXTERNA LSZH; | RECUBRIMIENTO: CAPA EXTERNA LSZH; | [6 empty] | 1 | MATERIAL DA COBERTURA: #01TERMOPLASTICO, | MATERIAL DE LA COBERTURA: #01TERMOPLASTICO, |  |  | 10
721040 | CABO FIB OPT CFOA-SM-DDR-S 144F LSZH | CABLE FIB OPT CFOA-SM-DDR-S 144F LSZH | CFOA-SM-DDR-S 144FO LSZH - MPT CABLE | MATERIAL DA COBERTURA: TERMOPLASTICO RESISTENTE A | MATERIAL DE LA COBERTURA: TERMOPLASTICO RESISTENTE A | [6 empty] | 1 | MATERIAL DA COBERTURA: #02RESISTENTE A RAYOS UV, | MATERIAL DE LA COBERTURA: #02RESISTENTE A RAYOS UV, |  |  | 11
721040 | CABO FIB OPT CFOA-SM-DDR-S 144F LSZH | CABLE FIB OPT CFOA-SM-DDR-S 144F LSZH | CFOA-SM-DDR-S 144FO LSZH - MPT CABLE | RAYOS UV E INTEMPERIE; | RAYOS UV E INTEMPERIE; | [6 empty] | 1 | MATERIAL DA COBERTURA: #03E INTEMPERIE | MATERIAL DE LA COBERTURA: #03E INTEMPERIE |  |  | 12
721040 | CABO FIB OPT CFOA-SM-DDR-S 144F LSZH | CABLE FIB OPT CFOA-SM-DDR-S 144F LSZH | CFOA-SM-DDR-S 144FO LSZH - MPT CABLE | CAPA: INTERNA: TERMOPLASTICO CON CORDON DE RASGADO; | CAPA: INTERNA: TERMOPLASTICO CON CORDON DE RASGADO; | [6 empty] | 1 | CAPA: #01INTERNA: TERMOPLASTICO CON, | CAPA: #01INTERNA: TERMOPLASTICO CON, |  |  | 13
721040 | CABO FIB OPT CFOA-SM-DDR-S 144F LSZH | CABLE FIB OPT CFOA-SM-DDR-S 144F LSZH | CFOA-SM-DDR-S 144FO LSZH - MPT CABLE | ATENUACION OPTICA MAXIMA 1310 nm: 0,38 db/km, 1550 | ATENUACION OPTICA MAXIMA 1310 nm: 0,38 db/km, 1550 | [6 empty] | 1 | CAPA: #02CORDON DE RASGADO | CAPA: #02CORDON DE RASGADO |  |  | 14
721040 | CABO FIB OPT CFOA-SM-DDR-S 144F LSZH | CABLE FIB OPT CFOA-SM-DDR-S 144F LSZH | CFOA-SM-DDR-S 144FO LSZH - MPT CABLE | nm: 0,25 db/km.; | nm: 0,25 db/km.; | [6 empty] | 1 | CARACTERISTICAS ADICIONAIS: #02ATENUACION OPTICA MAXIMA, | CARACTERISTICAS ADICIONALES: #02ATENUACION OPTICA MAXIMA, |  |  | 15
721040 | CABO FIB OPT CFOA-SM-DDR-S 144F LSZH | CABLE FIB OPT CFOA-SM-DDR-S 144F LSZH | CFOA-SM-DDR-S 144FO LSZH - MPT CABLE | DESIGNACAO USUAL: CFOA-SM-DDR-S 144F LSZH; | DESIGNACION HABITUAL: CFOA-SM-DDR-S 144F LSZH; | [6 empty] | 1 | CARACTERISTICAS ADICIONAIS: #03 1310 nm: 0,38 db/km | CARACTERISTICAS ADICIONALES: #03 1310 nm: 0,38 db/km |  |  | 16
721040 | CABO FIB OPT CFOA-SM-DDR-S 144F LSZH | CABLE FIB OPT CFOA-SM-DDR-S 144F LSZH | CFOA-SM-DDR-S 144FO LSZH - MPT CABLE | NORMAS TECNICAS APLICAVEIS: ABNT NBR 14773, ITU-T G. | NORMAS TECNICAS APLICABLES: ABNT NBR 14773, ITU-T G. | [6 empty] | 1 | CARACTERISTICAS ADICIONAIS: #04 1550 nm: 0,25 db/km. | CARACTERISTICAS ADICIONALES: #04 1550 nm: 0,25 db/km. |  |  | 17
721040 | CABO FIB OPT CFOA-SM-DDR-S 144F LSZH | CABLE FIB OPT CFOA-SM-DDR-S 144F LSZH | CFOA-SM-DDR-S 144FO LSZH - MPT CABLE | 652.D, ANATEL ATO 948, NBR 13488. | 652.D, ANATEL ATO 948, NBR 13488. | [6 empty] | 1 | DESIGNACAO USUAL: CFOA-SM-DDR-S 144F LSZH | DESIGNACION HABITUAL: CFOA-SM-DDR-S 144F LSZH |  |  | 18
721040 | CABO FIB OPT CFOA-SM-DDR-S 144F LSZH | CABLE FIB OPT CFOA-SM-DDR-S 144F LSZH | CFOA-SM-DDR-S 144FO LSZH - MPT CABLE | [8 empty] | 1 | NORMAS TECNICAS APLICAVEIS: #01ABNT NBR 14773 | NORMAS TECNICAS APLICABLES: #01ABNT NBR 14773 |  |  | 19
721040 | CABO FIB OPT CFOA-SM-DDR-S 144F LSZH | CABLE FIB OPT CFOA-SM-DDR-S 144F LSZH | CFOA-SM-DDR-S 144FO LSZH - MPT CABLE | [8 empty] | 1 | NORMAS TECNICAS APLICAVEIS: #02ITU-T G.652.D | NORMAS TECNICAS APLICABLES: #02ITU-T G.652.D |  |  | 20
721040 | CABO FIB OPT CFOA-SM-DDR-S 144F LSZH | CABLE FIB OPT CFOA-SM-DDR-S 144F LSZH | CFOA-SM-DDR-S 144FO LSZH - MPT CABLE | [8 empty] | 1 | NORMAS TECNICAS APLICAVEIS: #03ANATEL ATO 948, NBR 13488 | NORMAS TECNICAS APLICABLES: #03ANATEL ATO 948, NBR 13488 |  |  | 21
721049 | BRACADEIRA TUBO INOX 16BAR 1,33" | ABRAZADERA TUBO INOX 16BAR 1,33" | GRIP - STRAUB | ABRACADEIRA, REPARO TUBO; | ABRAZADERA, REPUESTO TUBO; | REFERENCIA SUGERIDA: | REFERENCIA SUGERIDA: | INSPEÇÃO: NÃO APLICÁVEL | INSPECCIÓN: NO APLICABLE |  |  | 1 | MATERIAL DA CARCACA: ACERO INOXIDABLE AISI 316L | MATERIAL DE LA CARCASA: ACERO INOXIDABLE AISI 316L |  |  | 1
721049 | BRACADEIRA TUBO INOX 16BAR 1,33" | ABRAZADERA TUBO INOX 16BAR 1,33" | GRIP - STRAUB | MATERIAL DA CARCACA: ACO INOXIDAVEL AISI 316L; | MATERIAL DE LA CARCASA: ACERO INOXIDABLE AISI 316L; | [6 empty] | 1 | MATERIAL DOS PARAFUSOS: ACERO INOXIDABLE A4-80 | MATERIAL DE LOS TORNILLOS: ACERO INOXIDABLE A4-80 |  |  | 2
721049 | BRACADEIRA TUBO INOX 16BAR 1,33" | ABRAZADERA TUBO INOX 16BAR 1,33" | GRIP - STRAUB | MATERIAL DOS PARAFUSOS: ACO INOXIDAVEL A4-80; | MATERIAL DE LOS TORNILLOS: ACERO INOXIDABLE A4-80; | MARCA: STRAUB | MARCA: STRAUB |  |  |  |  | 1 | MATERIAL EIXO FIXACAO: ACERO INOXIDABLE AISI 316L | MATERIAL EJE FIJACION: ACERO INOXIDABLE AISI 316L |  |  | 3
721049 | BRACADEIRA TUBO INOX 16BAR 1,33" | ABRAZADERA TUBO INOX 16BAR 1,33" | GRIP - STRAUB | MATERIAL EIXO FIXACAO: ACO INOXIDAVEL AISI 316L; | MATERIAL EJE FIJACION: ACERO INOXIDABLE AISI 316L; | MODELO: GRIP | MODELO: GRIP |  |  |  |  | 1 | MATERIAL ELEMENTO VEDACAO: EPDM | MATERIAL ELEMENTO SELLO: EPDM |  |  | 4
721049 | BRACADEIRA TUBO INOX 16BAR 1,33" | ABRAZADERA TUBO INOX 16BAR 1,33" | GRIP - STRAUB | MATERIAL ELEMENTO VEDACAO: EPDM; | MATERIAL ELEMENTO SELLO: EPDM; | REFERENCIA: ART-NR. G20100. | REFERENCIA: ART-NR. G20100. |  |  |  |  | 1 | DIAMETRO NOMINAL: 33,7 mm | DIAMETRO NOMINAL: 33,7 mm |  |  | 5
721049 | BRACADEIRA TUBO INOX 16BAR 1,33" | ABRAZADERA TUBO INOX 16BAR 1,33" | GRIP - STRAUB | DIAMETRO NOMINAL: 33,7 mm; | DIAMETRO NOMINAL: 33,7 mm; | [6 empty] | 1 | TOLERANCIA DE MONTAGEM: 33,2 A 34,2 mm | TOLERANCIA DE MONTAJE: 33,2 A 34,2 mm |  |  | 6
721049 | BRACADEIRA TUBO INOX 16BAR 1,33" | ABRAZADERA TUBO INOX 16BAR 1,33" | GRIP - STRAUB | TOLERANCIA DE MONTAGEM: 33,2 A 34,2 mm; | TOLERANCIA DE MONTAJE: 33,2 A 34,2 mm; | [6 empty] | 1 | PRESSAO NOMINAL: 16 bar | PRESION NOMINAL: 16 bar |  |  | 7
721049 | BRACADEIRA TUBO INOX 16BAR 1,33" | ABRAZADERA TUBO INOX 16BAR 1,33" | GRIP - STRAUB | PRESSAO NOMINAL: 16 bar; | PRESION NOMINAL: 16 bar; | [6 empty] | 1 | PRESSAO DE TRABALHO: 39 bar | PRESION DE TRABAJO: 39 bar |  |  | 8
721049 | BRACADEIRA TUBO INOX 16BAR 1,33" | ABRAZADERA TUBO INOX 16BAR 1,33" | GRIP - STRAUB | PRESSAO DE TRABALHO: 39 bar; | PRESION DE TRABAJO: 39 bar; | [6 empty] | 1 | NORMAS TECNICAS APLICAVEIS: DIN 86128 | NORMAS TECNICAS APLICABLES: DIN 86128 |  |  | 9
721049 | BRACADEIRA TUBO INOX 16BAR 1,33" | ABRAZADERA TUBO INOX 16BAR 1,33" | GRIP - STRAUB | NORMAS TECNICAS APLICAVEIS: DIN 86128. | NORMAS TECNICAS APLICABLES: DIN 86128. | [6 empty] | 1 |  |  |  |  | 10
74900 | CADEADO LAT HAST CURT 50MM | CANDADO LAT GANCHO CORT 50MM |  | CADEADO; | CANDADO; |  |  | INSPEÇÃO: NÃO APLICÁVEL | INSPECCIÓN: NO APLICABLE |  |  | 2 | MATERIAL: LATAO | MATERIAL: LATAO |  |  | 1
74900 | CADEADO LAT HAST CURT 50MM | CANDADO LAT GANCHO CORT 50MM |  | LATAO; | LATON; | [6 empty] | 2 | TIPO DE TRAVA: DUPLA | TIPO DE TRABA: DUPLA |  |  | 2
74900 | CADEADO LAT HAST CURT 50MM | CANDADO LAT GANCHO CORT 50MM |  | TRAVA DUPLA; | TRABA DOBLE; | [6 empty] | 2 | TIPO DE HASTE: CURTA | TIPO DE VASTAGO: CURTA |  |  | 3
74900 | CADEADO LAT HAST CURT 50MM | CANDADO LAT GANCHO CORT 50MM |  | HASTE CURTA; | GANCHO CORTO; | [6 empty] | 2 | COMPONENTES: DUAS CHAVES | COMPONENTES:: DUAS CHAVES |  |  | 4
74900 | CADEADO LAT HAST CURT 50MM | CANDADO LAT GANCHO CORT 50MM |  | DUAS CHAVES; | DOS LLAVES; | [6 empty] | 2 | LARGURA: 50,0000 mm | ANCHO: 50,0000 mm |  |  | 5
74900 | CADEADO LAT HAST CURT 50MM | CANDADO LAT GANCHO CORT 50MM |  | LARGURA 50 mm. | ANCHO 50 mm. | [6 empty] | 2 |  |  |  |  | 6
75310 | CANALETA PVC 20X10X2100MM | CANALETA PVC 20X10X2100MM |  | CANALETA; | CANALETA; | REFERENCIA: | REFERENCIA: | INSPEÇÃO: NÃO APLICÁVEL | INSPECCIÓN: NO APLICABLE |  |  | 2 | APLICACAO: FIACAO DIVERSAS | APLICACION: FIACAO DIVERSAS |  |  | 1
75310 | CANALETA PVC 20X10X2100MM | CANALETA PVC 20X10X2100MM |  | PVC; | PVC; | LEGRAND - 308 02X; | LEGRAND - 308 02X; |  |  |  |  | 2 | MATERIAL: PVC | MATERIAL: PVC |  |  | 2
75310 | CANALETA PVC 20X10X2100MM | CANALETA PVC 20X10X2100MM |  | PARA FIACOES DIVERSAS; | PARA CABLES DIVERSOS; | LEGRAND - 308 01X; | LEGRAND - 308 01X; |  |  |  |  | 2 | COR: BRANCA | COLOR: BRANCA |  |  | 3
75310 | CANALETA PVC 20X10X2100MM | CANALETA PVC 20X10X2100MM |  | DIMENSOES 20X10X2100 mm; | DIMENSIONES 20X10X2100 mm; | [6 empty] | 2 | LARGURA: 20,0000 mm | ANCHO: 20,0000 mm |  |  | 4
75310 | CANALETA PVC 20X10X2100MM | CANALETA PVC 20X10X2100MM |  | COR BRANCA. | COLOR BLANCO. |  | DIMENSOES 20 X 10 X 2100MM |  |  |  |  | 2 | ALTURA: 10,0000 mm | ALTURA: 10,0000 mm |  |  | 5
75310 | CANALETA PVC 20X10X2100MM | CANALETA PVC 20X10X2100MM |  |  |  | DIMENSOES 20 X 10 X 2100MM | Tolerancia no largo: +/- 100mm |  |  |  |  | 2 | COMPRIMENTO: 2100,0000 mm | LONGITUD: 2100,0000 mm |  |  | 6
75310 | CANALETA PVC 20X10X2100MM | CANALETA PVC 20X10X2100MM |  |  |  | Tolerância no comprimento: +/- 100mm | [5 empty] | 2 |  |  |  |  | 7
78891 | BUCHA ELETROD SEXT FF/ZF NPT 1/2" | UNION ELECTROD HEXAG HF/CF NPT 1/2" |  | BUCHA, ELETRODUTO; | UNION, ELECTRODUCTO; |  |  | INSPEÇÃO: NÃO APLICÁVEL | INSPECCIÓN: NO APLICABLE |  |  | 2 | TIPO: SEXTAVADA | TIPO: SEXTAVADA |  |  | 1
78891 | BUCHA ELETROD SEXT FF/ZF NPT 1/2" | UNION ELECTROD HEXAG HF/CF NPT 1/2" |  | TIPO SEXTAVADA; | TIPO SEXTAVADA OU OITAVADA; | [6 empty] | 2 | MATERIAL: FERRO FUNDIDO NODULAR | MATERIAL: FERRO FUNDIDO NODULAR |  |  | 2
78891 | BUCHA ELETROD SEXT FF/ZF NPT 1/2" | UNION ELECTROD HEXAG HF/CF NPT 1/2" |  | FERRO FUNDIDO NODULAR; | ACO ZINCADO A QUENTE; | [6 empty] | 2 | PROTECAO SUPERFICIAL: ZINCADO A QUENTE | PROTECCION SUPERFICIAL: ZINCADO A QUENTE |  |  | 3
78891 | BUCHA ELETROD SEXT FF/ZF NPT 1/2" | UNION ELECTROD HEXAG HF/CF NPT 1/2" |  | PROTECAO SUPERFICIAL ZINCADO A QUENTE; | PROTECCION SUPERFICIAL ROSCA BSP; | [6 empty] | 2 | TIPO DE ROSCA: NPT | TIPO DE ROSCA: NPT |  |  | 4
78891 | BUCHA ELETROD SEXT FF/ZF NPT 1/2" | UNION ELECTROD HEXAG HF/CF NPT 1/2" |  | ROSCA NPT; | DIAMETRO NOMINAL DIMENSIONES. | [6 empty] | 2 | DIAMETRO NOMINAL: 1/2POL | DIAMETRO NOMINAL: 1/2POL |  |  | 5
78891 | BUCHA ELETROD SEXT FF/ZF NPT 1/2" | UNION ELECTROD HEXAG HF/CF NPT 1/2" |  | DIAMETRO NOMINAL 1/2 POLEGADA; | [7 empty] | 2 | LARGURA: 11,0000 mm | ANCHO: 11,0000 mm |  |  | 6
78891 | BUCHA ELETROD SEXT FF/ZF NPT 1/2" | UNION ELECTROD HEXAG HF/CF NPT 1/2" |  | DIMENSOES 27X11 mm. | [7 empty] | 2 | COMPRIMENTO: 27,0000 mm | LONGITUD: 27,0000 mm |  |  | 7
79111 | ARRUELA ELETROD SEXT ACO/ZF NPT 3/4" | ARANDELA ELECTROD HEXA ACE/ZF NPT 3/4" |  | ARRUELA, ELETRODUTO RIGIDO; | ARANDELA, ELECTRODUCTO RIGIDO; |  |  | INSPEÇÃO: NÃO APLICÁVEL | INSPECCIÓN: NO APLICABLE |  |  | 1 | FORMATO: SEXTAVADO | FORMA: HEXAGONAL |  |  | 1
79111 | ARRUELA ELETROD SEXT ACO/ZF NPT 3/4" | ARANDELA ELECTROD HEXA ACE/ZF NPT 3/4" |  | FORMATO SEXTAVADO; | FORMA HEXAGONAL; | [6 empty] | 1 | MATERIAL: ACO CARBONO OU INOXIDAVEL | MATERIAL: ACERO CARBONO O INOXIDAVEL |  |  | 2
79111 | ARRUELA ELETROD SEXT ACO/ZF NPT 3/4" | ARANDELA ELECTROD HEXA ACE/ZF NPT 3/4" |  | MATERIAL ACO CARBONO OU INOXIDAVEL; | MATERIAL ACERO CARBONO O INOXIDAVEL; | [6 empty] | 1 | PROTECAO SUPERFICIAL: ACO CARBONO ZINCADO QUENTE | PROTECCION SUPERFICIAL: ACERO CARBONO ZINCADO AL FUEGO |  |  | 3
79111 | ARRUELA ELETROD SEXT ACO/ZF NPT 3/4" | ARANDELA ELECTROD HEXA ACE/ZF NPT 3/4" |  | PROTECAO SUPERFICIAL ACO CARBONO ZINCADO QUENTE; | PROTECCION SUPERFICIAL ACERO CARBONO ZINCADO AL | [6 empty] | 1 | TIPO DE ROSCA: NPT | TIPO DE ROSCA: NPT |  |  | 4
79111 | ARRUELA ELETROD SEXT ACO/ZF NPT 3/4" | ARANDELA ELECTROD HEXA ACE/ZF NPT 3/4" |  | TIPO DE ROSCA NPT; | FUEGO; | [6 empty] | 1 | DIAMETRO NOMINAL: 3/4 POLEGADA | DIAMETRO NOMINAL: 3/4 PULGADA |  |  | 5
79111 | ARRUELA ELETROD SEXT ACO/ZF NPT 3/4" | ARANDELA ELECTROD HEXA ACE/ZF NPT 3/4" |  | DIAMETRO NOMINAL 3/4 POLEGADA. | TIPO DE ROSCA NPT; | [6 empty] | 1 |  |  |  |  | 6
79111 | ARRUELA ELETROD SEXT ACO/ZF NPT 3/4" | ARANDELA ELECTROD HEXA ACE/ZF NPT 3/4" |  |  | DIAMETRO NOMINAL 3/4 PULGADA. | [6 empty] | 1 |  |  |  |  | 7
8052 | ARRUELA LIS ACO/PT 1.1/4" | ARANDELA LIS ACE/NG 1.1/4" |  | ARRUELA; | ARANDELA; |  |  | INSPEÇÃO: NÃO APLICÁVEL | INSPECCIÓN: NO APLICABLE |  |  | 2 | TIPO: LISA | TIPO: LISA |  |  | 1
8052 | ARRUELA LIS ACO/PT 1.1/4" | ARANDELA LIS ACE/NG 1.1/4" |  | LISA; | TIPO LISA; | [6 empty] | 2 | FORMATO: REDONDO SIMPLES | FORMA: REDONDO SIMPLES |  |  | 2
8052 | ARRUELA LIS ACO/PT 1.1/4" | ARANDELA LIS ACE/NG 1.1/4" |  | FORMATO REDONDO; | FORMA REDONDO SIMPLES; | [6 empty] | 2 | MATERIAL: ACO CARBONO SAE 1010/1020 | MATERIAL: ACO CARBONO SAE 1010/1020 |  |  | 3
8052 | ARRUELA LIS ACO/PT 1.1/4" | ARANDELA LIS ACE/NG 1.1/4" |  | TIPO SIMPLES; | MATERIAL ACO CARBONO SAE 1010/1020; | [6 empty] | 2 | PROTECAO SUPERFICIAL: PRETO | PROTECCION SUPERFICIAL: PRETO |  |  | 4
8052 | ARRUELA LIS ACO/PT 1.1/4" | ARANDELA LIS ACE/NG 1.1/4" |  | ACO CARBONO SAE 1010/1020; | PROTECCION SUPERFICIAL PRETO; | [6 empty] | 2 | TIPO CONSTRUTIVO: FURO REDONDO | TIPO CONSTRUCTIVO: FURO REDONDO |  |  | 5
8052 | ARRUELA LIS ACO/PT 1.1/4" | ARANDELA LIS ACE/NG 1.1/4" |  | PROTECAO SUPERFICIAL PRETO; | TIPO CONSTRUCTIVO FURO REDONDO; | [6 empty] | 2 | DIAMETRO NOMINAL: 1.1/4POL | DIAMETRO NOMINAL: 1.1/4POL |  |  | 6
8052 | ARRUELA LIS ACO/PT 1.1/4" | ARANDELA LIS ACE/NG 1.1/4" |  | FURO REDONDO; | DIAMETRO NOMINAL 1.1/4POL. | [6 empty] | 2 |  |  |  |  | 7
8052 | ARRUELA LIS ACO/PT 1.1/4" | ARANDELA LIS ACE/NG 1.1/4" |  | DIAMETRO NOMINAL 1.1/4 POLEGADA. | [7 empty] | 2 |  |  |  |  | 8
8184 | ARRUELA LIS RED INOX 30X16X3MM | ARANDELA LIS RED INOX 30X16X3MM |  | ARRUELA; | ARANDELA; |  |  | INSPEÇÃO: NÃO APLICÁVEL | INSPECCIÓN: NO APLICABLE |  |  | 2 | TIPO: LISA | TIPO: LISA |  |  | 1
8184 | ARRUELA LIS RED INOX 30X16X3MM | ARANDELA LIS RED INOX 30X16X3MM |  | LISA; | TIPO LISA; | [6 empty] | 2 | FORMATO: REDONDO SIMPLES | FORMA: REDONDO SIMPLES |  |  | 2
8184 | ARRUELA LIS RED INOX 30X16X3MM | ARANDELA LIS RED INOX 30X16X3MM |  | FORMATO REDONDO; | FORMA REDONDO SIMPLES; | [6 empty] | 2 | MATERIAL: ACO INOX AISI 304 | MATERIAL: ACO INOX AISI 304 |  |  | 3
8184 | ARRUELA LIS RED INOX 30X16X3MM | ARANDELA LIS RED INOX 30X16X3MM |  | TIPO SIMPLES; | MATERIAL ACO INOX AISI 304; | [6 empty] | 2 | TIPO CONSTRUTIVO: FURO REDONDO | TIPO CONSTRUCTIVO: FURO REDONDO |  |  | 4
8184 | ARRUELA LIS RED INOX 30X16X3MM | ARANDELA LIS RED INOX 30X16X3MM |  | ACO INOX AISI-304; | TIPO CONSTRUCTIVO FURO REDONDO; | [6 empty] | 2 | DIAMETRO NOMINAL: 16,00MM | DIAMETRO NOMINAL: 16,00MM |  |  | 5
8184 | ARRUELA LIS RED INOX 30X16X3MM | ARANDELA LIS RED INOX 30X16X3MM |  | FURO REDONDO; | DIAMETRO NOMINAL 16,00MM; | [6 empty] | 2 | DIAMETRO EXTERNO: 30,00MM | DIAMETRO EXTERNO: 30,00MM |  |  | 6
8184 | ARRUELA LIS RED INOX 30X16X3MM | ARANDELA LIS RED INOX 30X16X3MM |  | ESPESSURA 3 mm; | DIAMETRO EXTERNO 30,00MM; | [6 empty] | 2 | ESPESSURA: 3,0000 mm | ESPESOR: 3,0000 mm |  |  | 7
8184 | ARRUELA LIS RED INOX 30X16X3MM | ARANDELA LIS RED INOX 30X16X3MM |  | DIAMETRO EXTERNO 30 mm; | ESPESOR 3 mm. | [6 empty] | 2 |  |  |  |  | 8
8184 | ARRUELA LIS RED INOX 30X16X3MM | ARANDELA LIS RED INOX 30X16X3MM |  | DIAMETRO NOMINAL 16 mm. | [7 empty] | 2 |  |  |  |  | 9
93017 | TABUA MAD CANAF PRIM BRUT 2,5X30CMX4,5M | TABLA MAD YBYRAP PRIM BRUT 2,5X30CMX4,5M |  | TABUA, MADEIRA; | TABLA, MADERA; | "Para as aquisições realizadas no mercado brasileiro a Itaipu exigirá na | Para las adquisiciones realizadas en el mercado Paraguayo, Itaipu | INSPEÇÃO: NÃO APLICÁVEL | INSPECCIÓN: NO APLICABLE |  |  | 2 |  |  |  |  | 1
93017 | TABUA MAD CANAF PRIM BRUT 2,5X30CMX4,5M | TABLA MAD YBYRAP PRIM BRUT 2,5X30CMX4,5M |  | CANAFISTULA; | YBYRAPYTA; | entrega dos materiais, a respectiva LICENÇA OBRIGATÓRIA PARA CONTROLE DE | exigirá en la entrega de los materiales, la guia expedida por el INFONA |  |  |  |  | 2 |  |  |  |  | 2
93017 | TABUA MAD CANAF PRIM BRUT 2,5X30CMX4,5M | TABLA MAD YBYRAP PRIM BRUT 2,5X30CMX4,5M |  | QUALIDADE PRIMEIRA; | CALIDAD PRIMERA; | TRANSPORTE DE PRODUTOS FLORESTAIS, de acordo com Instrução normativa do | -Instituto Nacional Forestal, en conformidad a la Ley N° 422/73, art. |  |  |  |  | 2 |  |  |  |  | 3
93017 | TABUA MAD CANAF PRIM BRUT 2,5X30CMX4,5M | TABLA MAD YBYRAP PRIM BRUT 2,5X30CMX4,5M |  | ACABAMENTO BRUTA; | ACABADO BRUTA; | IBAMA Nº 112,de 21 de agosto de 2006" | 26. |  |  |  |  | 2 |  |  |  |  | 4
93017 | TABUA MAD CANAF PRIM BRUT 2,5X30CMX4,5M | TABLA MAD YBYRAP PRIM BRUT 2,5X30CMX4,5M |  | DIMENSOES 2,50X30 cmX4,5 m. | DIMENSIONES 2,5X30 cmX4,5 m. | [6 empty] | 2 |  |  |  |  | 5
93017 | TABUA MAD CANAF PRIM BRUT 2,5X30CMX4,5M | TABLA MAD YBYRAP PRIM BRUT 2,5X30CMX4,5M |  |  |  | - Material com Requisito de Sustentabilidade - Docuemnto anexo. | - Material con Requisito de Sustentabilidad - Documento Anexo |  |  |  |  | 2 |  |  |  |  | 6
93084 | TABUA MAD CEDRIL PRIM BRUT 2,5X30CMX4,5M | TABLA MAD CEDRIL PRIM BRUT 2,5X30CMX4,5M |  | TABUA, MADEIRA; | TABLA, MADERA; | "Para as aquisições realizadas no mercado brasileiro a Itaipu exigirá na | Para las adquisiciones realizadas en el mercado Paraguayo, Itaipu | INSPEÇÃO: NÃO APLICÁVEL | INSPECCIÓN: NO APLICABLE |  |  | 2 |  |  |  |  | 1
93084 | TABUA MAD CEDRIL PRIM BRUT 2,5X30CMX4,5M | TABLA MAD CEDRIL PRIM BRUT 2,5X30CMX4,5M |  | CEDRILHO; | CEDRILLO; | entrega dos materiais, a respectiva LICENÇA OBRIGATÓRIA PARA CONTROLE DE | exigirá en la entrega de los materiales, la guia expedida por el INFONA |  |  |  |  | 2 |  |  |  |  | 2
93084 | TABUA MAD CEDRIL PRIM BRUT 2,5X30CMX4,5M | TABLA MAD CEDRIL PRIM BRUT 2,5X30CMX4,5M |  | QUALIDADE PRIMEIRA; | DE PRIMERA CALIDAD; | TRANSPORTE DE PRODUTOS FLORESTAIS, de acordo com Instrução normativa do | -Instituto Nacional Forestal, en conformidad a la Ley N° 422/73, art. |  |  |  |  | 2 |  |  |  |  | 3
93084 | TABUA MAD CEDRIL PRIM BRUT 2,5X30CMX4,5M | TABLA MAD CEDRIL PRIM BRUT 2,5X30CMX4,5M |  | ACABAMENTO BRUTO; | ACABADO BRUTO; | IBAMA Nº 112,de 21 de agosto de 2006" | 26. |  |  |  |  | 2 |  |  |  |  | 4
93084 | TABUA MAD CEDRIL PRIM BRUT 2,5X30CMX4,5M | TABLA MAD CEDRIL PRIM BRUT 2,5X30CMX4,5M |  | DIMENSOES 2,50X30 cmX4,5 m. | DIMENSIONES 2,50X30 cmX4,50M. | [6 empty] | 2 |  |  |  |  | 5
93084 | TABUA MAD CEDRIL PRIM BRUT 2,5X30CMX4,5M | TABLA MAD CEDRIL PRIM BRUT 2,5X30CMX4,5M |  |  |  | - Material com Requisito de Compra Sustentável - Documento anexo. | - Material con Requisito de Compra Sustentable - Documento anexo. |  |  |  |  | 2 |  |  |  |  | 6
93084 | TABUA MAD CEDRIL PRIM BRUT 2,5X30CMX4,5M | TABLA MAD CEDRIL PRIM BRUT 2,5X30CMX4,5M | [9 empty] | 2 |  |  |  |  | 7
94439 | DISJUNTOR TERMOMAG 3P 380V 50A 5KA | DISYUNTOR TERMOMAG 3P 380V 50A 5KA | THQC 3450 - GE | DISJUNTOR; | DISYUNTOR; | REFERENCIA | REFERENCIA | INSPEÇÃO: CLASSE 3 | INSPECCIÓN: CLASE 3 |  |  | 1 | TIPO: TERMOMAGNETICO | TIPO: TERMOMAGNETICO | ORIGINAL - TIPO "C" - ELETROMAR | INVOLUCRO: CAIXA MOLDADA | 1
94439 | DISJUNTOR TERMOMAG 3P 380V 50A 5KA | DISYUNTOR TERMOMAG 3P 380V 50A 5KA | THQC 3450 - GE | TIPO TERMOMAGNETICO; | TIPO TERMOMAGNETICO; | THQC 3450 - GE | THQC 3450 - GE |  |  |  |  | 1 | TIPO DE CAIXA: #1MOLDADA EM RESINA FENOLICA | TIPO DE CAJA: #1MOLDADA EM RESINA FENOLICA |  | EXECUCAO: FIXO | 2
94439 | DISJUNTOR TERMOMAG 3P 380V 50A 5KA | DISYUNTOR TERMOMAG 3P 380V 50A 5KA | THQC 3450 - GE | CAIXA MOLDADA EM RESINA FENOLICA; | CAJA MOLDEADA EN RESINA FENOLICA; | [6 empty] | 1 | TIPO DE CAIXA: #2NAO EXTRAIVEL | TIPO DE CAJA: #2NAO EXTRAIVEL |  | NUMERO DE POLOS: 3 | 3
94439 | DISJUNTOR TERMOMAG 3P 380V 50A 5KA | DISYUNTOR TERMOMAG 3P 380V 50A 5KA | THQC 3450 - GE | NAO EXTRAIVEL; | NO EXTRAIBLE; | [6 empty] | 1 | NUMERO DE POLOS: 3 | NUMERO DE POLOS: 3 |  | TIPO DE ACIONAMENTO: MANUAL | 4
94439 | DISJUNTOR TERMOMAG 3P 380V 50A 5KA | DISYUNTOR TERMOMAG 3P 380V 50A 5KA | THQC 3450 - GE | NUMERO DE POLOS 3; | NUMERO DE POLOS 3; | [6 empty] | 1 | CARACTERISTICAS DE OPERACAO: MANUAL | CARACTERISTICAS DE OPERACION: MANUAL |  | TENSAO DE ISOLAMENTO: 380VCA | 5
94439 | DISJUNTOR TERMOMAG 3P 380V 50A 5KA | DISYUNTOR TERMOMAG 3P 380V 50A 5KA | THQC 3450 - GE | CARACTERISTICAS DE OPERACAO MANUAL; | CARACTERISTICAS DE OPERACION MANUAL; | [6 empty] | 1 | TIPO DE ACIONAMENTO: ALAVANCA | TIPO DE ACCIONAMIENTO: PALANCA |  | CORRENTE NOMINAL DO INVOLUCRO: 100A | 6
94439 | DISJUNTOR TERMOMAG 3P 380V 50A 5KA | DISYUNTOR TERMOMAG 3P 380V 50A 5KA | THQC 3450 - GE | TIPO DE ACIONAMENTO ALAVANCA; | TIPO DE ACCIONAMIENTO PALANCA; | [6 empty] | 1 | TENSAO NOMINAL: 380V | TENSION NOMINAL: 380V |  | CORRENTE CURTO CIRCUITO SIMETRICA: 10KA EM 240VCA | 7
94439 | DISJUNTOR TERMOMAG 3P 380V 50A 5KA | DISYUNTOR TERMOMAG 3P 380V 50A 5KA | THQC 3450 - GE | TENSAO NOMINAL 380 V; | TENSION NOMINAL 380 V; | [6 empty] | 1 | CORRENTE NOMINAL: 50,00 A | CORRIENTE NOMINAL: 50,00 A |  | CORRENTE CURTO CIRCUITO ASSIMETRICA: 10KA EM 240VCA | 8
94439 | DISJUNTOR TERMOMAG 3P 380V 50A 5KA | DISYUNTOR TERMOMAG 3P 380V 50A 5KA | THQC 3450 - GE | CORRENTE NOMINAL 50 A; | CORRIENTE NOMINAL 50 A; | [6 empty] | 1 | CAPACIDADE INTERRUP SIMETRICA: 5KA EM 380V | CAPACIDAD INTERRUP SIMETRICA: 5KA EM 380V |  | TIPO DE DISPARADOR: TERMOMAGNETICO | 9
94439 | DISJUNTOR TERMOMAG 3P 380V 50A 5KA | DISYUNTOR TERMOMAG 3P 380V 50A 5KA | THQC 3450 - GE | CAPACIDADE INTERRUP SIMETRICA 5 kA EM 380 V; | CAPACIDAD INTERRUP SIMETRICA 5 kA EN 380 V; | [6 empty] | 1 | AJUSTE DO ELEMENTO TERMICO: FIXO | AJUSTE DEL ELEMENTO TERMICO: FIXO |  | CORRENTE NOMINAL DISPARADOR: 50A | 10
94439 | DISJUNTOR TERMOMAG 3P 380V 50A 5KA | DISYUNTOR TERMOMAG 3P 380V 50A 5KA | THQC 3450 - GE | AJUSTE DO ELEMENTO TERMICO FIXO; | AJUSTE DEL ELEMENTO TERMICO FIJO; | [6 empty] | 1 | AJUSTE DO ELEMENTO MAGNETICO: FIXO | AJUSTE DEL ELEMENTO MAGNETICO: FIXO |  | CARACTERISTICA DO ELEMENTO TERMICO: FIXO | 11
94439 | DISJUNTOR TERMOMAG 3P 380V 50A 5KA | DISYUNTOR TERMOMAG 3P 380V 50A 5KA | THQC 3450 - GE | AJUSTE DO ELEMENTO MAGNETICO FIXO; | AJUSTE DEL ELEMENTO MAGNETICO FIJO; | [6 empty] | 1 | ALTURA: 96,0000 mm | ALTURA: 96,0000 mm |  | CARACTERISTICA ELEMENTO MAGNETICO: FIXO | 12
94439 | DISJUNTOR TERMOMAG 3P 380V 50A 5KA | DISYUNTOR TERMOMAG 3P 380V 50A 5KA | THQC 3450 - GE | ALTURA 96 mm; | ALTURA 96 mm; | [6 empty] | 1 | LARGURA: 76,0000 mm | ANCHO: 76,0000 mm |  | CARACTERISTICAS DO ACIONAMENTO: ALAVANCA SIMPLES, BASCULANTE | 13
94439 | DISJUNTOR TERMOMAG 3P 380V 50A 5KA | DISYUNTOR TERMOMAG 3P 380V 50A 5KA | THQC 3450 - GE | LARGURA 76 mm; | ANCHO 76 mm; | [6 empty] | 1 | PROFUNDIDADE: 64,0000 mm | PROFUNDIDAD: 64,0000 mm |  | TIPO DE CONEXAO: FRONTAL | 14
94439 | DISJUNTOR TERMOMAG 3P 380V 50A 5KA | DISYUNTOR TERMOMAG 3P 380V 50A 5KA | THQC 3450 - GE | PROFUNDIDADE 64 mm; | PROFUNDIDAD 64 mm; | [6 empty] | 1 | NORMAS TECNICAS APLICAVEIS: UL,NEMA | NORMAS TECNICAS APLICABLES: UL,NEMA |  | CARACTERISTICAS ADICIONAIS: DIMENSOES: LARG. 76MM, ALT. 96MM, PROF. 64MM | 15
94439 | DISJUNTOR TERMOMAG 3P 380V 50A 5KA | DISYUNTOR TERMOMAG 3P 380V 50A 5KA | THQC 3450 - GE | CONFORME NORMA(S) TECNICA(S) UL,NEMA. | CONFORME NORMA(S) TECNICA(S) UL,NEMA. | [6 empty] | 1 |  |  |  | NORMAS TECNICAS APLICAVEIS: ABNT | 16
99511 | DETECTOR TEMP RIG 2ER 17X145MM | DETECTOR TEMP RIG 2ER 17X145MM |  | DETECTOR, TEMPERATURA; | DETECTOR, TEMPERATURA; | Marcas referenciais | Marcas referenciais | INSPEÇÃO: CLASSE 3 | INSPECCIÓN: CLASE 3 |  |  | 2 | TIPO: RIGIDO | TIPO: RIGIDO | ORIGINAL - 44666-202 - AKM | TIPO: RIGIDO | 1
99511 | DETECTOR TEMP RIG 2ER 17X145MM | DETECTOR TEMP RIG 2ER 17X145MM |  | TIPO RIGIDO; | TIPO RIGIDO; | AKM-48003 | AKM-48003 |  |  |  |  | 2 | MATERIAL DA HASTE: ACO INOX AISI 304 | MATERIAL DEL VASTAGO: ACO INOX AISI 304 | SIMILAR - PT 100 - ENGRO | TENSAO DE ISOLAMENTO: 600VCA | 2
99511 | DETECTOR TEMP RIG 2ER 17X145MM | DETECTOR TEMP RIG 2ER 17X145MM |  | TENSAO DE ISOLAMENTO 600 V; | TENSION DE AISLAMIENTO 600 V; | [6 empty] | 2 | TENSAO DE ISOLAMENTO: 600 V | TENSION DE AISLAMIENTO: 600 V | EQUIVALENTE - - - - | NUMERO DE ELEMENTOS RESISTIVOS: 2 | 3
99511 | DETECTOR TEMP RIG 2ER 17X145MM | DETECTOR TEMP RIG 2ER 17X145MM |  | ELEMENTOS RESISTIVOS 2; | ELEMENTOS RESISTIVOS 2 ; | [6 empty] | 2 | NUMERO DE ELEMENTOS RESISTIVOS: 2 | NUMERO DE ELEMENTOS RESISTIVOS: 2 |  | CARACTERISTICAS ELEMENTO RESISTIVO: PT 100 OHMS A 0 GRAU C. | 4
99511 | DETECTOR TEMP RIG 2ER 17X145MM | DETECTOR TEMP RIG 2ER 17X145MM |  | ELEMENTO RESISTIVO PT 100 Ohm A 0/GR; | ELEMENTO RESISTIVO PT 100 Ohm A 0 °C; | [6 empty] | 2 | CARACTERISTICAS ELEMEN RESIST: PT 100 OHMS A 0 | CARACTERISTICAS ELEMEN RESIST: PT 100 OHMS A 0 |  | NUM. TERMINAIS POR ELEM. RESISTIVO: 2 | 5
99511 | DETECTOR TEMP RIG 2ER 17X145MM | DETECTOR TEMP RIG 2ER 17X145MM |  | TERMINAIS POR ELEMENTO RESISTIVO 2; | TERMINALES POR ELEMENTO RESISTIVO 2; | [6 empty] | 2 | TERMINAIS ELEMENTO RESISTIVO: 2 Un | TERMINALES ELEMENTO RESISTIVO: 2 Un |  | DIMENSOES: 17 X 145MM | 6
99511 | DETECTOR TEMP RIG 2ER 17X145MM | DETECTOR TEMP RIG 2ER 17X145MM |  | DIAMETRO NOMINAL DA HASTE 17 mm; | DIAMETRO NOMINAL DE LA JABALINA 17 mm; | [6 empty] | 2 | CONEXAO: #1ROSCA MACHO BSP 3/4 POL | CONEXION: #1ROSCA MACHO BSP 3/4 POL |  | CONEXAO: ROSCA MACHO 3/4 POL. BSP | 7
99511 | DETECTOR TEMP RIG 2ER 17X145MM | DETECTOR TEMP RIG 2ER 17X145MM |  | COMPRIMENTO DA HASTE 145 mm; | LARGO DEL VASTAGO 145 mm; | [6 empty] | 2 | CONEXAO: #2RESISTENCIA AQUECIMENTO | CONEXION: #2RESISTENCIA AQUECIMENTO |  | MATERIAL DO CORPO: BRONZE | 8
99511 | DETECTOR TEMP RIG 2ER 17X145MM | DETECTOR TEMP RIG 2ER 17X145MM |  | CONEXAO ROSCADA MACHO BSP 3/4 POL; | CONEXION ROSCA MACHO BSP 3/4 PULGADA; | [6 empty] | 2 | CONEXAO: #3PARA IMAGEM TERMICA | CONEXION: #3PARA IMAGEM TERMICA |  | MATERIAL DA HASTE: ACO INOX AISI 304 | 9
99511 | DETECTOR TEMP RIG 2ER 17X145MM | DETECTOR TEMP RIG 2ER 17X145MM |  | HASTE DE ACO INOX AISI 304; | VASTAGO DE ACERO INOX AISI 304; | [6 empty] | 2 | GRAU DE PROTECAO: IP54 | GRADO DE PROTECCION: IP54 |  | GRAU DE PROTECAO: IP54 | 10
99511 | DETECTOR TEMP RIG 2ER 17X145MM | DETECTOR TEMP RIG 2ER 17X145MM |  | GRAU DE PROTECAO IP-54; | GRADO DE PROTECCION IP-54; | [6 empty] | 2 | DIAMETRO NOMINAL DA HASTE: 17,00 mm | DIAMETRO NOMINAL DEL VASTAGO: 17,00 mm |  | CARACTERISTICAS ADICIONAIS: COM RESISTENCIA DE AQUECIMENTO PARA IMAGEM TERMICA | 11
99511 | DETECTOR TEMP RIG 2ER 17X145MM | DETECTOR TEMP RIG 2ER 17X145MM |  | OBS: COM RESISTENCIA DE AQUECIMENTO PARA IMAGEM | OBS: CON RESISTENCIA DE CALENTAMIENTO PARA IMAGEN | [6 empty] | 2 | COMPRIMENTO DA HASTE: 145,00 mm | LONGITUD DEL VASTAGO: 145,00 mm |  |  | 12
99511 | DETECTOR TEMP RIG 2ER 17X145MM | DETECTOR TEMP RIG 2ER 17X145MM |  | TERMICA. | TERMICA. | [6 empty] | 2 |  |  |  |  | 13